## 光伏发电
光伏组件发电项目产能预估报告书
报告编号 |  | 报告日期 | 2024-11-27
场地信息
地点 | 昆明 | 经纬度 | 北纬25°4′ 东经102°42′
水平面总辐照量 | 1429.17kWh/㎡.a)
光伏系统信息
组件类型 | 单晶硅 | 峰值功率 | 260Wp
组件数量 | 1035 | 总装机量 | 269.1
组件安装方式 | 固定集成 | 方向角度 | 方位角（正南）倾角40°
逆变器效率 | 96% | 逆变器功率 | 6.75kW
线路损耗效率 | 1% | 材料表面污染效率 | 1%
修正系数 | 1% | 系统效率PR | 81.57%
首年光伏发电产量
月 | 太阳能总辐照量kWh/㎡ | 交流发电量MWh | 占全年百分比%
1月 | 48 | 10.9272 | 7.3
2月 | 59.7 | 13.4146 | 8.9
3月 | 81.3 | 17.8569 | 11.9
4月 | 80.9 | 17.5545 | 11.7
5月 | 67.3 | 14.5845 | 9.7
6月 | 61.5 | 13.2197 | 8.8
7月 | 61.1 | 13.1994 | 8.8
8月 | 58.6 | 12.6722 | 8.4
9月 | 49.8 | 10.795 | 7.2
10月 | 48.3 | 10.5874 | 7
11月 | 36.8 | 8.2835 | 5.5
12月 | 32.9 | 7.5475 | 5
全年 | 686.3 | 150.642 | 100
年总发电量 | 150.6
计算依据 | 参照标准《光伏发电站设计规范》GB 50797-2012
说明 | 太阳能总辐照量为光伏阵列面总辐照量，总发电量、系统效率为首年值

## 25年发电量
总装机量(kW) | 269.1 | 首年发电量（MWh） | 150.642 | 电价（元/度） | 1
年 | 组件衰减率（%） | 年发电量（MWh） | 发电利用小时数（h）
1 | 5 | 150.6425 | 559.8
2 | 0.7 | 143.1103 | 531.81
3 | 0.7 | 142.1086 | 528.09
4 | 0.7 | 141.1138 | 524.39
5 | 0.7 | 140.126 | 520.72
6 | 0.7 | 139.1451 | 517.08
7 | 0.7 | 138.1711 | 513.46
8 | 0.7 | 137.2039 | 509.86
9 | 0.7 | 136.2435 | 506.29
10 | 0.7 | 135.2898 | 502.75
11 | 0.7 | 134.3427 | 499.23
12 | 0.7 | 133.4023 | 495.74
13 | 0.7 | 132.4685 | 492.27
14 | 0.7 | 131.5413 | 488.82
15 | 0.7 | 130.6205 | 485.4
16 | 0.7 | 129.7061 | 482
17 | 0.7 | 128.7982 | 478.63
18 | 0.7 | 127.8966 | 475.28
19 | 0.7 | 127.0013 | 471.95
20 | 0.7 | 126.1123 | 468.64
21 | 0.7 | 125.2295 | 465.36
22 | 0.7 | 124.3529 | 462.11
23 | 0.7 | 123.4824 | 458.87
24 | 0.7 | 122.6181 | 455.66
25 | 0.7 | 121.7597 | 452.47
总计 |  | 3322.487 | 12346.7

## 投资收益
总装机量（kW） | 269.1 | 首年发电量（MWh） | 150.642 | 电价（元/度） | 1 | 每瓦成本（元） | 2 | 组件占总投资比例(%) | 30 | 总投资（元） | 1794000
年 | 组件衰减率（%） | 年发电量（MWh） | 收益（元） | 收益平衡（万元） | 发电利用小时数（h）
- | - | - | - | -179.4 | -
1 | 5 | 150.6425 | 150642.4535 | -164.34 | 559.8
2 | 0.7 | 143.1103 | 143110.3308 | -150.03 | 531.81
3 | 0.7 | 142.1086 | 142108.5585 | -135.82 | 528.09
4 | 0.7 | 141.1138 | 141113.7986 | -121.71 | 524.39
5 | 0.7 | 140.126 | 140126.002 | -107.7 | 520.72
6 | 0.7 | 139.1451 | 139145.12 | -93.79 | 517.08
7 | 0.7 | 138.1711 | 138171.1042 | -79.97 | 513.46
8 | 0.7 | 137.2039 | 137203.9064 | -66.25 | 509.86
9 | 0.7 | 136.2435 | 136243.4791 | -52.63 | 506.29
10 | 0.7 | 135.2898 | 135289.7747 | -39.1 | 502.75
11 | 0.7 | 134.3427 | 134342.7463 | -25.67 | 499.23
12 | 0.7 | 133.4023 | 133402.3471 | -12.33 | 495.74
13 | 0.7 | 132.4685 | 132468.5307 | 0.92 | 492.27
14 | 0.7 | 131.5413 | 131541.251 | 14.07 | 488.82
15 | 0.7 | 130.6205 | 130620.4622 | 27.13 | 485.4
16 | 0.7 | 129.7061 | 129706.119 | 40.1 | 482
17 | 0.7 | 128.7982 | 128798.1761 | 52.98 | 478.63
18 | 0.7 | 127.8966 | 127896.5889 | 65.77 | 475.28
19 | 0.7 | 127.0013 | 127001.3128 | 78.47 | 471.95
20 | 0.7 | 126.1123 | 126112.3036 | 91.08 | 468.64
21 | 0.7 | 125.2295 | 125229.5175 | 103.6 | 465.36
22 | 0.7 | 124.3529 | 124352.9108 | 116.04 | 462.11
23 | 0.7 | 123.4824 | 123482.4405 | 128.39 | 458.87
24 | 0.7 | 122.6181 | 122618.0634 | 140.65 | 455.66
25 | 0.7 | 121.7597 | 121759.7369 | 152.83 | 452.47
25年总计 |  | 3322.487 | 332.2487

## 节能减排
参数 | 转换系数 | 单位 | 年均值 | 25年 | 单位2
发电量 | - | - | 132.899 | 3322.487 | MWh
标准煤 | 0.3015 | kg/kWh | 40.069 | 1001.725 | 吨
电力烟尘 | 0.0022 | kg/kWh | 0.292 | 7.3 | 吨
CO2 | 0.828 | kg/kWh | 110.04 | 2751 | 吨
SO2 | 0.0101 | kg/kWh | 1.342 | 33.55 | 吨
NOX | 0.0152 | kg/kWh | 2.02 | 50.5 | 吨
注：转换系数来源《中国电力行业年度发展报告2022》

## 组件详表
序号 | 尺寸mm | 类型 | 数量 | 峰值功率Wp | 每瓦成本元 | 温度系数 | 标准工作温度 | 首年衰减 | 其它年衰减
1 | 1650×992 | 单晶硅 | 1035 | 260 | 2 | 0.5% | 25℃ | 5% | 0.7%