## Sheet3
民用建筑节能设计审查结果备案表（公共建筑）
备案编号：
项 目 总 体 情 况
项目名称 |  | 楚商大厦 | [15 empty] | 建设工程规划 许可证编号
项目所在区 |  |  | 具体地址 |  |  | 广东-珠海
建设单位 |  | 珠海广华实业投资有限公司 | [15 empty] | 联系人 |  |  |  | 手机
设计单位 |  | 珠海市建筑设计院 | [15 empty] | 联系人 |  |  |  | 手机
施工图审查机构 | [17 empty] | 联系人 |  |  |  | 手机
建筑类型 |  | 功能分类 | 政府机关办公建筑□ 办公建筑□ 医疗建筑□ 酒店建筑□ 商业建筑□ 游泳馆□ 其它 ~
|  | 规模分类 | [15 empty] | 能耗定额控制指标
建筑规模 |  | 建筑总面积（㎡） |  |  | 16162.27 |  |  |  |  | 地上建筑总面积（㎡） | [5 empty] | 16162.27 |  |  |  | 地下建筑总面积（㎡） |  |  |  | －
|  | 建筑层数（层） |  |  | 地上 |  | ： | 23 |  | 层 | ； | 地下 |  | ： | － |  |  | 层 |  | 建筑栋数（栋）
绿色建筑 |  | 是□ 否□ |  |  | 绿色建筑设计等级 |  |  |  |  | 一星级□ 二星级□ 三星级□ 其它 ~
围 护 结 构 建 筑 热 工 设 计 情 况
外墙(包括非透明幕墙) | 材料类型、品种 | [6 empty] | 厚度 (mm) |  | 密度 (kg/m³) |  |  | 导热系数 (W／(m.K)) |  |  |  | 燃烧 性能 |  | 使用位置 （朝向、部位）
| 填充墙 | 蒸压加气混凝土（干密度700） | [5 empty] | 200 |  | 700 |  |  | ≤ | 0.22 |  |  |  |  | 东□ 南□ 西□ 北□
东□ 南□ 西□ 北□
| 保温板材 保温砂浆/ | 玻化微珠保温砂浆 耐火A级 | [5 empty] | 25 |  | 240 |  |  | ≤ | 0.07 |  |  |  |  | 东□ 南□ 西□ 北□
填充墙□ 剪力墙□ 梁□ 柱□
内保温□ 外保温□
[13 empty] | ≤ | [5 empty] | 东□ 南□ 西□ 北□
填充墙□ 剪力墙□ 梁□ 柱□
内保温□ 外保温□
| 涂料 热反射隔热 | 颜色 |  | 修正前太阳辐射吸收系数 （用于产品性能的检测值） | [5 empty] | 修正后太阳辐射吸收系数 （用于节能计算的修正值） | [8 empty] | 使用位置 （朝向、部位）
东□ 南□ 西□ 北□
填充墙□ 剪力墙□ 梁□ 柱□
东□ 南□ 西□ 北□
填充墙□ 剪力墙□ 梁□ 柱□
| 主要外饰面类型及颜色 | [14 empty] | 太阳辐射吸收系数 ρ |  |  |  |  | ≤ |  | 0.6
| 外墙平均传热系数K |  |  | 0.79 | [5 empty] | W／(㎡.K) | [5 empty] | 外墙平均热惰性指标 D |  |  |  |  | 5.43
外窗（包括透明幕墙） | 外窗框型材 |  |  | 玻璃品种、厚度、规格 | [8 empty] | 玻璃遮蔽系数 |  |  | 窗太阳得热系数(SHGC) |  |  | 可见光 透射比 |  | 应用位置
| 断热铝合金窗+Low-E中空玻璃 | [11 empty] | ≤ | 0.268 |  | ≤ | 0.218 |  | ≥ | 0.72 | 东□ 南□ 西□ 北□
外窗□ 幕墙□
[13 empty] | ≤ |  |  | ≤ |  |  | ≥ |  | 东□ 南□ 西□ 北□
外窗□ 幕墙□
[13 empty] | ≤ |  |  | ≤ |  |  | ≥ |  | 东□ 南□ 西□ 北□
外窗□ 幕墙□
[13 empty] | ≤ |  |  | ≤ |  |  | ≥ |  | 东□ 南□ 西□ 北□
外窗□ 幕墙□
[13 empty] | ≤ |  |  | ≤ |  |  | ≥ |  | 东□ 南□ 西□ 北□
外窗□ 幕墙□
| 朝向 | 窗墙面积比 |  | 太阳得热系数（SHGC） | [8 empty] | 传热系数W／(㎡.K) | [5 empty] | 遮阳措施
| 东 | 0.58 |  | 0.12 | [8 empty] | 2
| 南 | 0.64 |  | 0.12 | [8 empty] | 2
| 西 | 0.69 |  | 0.12 | [8 empty] | 2
| 北 | 0.8 |  | 0.13 | [8 empty] | 2
| 入口大堂全玻幕墙中非中空玻璃面积占立面透光面积比例最大值（%） | [17 empty] | 所在立面朝向 |  |  | 东□ 南□ 西□ 北□
屋面 | 非透明屋面主要隔热材料 | 正置式 □ 倒置式 □ |  | 隔热层材料品种 | [7 empty] | 厚度(mm) | [6 empty] | 密度 (kg/m³) |  | 导热系数 (W／(m.K)） |  |  |  | 燃烧性能
[12 empty] | 计算值 |  |  | 设计值
|  |  |  | 挤塑聚苯乙烯泡沫板 | [7 empty] | 32 |  |  | ≥ |  |  |  | 30 |  | ≤ | 0.037
[15 empty] | ≥ | [5 empty] | ≤
| 天窗 | 窗框型材 |  |  |  |  | 玻璃品种、厚度、规格 | [7 empty] | 玻璃 遮蔽系数 |  |  | 窗太阳得热系数(SHGC) |  |  | 传热系数 |  |  |  | 占屋面面积比（%）
[15 empty] | ≤ |  |  | ≤ |  |  | ≤ | － |  |  | ≤ | 0
其它隔热措施
| 屋面太阳辐射吸收系数 ρ |  |  |  | 0.6 |  | 屋面平均传热系数K | [5 empty] | 0.88 |  |  | W／(㎡.K) |  |  | 屋面平均热惰性指标 D | [5 empty] | 2.78
底面接触室外空气的架空或外挑 楼板传热系数 Ｋ |  |  |  |  | ≤ | 1.33 |  |  | W／(㎡.K) |  |  | 隔热措施： | [5 empty] | 硅酸铝保温涂层
节能评定 | 满足规定性指标 □ |  |  |  | 权衡判断合格 □ | [6 empty] | 参照建筑年空调采暖耗电量 | [8 empty] | 27.14 |  |  |  | (KWh/㎡)
[12 empty] | 设计建筑年空调采暖耗电量 | [8 empty] | 25.21 |  |  |  | (KWh/㎡)
暖 通 空 调 设 计 情 况 （ 二次设计深化 □ 改造项目，原有暖通空调系统不改动 □ ）
空调系统 | 主机类型 |  |  |  | 性能指标 （根据设备类型相应填写） | [6 empty] | 台数 |  |  | 装机 容量 |  | 电动压缩式冷水机组的 总装机容量与计算冷负荷比值： （≤1.1）
[5 empty] | COP |  | IPLV |  | SCOP | EER
[15 empty] | 监测 与 计量 |  | 设置分室（户）温度控制及分户冷（热）量 计量措施 （ 是□ 否□ ）
制冷机房能量计量 （ 是□ 否□ ）
电 气 设 计 情 况 （ 改造项目，原有电气系统不改动 □ ）
供配电 | 变压器能效值：二级 （满足《三相配电变压器能效限定值及能效等级》GB20052要求） | [13 empty] | 照明 |  | 控制方式：
用电 分项计量 | 空调用电□ 照明插座用电□ 电力用电□ 特殊用电□ 其它 ~
可 再 生 能 源 利 用 情 况
太阳能 热水 | 安装面积（㎡） |  |  |  |  | 太阳能热水供应覆盖的 建筑面积（㎡） | [8 empty] | 系统形式 |  |  |  | 集中□ 集中—分散□ 分散□
| 辅助热源 |  | 电□ 热泵□ 燃气□ 其它 ~ | [11 empty] | 安装部位 |  |  |  | 屋面□ 阳台□ 其它 ~
太阳能 发电 | 总装机容量（KWP） |  |  |  |  | 安装面积（㎡） | [8 empty] | 安装部位 |  |  |  | 屋面□ 阳台□ 墙面□ 其它 ~
是否采用空调废热回收利用措施 （是 □ 否 □ ） | [11 empty] | 其它可再生能源 应用措施
设计单位意见
（设计专用章）
项目负责人： 年 月 日
审图机构审核意见
（审图专用章）
审查人： 年 月 日
建筑节能管理机构意见
（备案专用章）
年 月 日
注1、本表一式九份，A4纸双面打印，其中建筑节能管理机构留存一份，其余八份分别送项目所属建设行政主管部门、施工图设计文件审查备案机构、工程质量监督机构、建设单位、施工图审查单位、设计单位、施工单位、监理单位。
Note on A64: Q: 只要勾选，则此栏目全部内容不可填。电气设计相同
Note on C67: Q: 下拉菜单选项: 1、分体空调2、多联机3、水冷螺杆式机组4、水冷离心式机组5、风冷螺杆式机组6、风冷活塞式/涡旋式机组7、其它（一旦选择此项触发手动输入）
Note on E53: Q: 勾选框调整至后面
Note on H14: Q: 下拉菜单，两个选项：1、甲类（单栋建筑面积＞300㎡或建筑群总建筑面积＞1000㎡） 2、乙类（单栋建筑面积≤300㎡）
Note on I34: Q: 数值，≤1.5。预设工作要求，暂不实施该要求。
Note on R60: Q: 数值，≤0.9。预设工作要求，暂不实施该要求。
Note on U35: Q: 重新编辑该边框提示数据
Note on X78: Q: 下拉菜单，选项：1、空气源热泵2、地源热泵3、其它
Note on AB14: Q: 预留填写指标，现行版本先封存填写空格（不予填写）

## Sheet1
(包括非透明幕墙) 外墙

## 兼容性报表
广州市民用建筑节能设计审查结果备案表（公共建筑）.xls 兼容性报表
运行环境: 2015/9/1 10:39
因为 Excel 2007 之前的 Excel 版本不支持此工作簿中的某些功能，如果以此格式保存，则这些功能将丢失或降级。
轻微保真损失 | 发生次数
所选文件格式不支持此工作簿中某些单元格或样式包含的格式。这些格式将被转换为最相近的可用格式。 | 21