## 光伏发电
光伏组件发电项目产能预估报告书
报告编号 |  | 报告日期 | 2024-12-26
场地信息
地点 | 西安 | 经纬度 | 北纬34°17′ 东经108°57′
水平面总辐照量 | 1059.09kWh/㎡.a)
光伏系统信息
组件类型 | 单晶硅 | 峰值功率 | 260Wp
组件数量 | 1631 | 总装机量 | 424.06
组件安装方式 | 固定集成 | 方向角度 | 方位角（正南）倾角20°
逆变器效率 | 96% | 逆变器功率 | 6.75kW
线路损耗效率 | 1% | 材料表面污染效率 | 1%
修正系数 | 1% | 系统效率PR | 80.79%
首年光伏发电产量
月 | 太阳能总辐照量kWh/㎡ | 交流发电量MWh | 占全年百分比%
1月 | 47.1 | 17.8083 | 5.2
2月 | 56.7 | 21.1568 | 6.2
3月 | 89.3 | 32.0512 | 9.4
4月 | 98.7 | 34.1823 | 10.1
5月 | 118.5 | 39.7011 | 11.7
6月 | 108.2 | 35.3657 | 10.4
7月 | 123 | 39.9497 | 11.8
8月 | 131.2 | 42.7465 | 12.6
9月 | 73 | 24.4961 | 7.2
10月 | 64.3 | 22.259 | 6.6
11月 | 44.3 | 15.9561 | 4.7
12月 | 36.3 | 13.685 | 4
全年 | 990.5 | 339.358 | 100
年总发电量 | 339.4
计算依据 | 参照标准《光伏发电站设计规范》GB 50797-2012
说明 | 太阳能总辐照量为光伏阵列面总辐照量，总发电量、系统效率为首年值

## 25年发电量
总装机量(kW) | 424.06 | 首年发电量（MWh） | 339.358 | 电价（元/度） | 1
年 | 组件衰减率（%） | 年发电量（MWh） | 发电利用小时数（h）
1 | 5 | 339.3578 | 800.26
2 | 0.7 | 322.3899 | 760.25
3 | 0.7 | 320.1332 | 754.92
4 | 0.7 | 317.8922 | 749.64
5 | 0.7 | 315.667 | 744.39
6 | 0.7 | 313.4573 | 739.18
7 | 0.7 | 311.2631 | 734.01
8 | 0.7 | 309.0843 | 728.87
9 | 0.7 | 306.9207 | 723.77
10 | 0.7 | 304.7722 | 718.7
11 | 0.7 | 302.6388 | 713.67
12 | 0.7 | 300.5204 | 708.67
13 | 0.7 | 298.4167 | 703.71
14 | 0.7 | 296.3278 | 698.79
15 | 0.7 | 294.2535 | 693.9
16 | 0.7 | 292.1937 | 689.04
17 | 0.7 | 290.1484 | 684.22
18 | 0.7 | 288.1173 | 679.43
19 | 0.7 | 286.1005 | 674.67
20 | 0.7 | 284.0978 | 669.95
21 | 0.7 | 282.1091 | 665.26
22 | 0.7 | 280.1344 | 660.6
23 | 0.7 | 278.1734 | 655.98
24 | 0.7 | 276.2262 | 651.38
25 | 0.7 | 274.2926 | 646.83
总计 |  | 7484.6882 | 17650.1

## 投资收益
总装机量（kW） | 424.06 | 首年发电量（MWh） | 339.358 | 电价（元/度） | 1 | 每瓦成本（元） | 5 | 组件占总投资比例(%) | 40 | 总投资（元） | 5300750
年 | 组件衰减率（%） | 年发电量（MWh） | 收益（元） | 收益平衡（万元） | 发电利用小时数（h）
- | - | - | - | -530.08 | -
1 | 5 | 339.3578 | 339357.7728 | -496.14 | 800.26
2 | 0.7 | 322.3899 | 322389.8842 | -463.9 | 760.25
3 | 0.7 | 320.1332 | 320133.155 | -431.89 | 754.92
4 | 0.7 | 317.8922 | 317892.2229 | -400.1 | 749.64
5 | 0.7 | 315.667 | 315666.9773 | -368.53 | 744.39
6 | 0.7 | 313.4573 | 313457.3085 | -337.18 | 739.18
7 | 0.7 | 311.2631 | 311263.1073 | -306.05 | 734.01
8 | 0.7 | 309.0843 | 309084.2656 | -275.14 | 728.87
9 | 0.7 | 306.9207 | 306920.6757 | -244.45 | 723.77
10 | 0.7 | 304.7722 | 304772.231 | -213.97 | 718.7
11 | 0.7 | 302.6388 | 302638.8254 | -183.71 | 713.67
12 | 0.7 | 300.5204 | 300520.3536 | -153.66 | 708.67
13 | 0.7 | 298.4167 | 298416.7111 | -123.82 | 703.71
14 | 0.7 | 296.3278 | 296327.7941 | -94.19 | 698.79
15 | 0.7 | 294.2535 | 294253.4996 | -64.76 | 693.9
16 | 0.7 | 292.1937 | 292193.7251 | -35.54 | 689.04
17 | 0.7 | 290.1484 | 290148.369 | -6.53 | 684.22
18 | 0.7 | 288.1173 | 288117.3304 | 22.28 | 679.43
19 | 0.7 | 286.1005 | 286100.5091 | 50.89 | 674.67
20 | 0.7 | 284.0978 | 284097.8055 | 79.3 | 669.95
21 | 0.7 | 282.1091 | 282109.1209 | 107.51 | 665.26
22 | 0.7 | 280.1344 | 280134.3571 | 135.52 | 660.6
23 | 0.7 | 278.1734 | 278173.4166 | 163.34 | 655.98
24 | 0.7 | 276.2262 | 276226.2026 | 190.96 | 651.38
25 | 0.7 | 274.2926 | 274292.6192 | 218.39 | 646.83
25年总计 |  | 7484.6882 | 748.4688

## 节能减排
参数 | 转换系数 | 单位 | 年均值 | 25年 | 单位2
发电量 | - | - | 299.388 | 7484.6882 | MWh
标准煤 | 0.3015 | kg/kWh | 90.265 | 2256.625 | 吨
电力烟尘 | 0.0022 | kg/kWh | 0.659 | 16.475 | 吨
CO2 | 0.828 | kg/kWh | 247.893 | 6197.325 | 吨
SO2 | 0.0101 | kg/kWh | 3.024 | 75.6 | 吨
NOX | 0.0152 | kg/kWh | 4.551 | 113.775 | 吨
注：转换系数来源《中国电力行业年度发展报告2022》

## 组件详表
序号 | 尺寸mm | 类型 | 数量 | 峰值功率Wp | 每瓦成本元 | 温度系数 | 标准工作温度 | 首年衰减 | 其它年衰减
1 | 500×500 | 单晶硅 | 1631 | 260 | 5 | 0.5% | 25℃ | 5% | 0.7%