## 导出数据
导出数据列表
导出项目 |  | 项目名称 | 项目数据 | 项目说明
工程名称 Project Name |  | ProjName | 临水村锢窑民宿设计
地点 Locus |  | Loc_ | 山西-吕梁-孝义
纬度 Lat. |  | Lat_ | 37.15
楼梯间是否采暖 IsStairHeating |  | IsStairHeating | 0
层数 Floor Number |  | FloorNum | 1
地下层数 |  |  | －
建筑面积 Bldg. Area A0 |  | A0 | 1753.56
建筑物外表面积 Bldg. Surface Area F0 |  | F0 | 4630.82
建筑物体积 Bldg. Vol. V0 |  | V0 | 7435.09
体形系数 S=F0/V0 |  | S | 0.62
采暖期天数 Z |  | Z | 119
采暖期日平均温度 Temperature |  | T_Heat | -0.5
室内计算温度 |  | Ti | 18
空气密度 |  | rou | 1.2948 | kg/m3
耗热量指标 Qh |  | Qh | 17.7 | W/㎡
耗煤量指标 Qc |  | Qc | 0 | kg/㎡
周边地面R |  |  | 1.75
地下墙R |  |  | －
窗墙面积比 | 东 | WinRatioEast | 0.093001
| 南 | WinRatioSouth | 0.10383
| 西 | WinRatioWest | 0.076819
| 北 | WinRatioNorth | 0.036688

## 热工表
节能住宅热工计算表
项目 |  |  |  | ε | K（W/m2) | 面积 F (m2) | 传热耗热量q=εKF(tn-te) （W）
屋顶 |  |  |  | 0.97 | 0.151 | 1459.8 | 3955.6128
外墙 | 普通外墙 | 南 |  | 0.84 | 0.24568 | 484.944 | 1851.4819
|  | 北 |  | 0.95 | 0.19613 | 538.044 | 1854.6011
|  | 东 |  | 0.91 | 0.21464 | 542.562 | 1960.5011
|  | 西 |  | 0.92 | 0.21102 | 633.696 | 2276.0006
| 楼梯间 | 南 |  | 0.84 | 0.24568 | 75.006 | 193.4916
|  | 北 |  | 0.95 | 0.19613 | 99.216 | 231.0749
|  | 东 |  | 0.91 | 0.21464 | 119.568 | 291.9248
|  | 西 |  | 0.92 | 0.21102 | 27.984 | 67.9109
外窗 | 平窗 |  | 南 | 1 | 1.51 | 73.71 | 2059.0889
|  |  | 北 | 1 | 1.51 | 31.5 | 879.9525
|  |  | 东 | 1 | 1.51 | 81.27 | 2270.2775
|  |  | 西 | 1 | 1.51 | 71.82 | 2006.2917
| 凸窗 (含侧窗) |  | 南 | 1 |  | 0 | 0
|  |  | 北 | 1 |  | 0 | 0
|  |  | 东 | 1 |  | 0 | 0
|  |  | 西 | 1 |  | 0 | 0
阳台门下部门芯板（含外门） |  | 南 |  | 0.84 | 1.511 | 40.5 | 950.9781
|  | 北 |  | 0.95 | 1.511 | 5.4 | 143.4015
|  | 东 |  | 0.91 | 1.511 | 19.8 | 503.6662
|  | 西 |  | 0.92 | 1.511 | 29.7 | 763.8014
封闭阳台 | 凸阳台 | 南 | 隔墙 | 0.45 |  | 0 | 0
|  |  | 隔墙门 | 0.45 |  | 0 | 0
|  |  | 隔墙窗 | 0.45 |  | 0 | 0
|  | 北 | 隔墙 | 0.61 |  | 0 | 0
|  |  | 隔墙门 | 0.61 |  | 0 | 0
|  |  | 隔墙窗 | 0.61 |  | 0 | 0
|  | 东 | 隔墙 | 0.56 |  | 0 | 0
|  |  | 隔墙门 | 0.56 |  | 0 | 0
|  |  | 隔墙窗 | 0.56 |  | 0 | 0
|  | 西 | 隔墙 | 0.57 |  | 0 | 0
|  |  | 隔墙门 | 0.57 |  | 0 | 0
|  |  | 隔墙窗 | 0.57 |  | 0 | 0
| 凹阳台 | 南 | 隔墙 | 0.34 |  | 0 | 0
|  |  | 隔墙门 | 0.34 |  | 0 | 0
|  |  | 隔墙窗 | 0.34 |  | 0 | 0
|  | 北 | 隔墙 | 0.47 |  | 0 | 0
|  |  | 隔墙门 | 0.47 |  | 0 | 0
|  |  | 隔墙窗 | 0.47 |  | 0 | 0
|  | 东 | 隔墙 | 0.43 |  | 0 | 0
|  |  | 隔墙门 | 0.43 |  | 0 | 0
|  |  | 隔墙窗 | 0.43 |  | 0 | 0
|  | 西 | 隔墙 | 0.43 |  | 0 | 0
|  |  | 隔墙门 | 0.43 |  | 0 | 0
|  |  | 隔墙窗 | 0.43 |  | 0 | 0
板 | 接触室外空气地板 |  |  | 1 |  | 0 | 0
| 不采暖地下室上部地板 |  |  | 0.75 |  | 0 | 0
凸窗板 | 顶板 |  |  | 0.97 |  | 0 | 0
| 底板 |  |  | 1 |  | 0 | 0
| 南 |  |  | 0.84 |  | 0 | 0
| 北 |  |  | 0.95 |  | 0 | 0
| 东 |  |  | 0.91 |  | 0 | 0
| 西 |  |  | 0.92 |  | 0 | 0
地面 |  | 周边地面 |  | 1 | 0.101 | 968.8 | 1810.2028
|  | 非周边地面 |  | 1 | 0.046 | 330.62 | 281.3576
地下室外墙 |  |  |  | 1 |  | 0 | 0
变形缝的墙 |  |  |  | 0.3 |  | 0 | 0
围护 结构 |  | 朝向 | 面积F(m2） | Ity W/m2 | Cmci太阳辐射 修正系数 |  | 太阳得热小计 （ W）
外窗 | 平窗 | 南 | 73.71 | 118 | 0.1151 |  | 1001.1232
|  | 北 | 31.5 | 36 | 0.1151 |  | 130.5245
|  | 东 | 81.27 | 62 | 0.1151 |  | 579.964
|  | 西 | 71.82 | 60 | 0.1151 |  | 495.9932
| 凸窗 | 南 | 0 | 118 | 0 |  | 0
|  | 北 | 0 | 36 | 0 |  | 0
|  | 东 | 0 | 62 | 0 |  | 0
|  | 西 | 0 | 60 | 0 |  | 0
封闭阳台 | 凸阳台 | 南 | 0 | 118 | 0 |  | 0
|  | 北 | 0 | 36 | 0 |  | 0
|  | 东 | 0 | 62 | 0 |  | 0
|  | 西 | 0 | 60 | 0 |  | 0
| 凹阳台 | 南 | 0 | 118 | 0 |  | 0
|  | 北 | 0 | 36 | 0 |  | 0
|  | 东 | 0 | 62 | 0 |  | 0
|  | 西 | 0 | 60 | 0 |  | 0
计 算 结 果
建筑面积 A0 ( m2) |  |  | 1753.56 |  | 建筑外表面积 F0 (m2) |  | 4630.82
建筑体积 V0 ( m3) |  |  | 7435.09 |  | 体形系数 S=F0/V0 |  | 0.62
室外平均温度（℃） |  |  | -0.5 |  | 内部得热 qIH (W/m2) |  | -3.8
单位面积屋顶耗热量qHw (W/m2) |  |  | 2.2558 |  | 单位面积墙耗热量 qHq (W/m2) |  | 4.9767
单位面积门窗耗热量qHmc(W/m2) |  |  | 4.2028 |  | 单位面积非采暖封闭阳台耗热量qHy(W/m2) |  | 0
单位面积地面传热量qHd (W/m2) |  |  | 1.1928 |  | 单位面积板传热量 qHd (W/m2) |  | 0
空气换气耗热量(W/m2) |  |  | 8.5311 |  | 单位面积耗热量指标(w/m2) |  | 17.3591

## 权衡判断表
居住建筑节能设计围护结构权衡判断表
工程名称 | [9 empty] | 气候子区
建筑层数 |  |  | 地上 | 1 | 层 | 建筑面积 |  | 地上 | 1753.56 | m2 | 窗墙面积比（最大值） |  |  | 东 |  | 南
|  |  | 地下 | － | 层 |  |  | 地下 |  | m2 |  |  |  | 西 |  | 北
体形系数（S） |  |  | 0.62 | 室内计算温度（tn） |  |  |  | oC | 楼梯间 |  |  | OC | 室外平均温度（te） |  | -0.5 |  | ℃
围护结构部位 | [6 empty] | ε、(n) |  | K[W/(m2·k)] |  | F(m2) | A0(m2) | εKF(tn-te)/A0(W/m2)
围护结构传热量 | 屋面 | [5 empty] | 0.97 |  | 0.151 |  | 1459.8 | 1753.56 | 2.2558
| 外墙 | 东 |  |  |  |  | 0.91 |  | 0.21464 |  | 542.562 | 1753.56 | 1.118
|  | 西 |  |  |  |  | 0.92 |  | 0.21102 |  | 633.696 | 1753.56 | 1.2979
|  | 南 |  |  |  |  | 0.84 |  | 0.24568 |  | 484.944 | 1753.56 | 1.0558
|  | 北 |  |  |  |  | 0.95 |  | 0.19613 |  | 538.044 | 1753.56 | 1.0576
| 楼梯间外墙 | 东 |  |  |  |  | 0.91 |  | 0.21464 |  | 119.568 | 1753.56 | 0.16648
|  | 西 |  |  |  |  | 0.92 |  | 0.21102 |  | 27.984 | 1753.56 | 0.038727
|  | 南 |  |  |  |  | 0.84 |  | 0.24568 |  | 75.006 | 1753.56 | 0.11034
|  | 北 |  |  |  |  | 0.95 |  | 0.19613 |  | 99.216 | 1753.56 | 0.13177
| 地面 | 周边 |  |  |  |  | 1 |  | 0.101 |  | 968.8 | 1753.56 | 1.0323
|  | 非周边 |  |  |  |  | 1 |  | 0.046 |  | 330.62 | 1753.56 | 0.16045
| 地下室的外墙 | [5 empty] | 1 |  |  |  | 0 | 1753.56 | 0
| 架空或外挑的楼板 | [5 empty] | 1 |  |  |  | 0 | 1753.56 | 0
| 非采暖地下室的顶板 | [5 empty] | 0.75 |  |  |  | 0 | 1753.56 | 0
| 分隔采暖与非采暖空间的隔墙 | [10 empty] | 1753.56 | 0
| 分隔采暖与非采暖空间的楼板 | [10 empty] | 1753.56 | 0
| 分隔采暖与非采暖空间的户门 | [10 empty] | 1753.56 | 0
| 阳台门的门芯板 | [5 empty] | 1 |  | 1.511 |  | 95.4 | 1753.56 | 1.5208
| 变形缝的墙 | [5 empty] | 0.3 |  |  |  | 0 | 1753.56 | 0
| 外门窗 | 朝向 | 编号（类别） |  | K[W/(m2·k)] |  |  | F(m2) | I(W/m2) |  | C | A0(m2) | {KF(tn-te)-ICF}/A0(W/m2)
|  | 东 |  |  | 1.51 |  |  | 81.27 | 62 |  | 0.1151 | 1753.56 | 0.96393
[8 empty] | 0 | 62 |  | 0 | 1753.56 | 0
[12 empty] | 1753.56 | 0
|  | 西 |  |  | 1.51 |  |  | 71.82 | 60 |  | 0.1151 | 1753.56 | 0.86128
[8 empty] | 0 | 60 |  | 0 | 1753.56 | 0
[12 empty] | 1753.56 | 0
|  | 南 |  |  | 1.51 |  |  | 73.71 | 118 |  | 0.1151 | 1753.56 | 0.60332
[8 empty] | 0 | 118 |  | 0 | 1753.56 | 0
[12 empty] | 1753.56 | 0
|  | 北 |  |  | 1.51 |  |  | 31.5 | 36 |  | 0.1151 | 1753.56 | 0.42738
[8 empty] | 0 | 36 |  | 0 | 1753.56 | 0
| 非采暖封闭阳台 | 朝向 | 编号（类别） |  | ζ | K[W/(m2·k)] |  | F(m2) | I（W/m2） | C′ | F,(m2) | A0(m2) | {ζKF(tn-te)-IC＇F＇}/A0(W/m2)}
|  | 东 | 凸 |  | 0.56 | 0 |  | 0 | 62 | 0 | 0 | 1753.56 | 0
|  |  | 凹 |  | 0.43 | 0 |  | 0 | 62 | 0 | 0 | 1753.56 | 0
1753.56
|  | 西 | 凸 |  | 0.57 | 0 |  | 0 | 60 | 0 | 0 | 1753.56 | 0
|  |  | 凹 |  | 0.43 | 0 |  | 0 | 60 | 0 | 0 | 1753.56 | 0
1753.56
|  | 南 | 凸 |  | 0.45 | 0 |  | 0 | 118 | 0 | 0 | 1753.56 | 0
|  |  | 凹 |  | 0.34 | 0 |  | 0 | 118 | 0 | 0 | 1753.56 | 0
1753.56
|  | 北 | 凸 |  | 0.61 | 0 |  | 0 | 36 | 0 | 0 | 1753.56 | 0
|  |  | 凹 |  | 0.47 | 0 |  | 0 | 36 | 0 | 0 | 1753.56 | 0
1753.56
| 折合到单位建筑面积上单位时间内通过建筑物围护结构的传热量 qHT= | [13 empty] | 12.8019 |  | W/m2
折合到单位建筑面积上单位时间内建筑物空气渗透耗热量 qIHT=(tn-te)(CPρNV)/A0= | [14 empty] | 8.5311 |  | W/m2
折合到单位建筑面积上单位时间内建筑物内部的热量 qIHT=3.8W/m2
建筑物耗热量指标 qH=qHT+qINT-qIH= | [14 empty] | 17.533 |  | W/m2
“标准”规定的建筑物耗热量指标限值
注：1 变形缝内填满保温材料时，不计算变形缝的传热量。
2 表中未包括的传热量计算，需另补充表格。