## 导出数据
导出数据列表
导出项目 |  | 项目名称 | 项目数据 | 项目说明
工程名称 Project Name |  | ProjName | 新建项目
地点 Locus |  | Loc_ | 河南-郑州
纬度 Lat. |  | Lat_ | 35
楼梯间是否采暖 IsStairHeating |  | IsStairHeating | 0
层数 Floor Number |  | FloorNum | 16
地下层数 |  |  | －
建筑面积 Bldg. Area A0 |  | A0 | 21155.5
建筑物外表面积 Bldg. Surface Area F0 |  | F0 | 41989
建筑物体积 Bldg. Vol. V0 |  | V0 | 63466.5
体形系数 S=F0/V0 |  | S | 0.66
采暖期天数 Z |  | Z | 88
采暖期日平均温度 Temperature |  | T_Heat | 2.5
室内计算温度 |  | Ti | 18
空气密度 |  | rou | 1.2807 | kg/m3
耗热量指标 Qh |  | Qh | 6.7 | W/㎡
耗煤量指标 Qc |  | Qc | 0 | kg/㎡
周边地面R |  |  | 0.09
地下墙R |  |  | －
窗墙面积比 | 东 | WinRatioEast | 0.13795
| 南 | WinRatioSouth | 0.31343
| 西 | WinRatioWest | 0.16179
| 北 | WinRatioNorth | 0.24572

## 热工表
节能住宅热工计算表
项目 |  |  |  | ε | K（W/m2) | 面积 F (m2) | 传热耗热量q=εKF(tn-te) （W）
屋顶 |  |  |  | 0.98 | 0.39 | 5199.35 | 30801.4693
外墙 | 普通外墙 | 南 |  | 0.82 | 0.4884 | 4208.93 | 26127.2558
|  | 北 |  | 0.94 | 0.43892 | 5443.27 | 34809.9036
|  | 东 |  | 0.9 | 0.42673 | 2945.34 | 17533.1426
|  | 西 |  | 0.91 | 0.43131 | 2697.76 | 16412.1671
| 楼梯间 | 南 |  | 0.82 | 0.4884 | 0 | 0
|  | 北 |  | 0.94 | 0.43892 | 0 | 0
|  | 东 |  | 0.9 | 0.42673 | 0 | 0
|  | 西 |  | 0.91 | 0.43131 | 0 | 0
外窗 | 平窗 |  | 南 | 1 | 1.9 | 1311.84 | 38633.688
|  |  | 北 | 1 | 1.9 | 1050.27 | 30930.4515
|  |  | 东 | 1 | 1.9 | 400.176 | 11785.1832
|  |  | 西 | 1 | 1.9 | 460.59 | 13564.3755
| 楼梯间外窗 |  | 南 | 1 |  | 0 | 0
|  |  | 北 | 1 |  | 0 | 0
|  |  | 东 | 1 |  | 0 | 0
|  |  | 西 | 1 |  | 0 | 0
| 凸窗 (含侧窗) |  | 南 | 1 |  | 0 | 0
|  |  | 北 | 1 |  | 0 | 0
|  |  | 东 | 1 |  | 0 | 0
|  |  | 西 | 1 |  | 0 | 0
阳台门下部门芯板（含外门） |  | 南 |  | 0.82 | 1.3 | 225.33 | 3723.1276
|  | 北 |  | 0.94 | 1.3 | 7.14 | 135.2387
|  | 东 |  | 0.9 | 1.3 | 56.7 | 1028.2545
|  | 西 |  | 0.91 | 1.3 | 51.87 | 951.1143
封闭阳台 | 凸阳台 | 南 | 隔墙 | 0.43 |  | 0 | 0
|  |  | 隔墙门 | 0.43 |  | 0 | 0
|  |  | 隔墙窗 | 0.43 |  | 0 | 0
|  | 北 | 隔墙 | 0.6 |  | 0 | 0
|  |  | 隔墙门 | 0.6 |  | 0 | 0
|  |  | 隔墙窗 | 0.6 |  | 0 | 0
|  | 东 | 隔墙 | 0.55 |  | 0 | 0
|  |  | 隔墙门 | 0.55 |  | 0 | 0
|  |  | 隔墙窗 | 0.55 |  | 0 | 0
|  | 西 | 隔墙 | 0.55 |  | 0 | 0
|  |  | 隔墙门 | 0.55 |  | 0 | 0
|  |  | 隔墙窗 | 0.55 |  | 0 | 0
| 凹阳台 | 南 | 隔墙 | 0.32 |  | 0 | 0
|  |  | 隔墙门 | 0.32 |  | 0 | 0
|  |  | 隔墙窗 | 0.32 |  | 0 | 0
|  | 北 | 隔墙 | 0.46 |  | 0 | 0
|  |  | 隔墙门 | 0.46 |  | 0 | 0
|  |  | 隔墙窗 | 0.46 |  | 0 | 0
|  | 东 | 隔墙 | 0.42 |  | 0 | 0
|  |  | 隔墙门 | 0.42 |  | 0 | 0
|  |  | 隔墙窗 | 0.42 |  | 0 | 0
|  | 西 | 隔墙 | 0.42 |  | 0 | 0
|  |  | 隔墙门 | 0.42 |  | 0 | 0
|  |  | 隔墙窗 | 0.42 |  | 0 | 0
板 | 接触室外空气地板 |  |  | 1 | 0.52 | 3880.23 | 31274.6538
| 不采暖地下室上部地板 |  |  | 0.75 |  | 0 | 0
凸窗板 | 顶板 |  |  | 0.98 |  | 0 | 0
| 底板 |  |  | 1 |  | 0 | 0
| 南 |  |  | 0.82 |  | 0 | 0
| 北 |  |  | 0.94 |  | 0 | 0
| 东 |  |  | 0.9 |  | 0 | 0
| 西 |  |  | 0.91 |  | 0 | 0
地面 |  | 周边地面 |  | 1 | 0.31 | 734.959 | 3531.478
|  | 非周边地面 |  | 1 | 0.08 | 581.94 | 721.6056
地下室外墙 |  |  |  | 1 |  | 0 | 0
围护 结构 |  | 朝向 | 面积F(m2） | Ity W/m2 | Cmci太阳辐射 修正系数 |  | 太阳得热小计 （ W）
外窗 | 平窗 | 南 | 1311.84 | 106 | 0.1827 |  | 25405.3558
|  | 北 | 1050.27 | 33 | 0.1827 |  | 6332.1829
|  | 东 | 400.176 | 56 | 0.1827 |  | 4094.2807
|  | 西 | 460.59 | 56 | 0.1827 |  | 4712.3884
| 凸窗 | 南 | 0 | 106 | 0 |  | 0
|  | 北 | 0 | 33 | 0 |  | 0
|  | 东 | 0 | 56 | 0 |  | 0
|  | 西 | 0 | 56 | 0 |  | 0
封闭阳台 | 凸阳台 | 南 | 0 | 106 | 0 |  | 0
|  | 北 | 0 | 33 | 0 |  | 0
|  | 东 | 0 | 56 | 0 |  | 0
|  | 西 | 0 | 56 | 0 |  | 0
| 凹阳台 | 南 | 0 | 106 | 0 |  | 0
|  | 北 | 0 | 33 | 0 |  | 0
|  | 东 | 0 | 56 | 0 |  | 0
|  | 西 | 0 | 56 | 0 |  | 0
计 算 结 果
建筑面积 A0 ( m2) |  |  | 21155.5 |  | 建筑外表面积 F0 (m2) |  | 41989
建筑体积 V0 ( m3) |  |  | 63466.5 |  | 体形系数 S=F0/V0 |  | 0.66
室外平均温度（℃） |  |  | 2.5 |  | 内部得热 qIH (W/m2) |  | -3.8
单位面积屋顶耗热量qHw (W/m2) |  |  | 1.456 |  | 单位面积墙耗热量 qHq (W/m2) |  | 4.485
单位面积门窗耗热量qHmc(W/m2) |  |  | 2.8459 |  | 单位面积非采暖封闭阳台耗热量qHy(W/m2) |  | 0
单位面积地面传热量qHd (W/m2) |  |  | 0.20104 |  | 单位面积板传热量 qHd (W/m2) |  | 1.4783
空气换气耗热量(W/m2) |  |  | 5.0023 |  | 单位面积耗热量指标(w/m2) |  | 11.6686