## ZK3-水1
第 1 页 ；共 2 页
江西汇晶工程检测技术有限公司
水质分析检验报告
工程名称 |  | 兴国县崇贤乡光荣敬老院 |  | 委托编号 |  | WT20220057
委托单位 |  | 江西省勘察设计研究院 |  | 报告编号 |  | SZ20220054
委托单位地址 |  | / |  | 样品编号 |  | ZK3-水1
样品名称 |  | 地下水 |  | 检测日期 |  | 2022.03.03
检验依据 |  | TB10104-2003 |  | 送检日期 |  | 2022.03.03
试验环境 |  | 温度: 23.6℃ ；湿度: 49.1 % |  | 取样位置 |  | 3.30-3.50m
分 析 结 果
分 析 项 目 |  | ρ(BZ+) | C(BZ+) | 分 析 项 目 |  | ρ(BZ+) | C(BZ-)
|  | (mg / L) | (mmol/L) |  |  | (mg / L) | (mmol/L)
阳离子 | Ca2+ | 43.25 | 1.0791 | 阴离子 | SO42- | 54.31 | 0.56538
| Mg2+ | 8.48 | 0.34883 |  | HCO3- | 106.4 | 1.7437
| NH4+ | 0.35 | / |  | Cl- | 19.63 | 0.55374
| / | / | / |  | CO32- | 0 | 0
| / | / | / |  | OH- | 0 | 0
ΣC(1/ZBZ+) |  | / | 1.4279 | ΣC(1/ZBZ-) |  | / | 2.8628
总 计 |  | 52.08 | / | 总 计 |  | 180.34 | /
游 离 CO2 |  | 27.11 | / | 侵 蚀 性 CO2 |  | 11.05 | /
总硬度 |  | 142.9 | / | 总碱度 |  | 87.23 | 1.7432
总 矿 化 度 |  | 201 | / | pH值 |  | 6.86
嗅和味 |  | / |  | 浑浊度 |  | /
备 注 |  | 设备编号：HJYQ-037,HJYQ-039,HJYQ-044,HJYQ-045,HJYQ-055
意见和解释 |  | ’------ |  | 意见和解释人 |  | ’------
注：1、部分复制报告需经本公司书面批准（完整复制除外） 报告日期：2022-03-05
2、如对报告有异议.应于收到报告之日起十五天内向本单位书面提请复议,逾期视为认可本报告。
3、本报告仅对来样负责。
4、地址：赣州市赞贤路东南侧、登峰大道西南侧紫金广场A栋206#；邮编：341000；电话：0797-8183690；联系人：邓经理
批准： |  |  | 审核： |  |  | 试验：

## ZK12-水1
第 2 页 ；共 2 页
江西汇晶工程检测技术有限公司
水质分析检验报告
工程名称 |  | 兴国县崇贤乡中心敬老院 |  | 委托编号 |  | WT20220057
委托单位 |  | 江西省勘察设计研究院 |  | 报告编号 |  | SZ20220054
委托单位地址 |  | / |  | 样品编号 |  | ZK12-水1
样品名称 |  | 地下水 |  | 检测日期 |  | 2022.03.03
检验依据 |  | TB10104-2003 |  | 送检日期 |  | 2022.03.03
试验环境 |  | 温度: 23.6℃ ；湿度: 49.1 % |  | 取样位置 |  | 3.30-3.50m
分 析 结 果
分 析 项 目 |  | ρ(BZ+) | C(BZ+) | 分 析 项 目 |  | ρ(BZ+) | C(BZ-)
|  | (mg / L) | (mmol/L) |  |  | (mg / L) | (mmol/L)
阳离子 | Ca2+ | 33.22 | 0.82884 | 阴离子 | SO42- | 53.23 | 0.55413
| Mg2+ | 10.63 | 0.43727 |  | HCO3- | 95.67 | 1.5678
| NH4+ | 0.24 | / |  | Cl- | 23.31 | 0.65755
| / | / | / |  | CO32- | 0 | 0
| / | / | / |  | OH- | 0 | 0
ΣC(1/ZBZ+) |  | / | 1.2661 | ΣC(1/ZBZ-) |  | / | 2.7795
总 计 |  | 44.09 | / | 总 计 |  | 172.21 | /
游 离 CO2 |  | 26.79 | / | 侵 蚀 性 CO2 |  | 11.06 | /
总硬度 |  | 126.7 | / | 总碱度 |  | 78.45 | 1.5677
总 矿 化 度 |  | 231 | / | pH值 |  | 6.92
嗅和味 |  | / |  | 浑浊度 |  | /
备 注 |  | 设备编号：HJYQ-037,HJYQ-039,HJYQ-044,HJYQ-045,HJYQ-055
意见和解释 |  | ’------ |  | 意见和解释人 |  | ’------
注：1、部分复制报告需经本公司书面批准（完整复制除外） 报告日期：2022-03-05
2、如对报告有异议.应于收到报告之日起十五天内向本单位书面提请复议,逾期视为认可本报告。
3、本报告仅对来样负责。
4、地址：赣州市赞贤路东南侧、登峰大道西南侧紫金广场A栋206#；邮编：341000；电话：0797-8183690；联系人：邓经理
批准： |  |  | 审核： |  |  | 试验：