## Sheet1
中 央 空 调 机 组 运 行 参 数 记 录
机型／机身编号： # 机组 日期： No:
运行时间记录 |  |  | 0:00 |  | 2:00 |  | 4:00 |  | 6:00 |  | 10:00 |  | 12:00 |  | 14:00 |  | 16:00 |  | 18:00 |  | 20:00 |  | 22:00
系统 |  |  | 1# | 2# | 1# | 2# | 1# | 2# | 1# | 2# | 1# | 2# | 1# | 2# | 1# | 2# | 1# | 2# | 1# | 2# | 1# | 2# | 1# | 2#
压缩机 | 电压
三相电流（A/B/C)
投入总功率的百分比
总运行时间小时数
水温／水流量 | 冷冻水进水温度( ℃ )
冷冻水出水温度( ℃ )
冷冻水进出水温度差( ℃ )
冷冻水进出水压力差( MPa )
冷却水进水温度( ℃ )
冷却水出水温度( ℃ )
冷却水进出水温度差( ℃ )
冷却水进出水压力差( MPa )
制冷剂温度／压力 | 蒸发温度( ℃ )
蒸发压力(MPa )
冷凝温度( ℃ )
冷凝压力(Pa )
吸气管温度( ℃ )
吸气过热温度( ℃ )
出液管温度( ℃ )
过冷度( ℃ )
排气管温度( ℃ )
排气过热温度( ℃ )
制冷剂润滑油 | 制冷剂润滑油位
制冷剂润滑油压力（Mpa)
制冷剂润滑油温度( ℃ )
过滤器压差（Mpa)
备注：值班运行人员需每间隔两个小时巡视记录一次。
巡检项目
巡检项目 | 冷媒视、嗅觉泄漏检查 | 检查控制阀开启状态 | 检查温度／压力读数 | 检查水流开关 | 检查水系统阀和法兰是否有滴漏 | 启动柜电器元件是否松动 | 检查控制面板 | 压缩机有无喘振现象 | 环境温度（室内/室外） | 冷却塔水位是否在正常位置 | 检查各阀开启状态 | 检查压力表读数是否准确 | 视觉、听觉止回阀是否正常 | 检查电机轴承运行是否正常 | 控制柜电器元件是否松动 | 检查屋面膨胀水箱能否自动补水 | 检查屋面冷却塔补水阀是否正常 | 屋面水系统阀门是否处于正常位置
状况
备注：巡检项目如出现问题，做好时间记录，并作出初步处理，并上报技术主管。问题处理完毕，相关人员填写设备维修记录
交接班记录
班 次 |  | 值 班 人 员 |  | 接 班 人 员 |  | 交班时间 |  | 接班时间 |  | 备注
备注：交接班人员做好交接班记录，交班人员要将上一班次的遗留的问题