## 阳台隔墙构造一
序号 | 名称 | δ 厚度 (mm) | ρ 密度 (kg/m3) | θi 温度 (℃) | Pb 饱和水蒸汽分压力 (Pa) | Ps 水蒸汽分压力 (Pa) | λ 导热系数 (m/k.W) | α 修正系数 | R 热阻 (m2.k/W) | μ 水蒸汽渗透系数 (g/(m.h.kPa)) | H 水蒸汽渗透阻 (m2.h.Pa/g)
1 | 室外 |  |  | -6.5 | 353 | 257.7
2 | 室外对流层 | [7 empty] | 0.04 |  | 2.6667
3 | 外表面 |  |  | -5.9 | 371.2 | 503
4 | 室内抹灰 | 20 | 1700 |  |  |  | 0.87 | 1 | 0.02 | 0 | 0
5 | 0~1 |  |  | -5.55 | 382.8 | 503
6 | 烧结普通砖墙（重浆砌筑） | 240 | 1800 |  |  |  | 0.81 | 1 | 0.3 | 0 | 0
7 | 1~2 |  |  | -0.99 | 562.4 | 503
8 | EPS板保温层 | 55 | 20 |  |  |  | 0.04 | 1.2 | 1.12 | 0 | 0
9 | 2~3 |  |  | 16.21 | 1841.8 | 503
10 | 薄抹灰饰面层 | 6 | 1800 |  |  |  | 0.93 | 1 | 0.01 | 0 | 0
11 | 内表面 |  |  | 16.31 | 1853.6 | 503
12 | 室内对流层 | [7 empty] | 0.11 |  | 7.9808
13 | 室内 |  |  | 18 | 2062 | 1237.2