## Sheet1
LED 灯 具 检 验 报 告
文件编号：
产品名称 |  |  |  | 产品型号 |  |  | 数 量
项目名称 | [6 empty] | 检验日期
生 产 商
检验依据 |  | GB 7000.1 系列灯具标准
GB/T 9468 灯具分布光度测量的一般要求
GB/T 7922 照明光源颜色的测量方法
GB/T 5700 照明测量方法
CJJ45 城市道路照明设计标准
GB/T 2423.1 电工电子产品环境试验标准
GB/T 2828.1计数抽样检验程序
抽样方案 |  | 合格质量水平(AQL=) |  | 1.5 |  | 正常检查一次 抽样方案 | 样品大小(n=) |  | /
|  | 检查水平(IL=) |  | Ⅱ |  |  | 合格判定数(Ac=) |  | /
|  | 检查的严格程度 |  | 一般水平 |  |  | 不合格判定数(Re=) |  | /
产品规格说明
产品图片 |  | 产品外观
备 注
结 论 |  | 产品检验：
不合格情况描述
检验员 |  |  |  | 审 核 |  |  | 日 期
不合格品处理
处理方法
处理意见
审 核 |  |  |  | 批 准 |  |  | 日 期
检查记录
序号 | 检查项目 | 标准 | 检查内容 |  | 标 准 要 求/设计值 |  |  | 检查结果 |  | 判定
1 | 标记 | GB7000.xxx (GB7000.1) 5(3) | 1.1标记内容
|  |  | *产品型号 |  | 型号： .
|  |  | *供电参数 |  | 电压/频率/电流/功率/功率因数：
|  |  | *电气安全标记 |  | , ,
*适用环境标记
: .
|  |  | *防护等级 |  | IP等级: .
*制造商/生产厂信息
|  |  | 认证符号 |  | : .
|  |  | 工作温度 |  | Ta: .
接线图
项目/研发代号信息
出厂编号/生产日期
|  |  | 外型尺寸/重量 |  | × × mm(L×W×H), kg
|  |  | 1.2 标记位置： |  | 应贴在灯具安装后可见的灯具表面上.
|  |  | 1.3 标记耐久性 |  | 试验后，标记应字迹清晰，不易脱落和不卷曲.
2 | 结构 | GB7000.xxx (GB7000.1) 6(4) | 2.1特性检查
外壳颜色
喷涂材料
结构材料
|  |  | 灯具尺寸 |  | × × mm(L×W×H)
安装/开孔尺寸
|  |  | 面罩材料 |  | : .
安装方式
: .
照射角
|  |  | 灯具重量 |  | 重量: kg
2 | 结构 | GB7000.xxx (GB7000.1) 6(4) | 2.2外观检查
|  |  | 灯具外表 |  | a.表面无变形、锈迹、凹痕、划痕、刮花的.
b.电镀件出现镀层均匀、无变色、刮花.
c.喷漆件无掉漆、刮花；颜色符合订单要求.
d.塑胶件无爆裂、变形、水纹的.
e.面罩/玻璃色泽均匀，无变形、脏污、划痕、水纹，破碎时碎块安全.
f.外壳丝印清晰，不易随自然环境的变化褪色、脱落.
|  |  | 灯体内部 |  | 摇晃灯具，灯具内部无异响，透过面罩检查灯体内无杂物、螺丝.
|  |  | 结构牢固 |  | 各配件正确组装，结构牢固，活动部件动作灵活，无卡滞现象，固定螺丝均拧紧，无滑牙.
3 | 防尘防水 | GB7000.xxx (GB7000.1) 13(9) | 产品标称防护等级 |  | 灯具标称值/设计标准
4 | 接线 | GB7000.xxx (GB7000.1) 10(5) | 4.1电源线规格 |  | 设计规格: (mm2)
|  |  | 4.2接线头/标识 |  | 接线标识正确、清晰，接头外观良好，螺纹及防水胶圈良好。
|  |  | 4.3接线保护 |  | a.接线端子应采取充分的预防措施，绝缘衬垫和套管不能轻易移动，具有足够的机械强度、电气强度和热强度；
b.接线走线应光滑，没有可能磨损接线绝缘层的锐边、毛口、毛刺和类似现象，螺钉之类零件不能触碰引线。
c.电缆不能出现过度折弯。
5 | 安全性能 | GB7000.xxx (GB7000.1) 11(8) | 5.1防触电保护 |  | a.Ⅰ类灯具，接地线或接地点之间用螺丝固定连接，灯具外露金属部分与接线地导通.
b.Ⅱ类灯具，灯具带电部件不可触及，基本绝缘部件未用在无适当防护的外表面.
c.Ⅲ类灯具，无要求.
|  | GB7000.xxx (GB7000.1) 8(7.2) | 5.2接地电阻 |  | Ⅰ类灯具，接地电阻≤0.5Ω. Ⅱ/Ⅲ类灯具，无要求.
|  | GB7000.xxx (GB7000.1) 14(10.2) | 5.3绝缘电阻 |  | a.Ⅰ类灯具，绝缘电阻≥2MΩ. (测量电压DC500V，时间1min)
b.Ⅱ类灯具，绝缘电阻≥4MΩ. (测量电压DC500V，时间1min)
c.Ⅲ类灯具，绝缘电阻≥1MΩ. (测量电压DC100V，时间1min)
5 | 安全性能 | GB7000.xxx (GB7000.1) 14(10.2) | 5.4电气强度 |  | a.Ⅰ类灯具: 1500V/60S无闪络、击穿现象.
b.Ⅱ类灯具: 4000V/60S无闪络、击穿现象.
c.Ⅲ类灯具: 500V/60S无闪络、击穿现象.
|  | GB7000.xxx (GB7000.1) 14(10.3) | 5.5泄漏电流 |  | a.Ⅰ类灯具: 泄漏电流≤1mA.
b.Ⅱ类灯具: 泄漏电流≤0.5mA.
c.Ⅲ类灯具，无要求.
6 | 电气参数 | GB7000.xxx (GB7000.1) 5(3.3.9) | 6.1输入电压范围 |  | 灯具标称输入电压范围内工作正常.
|  |  | 6.2功率 |  | 实测功率不应超过标称额定功率10%.
|  |  | 6.3功率因数 |  | 实测功率因数不能低于标称值的0.05.
|  |  | 6.4工作电流 |  | 颜色: , I: (A)
颜色: , I: (A)
颜色: , I: (A)
全亮: , I: (A)
7 | 光学参数 | GB/T9468 | 7.1光通量 |  | Ф: (lm)
|  |  | 7.2光效 |  | η: (lm/w)
7.3配光曲线 （只能送外测试）
发光角度：
|  | GB/T7922 | 7.4色温 |  | Tc: (K)
|  |  | 7.5显色指数 |  | Ra: .
|  |  | 7.6色品坐标 |  | x: , y: .
|  | GB/T5700 | 7.7平均照度 |  | E: (lux)
|  | CJJ45 | 7.8表面亮度 |  | L: (cd/m2)
|  | 灯具设计 技术标准 | 7.9显示像素 |  | 显示像素: .
|  |  | 7.10灯具光束角 |  | 灯具光束角: .
|  |  | 7.11颜色亮度等级 |  | 亮度等级数: .
8 | 灯具功能 | 灯具设计 技术标准 | 8.1接口检验 |  | a.接口标准:
: .
b.信号输入: .
c.信号输出: .
d.电力输入: .
e.电力输出: .
f.接口定义符合设计要求.
8 | 灯具功能 | 灯具设计 技术标准 | 8.2功能检查 |  | a.上电即亮:
b.上电后灯具亮度等级:
c.在线写地址功能:
d.工作状态检测功能: 电压，电流，温度，LED状态
e.电脑联机控制:
f.DMX通道定义:
|  |  | 8.3 保护功能 |  | a.输入电源极性反接保护
b.高温保护 测 温 点: . 保护温度: ℃
9 | 可靠性 | / | 9.1 温升测试 |  | a.LED: ℃
b.IC(驱动): ℃
c.IC(电源): ℃
d.灯具外壳: ℃
e.其它
： ℃
： ℃
： ℃
： ℃
|  | GB/T2423.2 | 9.2 高温测试 |  | 常规试验温度:50℃，时间:8hrs.灯具电气参数和显示状态正常. 特殊要求，试验温度: ℃，时间: hrs.
|  | GB/T2423.1 | 9.3 低温测试 |  | 常规试验温度：-20℃，时间8hrs.灯具电气参数和显示状态正常. 特殊要求，试验温度: ℃，时间: hrs.
|  | / | 9.4 通电冲击测试 |  | 开:30s,关:30s,时间:24hrs. 测试期间灯具工作正常.
电源到首灯线材规格: mm² 长度: 米.
|  | / | 9.5 热态淋水测试 |  | 灯具运行正常，外观无损、防水检查达到其标称防护等级要求为合格.
|  | GB/T2423.10 | 9.5 振动测试 |  | 灯具各部件无松动，灯具亮灯及各项功能正常为合格.
|  | / | 9.6 老化测试 |  | 24hrs老化，测试过程灯具正常工作，老化后各项功能正常为合格.
备注
Ⅱ类
Ⅲ类
Ⅰ类 无
适宜安装在可然材料表面.
不能安装在可然材料表面.
可安装在可然材料内.
其它
3C,
CE,
UL,
其它
表面安装,
嵌入,
法兰,
支架,
其它
悬吊,
可调,
不可调
钢化玻璃,
PC,
其它
对称,
非对称
DMX512,
串行移位,
0-10V,
DALI,
其它
合格，
不合格
返工，
返修，
让步接收，
报废