## 阳台隔墙构造一
序号 | 名称 | δ 厚度 (mm) | ρ 密度 (kg/m3) | θi 温度 (℃) | Pb 饱和水蒸汽分压力 (Pa) | Ps 水蒸汽分压力 (Pa) | λ 导热系数 (m/k.W) | α 修正系数 | R 热阻 (m2.k/W) | μ 水蒸汽渗透系数 (g/(m.h.kPa)) | H 水蒸汽渗透阻 (m2.h.Pa/g)
1 | 室外 |  |  | 5.2 | 884.6 | 575
2 | 室外对流层 | [7 empty] | 0.04 |  | 2.6667
3 | 外表面 |  |  | 5.75 | 919.2 | 575.1
4 | 水泥砂浆 | 20 | 1800 |  |  |  | 0.93 | 1 | 0.02 | 0.021 | 952.38
5 | 0~1 |  |  | 6.05 | 938 | 616.5
6 | PRT复合隔热板 | 20 | 33 |  |  |  | 0.03 | 1.2 | 0.6 | 0.1 | 200
7 | 1~2 |  |  | 14.26 | 1624.7 | 625.2
8 | 水泥砂浆 | 20 | 1800 |  |  |  | 0.93 | 1 | 0.02 | 0.021 | 952.38
9 | 2~3 |  |  | 14.56 | 1656.4 | 666.7
10 | 钢筋混凝土 | 200 | 2500 |  |  |  | 1.74 | 1 | 0.11 | 0.0158 | 12658.23
11 | 3~4 |  |  | 16.14 | 1833.8 | 1217.2
12 | 石灰砂浆 | 20 | 1600 |  |  |  | 0.81 | 1 | 0.02 | 0.0443 | 451.47
13 | 内表面 |  |  | 16.48 | 1874.4 | 1236.9
14 | 室内对流层 | [7 empty] | 0.11 |  | 7.9808
15 | 室内 |  |  | 18 | 2062 | 1237.2