## XX项目
可再利用和可再循环材料用量比例计算书
一、 设计要求
建筑中采用的可再循环建筑材料和可再利用建筑材料，可以减少生产加工新材料带来的资源、能源消耗和环境污染，具有良好的经济、社会和环境效益。 可再利用材料主要包括制品、部品或型材形式等旧建筑材料。 可再循环材料主要包括金属材料（钢材、铜等）、玻璃、铝合金型材、石膏制品、木材。
二、 计算内容
XXXXX |  |  |  |  | 项目,属于 | 居住建筑。
总建筑建材用量为 |  | 26536.6232 | 吨。
建筑材料重量明细表
建材种类 |  | 数量 | 密度 | 重量（t） | 小计（t） | 建材总重量（t）
|  | （m³） | （kg/m³）
可再利用材料 | 旧制品 | - | - | - | 15.4852 | 26536.6232
| 旧部品（GRC线脚m） | 774.26 | 20 | 15.4852
| 旧型材 | - | - | -
| 其他可直接再利用旧建筑材料 | - | - | -
可再循环材料 | 钢材 | - | - | 1212.4256 | 1749.9185
| 铜 | - | -
| 木材 | 245.63 | 800 | 196.504
| 铝合金型材 | - | -
| 石膏制品 | - | - | -
| 铝合金型材及门窗玻璃（m²） | 6912.35 | 45 | 311.0557
| 玻璃幕墙（m²） | - | - | -
| 其他金属材料 | - | - | 29.9331
其他材料 | 混凝土 | 8354.4777 | 2200 | 18379.8509 | 24771.2195
| 建材砂浆 | - | - | 3766.1109
| 乳胶漆（m²） | - | - | 20.7296
| 屋面卷材（m²） | 5377.641 | 3 | 16.1329
| 石材 | - | - | -
| 砌块 | - | - | 2588.3951
| 其他 | - | - | -
注：甲方需保证所用可再循环材料其安全性、环保性均能够满足现行国家标准的相关要求。表中“其他”材料请说明名称、类型、用途。
由上表,本项目建筑材料总重量为 |  |  | 26536.6232 | t,
可再利用和可再循环材料重量为 |  |  | 1765.4037 | t。
可再利用和可再循环材料用量比例= |  |  | 可再利用和可再循环材料重量 |  |  | ×100%
项目建筑材料总重量
|  | = | 1765.4037 | ×100% | = | 6.653%
26536.6232
结论： 本工程公共建筑可再利用和可再循环材料用量比例满足《江苏省绿色建筑设计标准》（DGJ32/J 173-2014）第7.5.4-1条要求。 依据《绿色建筑评价标准》（GB/T 50378-2014）第7.2.12-2条，本条文得分为8分。