## 表-01 工程项目招标控制价汇总表（取整）
工程项目招标控制价汇总表
工程名称：临海熊出没文旅产业园二期酒店项目（施工总承包） |  |  |  | 第 1 页 共 1 页
序号 | 工程名称 | 金额(元) | 其 中（单位：元）
|  |  | 暂估价 | 安全文明施工基本费 | 规费 | 税金
1 | 地下室 | 75032437 | 387093 | 1499048 | 4018656 | 6195339
1.1 | 基坑围护工程 | 8325452 |  | 242095 | 636859 | 687423
1.2 | 桩基工程 | 19408186 |  | 572590 | 1506263 | 1602511
1.3 | 地下房屋建筑与装饰 | 36648476 | 387093 | 617092 | 1623329 | 3026021
1.4 | 地下给排水安装工程 | 1191300 |  | 8289 | 31077 | 98364
1.5 | 地下通风安装工程 | 1242937 |  | 18075 | 67766 | 102628
1.6 | 地下电气安装工程 | 2133882 |  | 11632 | 43608 | 176192
1.7 | 地下室消防电气安装工程 | 1352121 |  | 9029 | 33849 | 111643
1.8 | 地下室智能化预埋安装工程 | 19062 |  | 422 | 1583 | 1574
1.9 | 地下消防水安装工程 | 1492663 |  | 19823 | 74320 | 123247
1.10 | 总承包服务费 | 3218358 |  |  |  | 265736
2 | 上部 | 66036313 | 1198795 | 1282992 | 3535598 | 5452540
2.1 | 地上房屋建筑与装饰 | 32858591 |  | 740921 | 1949076 | 2713095
2.2 | 钢结构工程 | 2353322 |  | 28344 | 74563 | 194311
2.3 | 幕墙工程 | 20541770 | 1198795 | 370187 | 973819 | 1696109
2.4 | 地上给排水安装工程 | 2436084 |  | 29396 | 110206 | 201145
2.5 | 地上通风安装工程 | 1962752 |  | 31088 | 116553 | 162062
2.6 | 地上电气安装工程 | 2271841 |  | 22183 | 83165 | 187583
2.7 | 地上消防电气安装工程 | 1563743 |  | 20360 | 76330 | 129116
2.8 | 地上智能化预埋安装工程 | 200296 |  | 4543 | 17031 | 16538
2.9 | 地上消防水安装工程 | 1847913 |  | 35970 | 134856 | 152580
合计 |  | 141068750 | 1585888 | 2782040 | 7554254 | 11647879

## 主要工日价格表-整体工程
主要工日价格表
工程名称：临海熊出没文旅产业园二期酒店项目（施工总承包） |  |  |  |  | 第 1 页 共 1 页
序号 | 编码 | 工种 | 单位 | 数量 | 单价（元）
1 | 0001110001 | 一类人工 | 工日 | 2503.609765 | 143
2 | 0001110003 | 二类人工 | 工日 | 96686.76007 | 155
3 | 0001110005 | 三类人工 | 工日 | 44330.6769 | 177
4 | RGJXJC | 人工降效价差 | 元 | 16008.5236 | 1
5 | YLB110152 | 人工费 | 元 | 109641.2956 | 1

## 主要材料价格表-整体工程
主要材料价格表
工程名称：临海熊出没文旅产业园二期酒店项目（施工总承包） | [5 empty] | 第 1 页 共 55 页
序号 | 编码 | 材料名称 | 规格 型号 | 单位 | 数量 | 单价（元） | 合价（元） | 备注
1 | 0101120031 | 热轧带肋钢筋 | HRB400综合 | t | 20.2269 | 3455 | 69884.09
2 | 0101120031 | 热轧带肋钢筋 | HRB400φ16 | t | 514.6812 | 3422 | 1761239.07
3 | 0101120031 | 热轧带肋钢筋 | HRB400φ14 | t | 5.8138 | 3466 | 20150.63
4 | 0101120031 | 热轧带肋钢筋 | HRB400φ18 | t | 74.4478 | 3422 | 254760.37
5 | 0101120031 | 热轧带肋钢筋 | HRB400φ22 | t | 23.2941 | 3422 | 79712.58
6 | 0101120059 | 热轧带肋钢筋 | HRB400 φ10 | kg | 7.0692 | 3564 | 25194.63
7 | 0101120067 | 热轧带肋钢筋盘螺 | HRB400(φ6-10）综合 | t | 695.8542 | 3765 | 2619891.06
8 | 0101120067 | 热轧带肋钢筋盘螺 | HRB400E(φ6-10)综合 | t | 9.1535 | 3792 | 34710
9 | 0101120067 | 热轧带肋钢筋盘条 | HRB400φ6 | t | 1.3382 | 3951 | 5287.39
10 | 0101120077 | 热轧带肋钢筋 | HRB400φ12 | t | 146.2101 | 3511 | 513343.66
11 | 0101120077 | 热轧带肋钢筋 | HRB400φ14 | t | 4.6156 | 3466 | 15997.58
12 | 0101120077 | 热轧带肋钢筋 | HRB400φ16 | t | 7.1494 | 3422 | 24465.16
13 | 0101120077 | 热轧带肋钢筋 | HRB400φ20 | t | 1.5016 | 3422 | 5138.56
14 | 0101120091 | 热轧带肋钢筋 | HRB400φ16 | t | 254.6407 | 3422 | 871380.65
15 | 0101120091 | 热轧带肋钢筋 | HRB400φ18 | t | 166.8854 | 3422 | 571081.75
16 | 0101120091 | 热轧带肋钢筋 | HRB400φ12 | t | 81.8739 | 3511 | 287459.35
17 | 0101120091 | 热轧带肋钢筋 | HRB400φ14 | t | 591.9805 | 3466 | 2051804.59
18 | 0101120091 | 热轧带肋钢筋 | HRB400Eφ12 | t | 69.5319 | 3537 | 245934.33
19 | 0101120091 | 热轧带肋钢筋 | HRB400Eφ14 | t | 147.9495 | 3493 | 516787.69
20 | 0101120091 | 热轧带肋钢筋 | HRB400Eφ16 | t | 57.8141 | 3449 | 199400.83
21 | 0101120091 | 热轧带肋钢筋 | HRB400Eφ18 | t | 29.6737 | 3449 | 102344.76
22 | 0101120113 | 热轧带肋钢筋 | HRB400φ22 | t | 168.2804 | 3422 | 575855.53
23 | 0101120113 | 热轧带肋钢筋 | HRB400φ25 | t | 75.6737 | 3422 | 258955.4
24 | 0101120113 | 热轧带肋钢筋 | HRB400φ20 | t | 123.8097 | 3422 | 423676.96
25 | 0101120113 | 热轧带肋钢筋 | HRB400Eφ20 | t | 99.6085 | 3449 | 343549.63
26 | 0101120113 | 热轧带肋钢筋 | HRB400Eφ22 | t | 93.0259 | 3449 | 320846.42
27 | 0101120113 | 热轧带肋钢筋 | HRB400Eφ25 | t | 453.9746 | 3449 | 1565758.22
28 | 0101120123 | 热轧带肋钢筋 | HRB400Eφ28 | t | 27.0938 | 3519 | 95343.17
29 | 0101120123 | 热轧带肋钢筋 | HRB400φ28 | t | 1.0875 | 3493 | 3798.72
30 | 0103120005 | 镀锌铁丝 | φ0.7~1.0 | kg | 16292.294335 | 5.75 | 93680.69
31 | 0103120011 | 镀锌铁丝 | φ1.2~1.8 | kg | 259.1496 | 5.75 | 1490.11
32 | 0103120019 | 镀锌铁丝 | 综合 | kg | 189.2902 | 5.75 | 1088.42
33 | 0103120025 | 钢丝 | φ1.2~1.8 | kg | 45.1491 | 5.375 | 242.68
主要材料价格表
工程名称：临海熊出没文旅产业园二期酒店项目（施工总承包） | [5 empty] | 第 2 页 共 55 页
序号 | 编码 | 材料名称 | 规格 型号 | 单位 | 数量 | 单价（元） | 合价（元） | 备注
34 | 0105120059 | 钢丝绳 | 综合 | kg | 947.7331 | 6.579 | 6235.14
35 | 0109120001 | 热轧光圆钢筋 | 综合 | t | 4.4761 | 3646 | 16319.7
36 | 0109120003-1 | 热轧光圆钢筋 | 综合 | kg | 184.2232 | 3.646 | 671.68
37 | 0109120069 | 热轧光圆钢筋 | HPB300 综合 | kg | 1165.992869 | 3.646 | 4251.21
38 | 0109120071 | 热轧光圆钢筋 | HPB300综合 | t | 204.5251 | 3646 | 745698.43
39 | 0109120083 | 镀锌圆钢 | φ5.5~9 | kg | 24.6543 | 4.763 | 117.43
40 | 0109120093 | 镀锌圆钢 | φ16 | m | 14.52 | 5.632 | 81.78
41 | 0109120105 | 热轧普碳高速盘条 | HPB300综合 | kg | 345.3692 | 3.886 | 1342.1
42 | 0109200003 | 热轧光圆钢筋 | HPB300 φ6 | t | 4.3462 | 3886 | 16889.41
43 | 0111120007-1 | 方钢 | 综合 | kg | 3.5 | 4.301 | 15.05
44 | 0113120071 | 扁钢 | Q235B 综合 | kg | 950.7562 | 4.106 | 3903.8
45 | 0113120071-1 | 扁钢 | Q235B 综合 | kg | 20.4 | 4.106 | 83.76
46 | 0113120071-1 | 扁钢 | Q235B 综合 | kg | 1792.9338 | 4.106 | 7361.79
47 | 0113120079 | 镀锌扁钢 | 4×25 | kg | 46.592 | 4.59 | 213.86
48 | 0113120091 | 镀锌扁钢 | 综合 | kg | 80.3824 | 6.151 | 494.43
49 | 0115120001 | 六角空心钢 | 综合 | kg | 133.0147 | 2.53 | 336.53
50 | 0119120011 | 槽钢 | Q235B 5~16# | kg | 7300.483952 | 4.106 | 29975.79
51 | 0121120025 | 角钢 | Q235B 63×63×6 | kg | 924.9653 | 4.106 | 3797.91
52 | 0121120049 | 角钢 | Q235B综合 | kg | 24212.479826 | 4.106 | 99416.44
53 | 0121120049-1 | 角钢 | Q235B综合 | kg | 1727.0925 | 4.106 | 7091.44
54 | 0127120037 | 角钢 | 综合 | t | 2.305 | 4106 | 9464.32
55 | 0127120037 | 型钢 | 综合 | t | 8.9153 | 4106 | 36606.37
56 | 0127120037 | 角钢 |  | t | 0.13581 | 4106 | 557.62
57 | 0127120037 | 工字钢 | 综合 | t | 0.96051 | 4106 | 3943.86
58 | 0127120039 | 型钢 | 综合 | kg | 12427.79937 | 4.106 | 51028.54
59 | 0127120039-1 | 型钢 | 综合 | kg | 9086.3164 | 4.106 | 37308.42
60 | 0127120041 | 型钢(幕墙用) | 热镀锌 | t | 7.6829 | 5366 | 41226.33
61 | 0127120041 | 钢管支撑 Q235B | 热镀锌 | t | 364.0655 | 5366 | 1953575.37
62 | 0127120041 | 钢管支撑 Q235B(幕墙用) | 氟碳喷涂 | t | 10.2301 | 4301 | 43999.49
63 | 0127120041 | 钢管支撑 Q235B (幕墙用) | 氟碳喷涂 | t | 4.4308 | 4301 | 19056.87
64 | 0129120005 | 2.0mm厚香槟粉不锈钢 |  | m2 | 65.1945 | 267.45 | 17436.27
主要材料价格表
工程名称：临海熊出没文旅产业园二期酒店项目（施工总承包） | [5 empty] | 第 3 页 共 55 页
序号 | 编码 | 材料名称 | 规格 型号 | 单位 | 数量 | 单价（元） | 合价（元） | 备注
65 | 0129120007 | 不锈钢板 | 304δ2.0 | m2 | 76.251 | 267.45 | 20393.33
66 | 0129120055 | 不锈钢板 | 304δ1.0 | m2 | 190.11 | 133.72 | 25421.51
67 | 0129120117 | 镀铬钢板 | δ2.5 | m2 | 4.788 | 183.6 | 879.08
68 | 0129120125 | 镀锌薄钢板 | δ0.5 | m2 | 1436.1901 | 19.14 | 27488.68
69 | 0129120135-1 | 镀锌薄钢板 | δ0.75 | m2 | 1356.5301 | 28.45 | 38593.28
70 | 0129120135-1 | 镀锌薄钢板 | δ0.75 | m2 | 461.5159 | 28.45 | 13130.13
71 | 0129120137 | 镀锌薄钢板 | δ1.0 | m2 | 39.83 | 37.59 | 1497.21
72 | 0129120139 | 镀锌薄钢板 | δ1.2 | m2 | 3749.9717 | 45.1 | 169123.73
73 | 0129120141 | 镀锌薄钢板 | δ1.5 | m2 | 366.7889 | 58.14 | 21325.11
74 | 0129120265 | 热轧薄钢板 | Q235Bδ3.0 | t | 19.0589 | 4150 | 79094.44
75 | 0129120269 | 热轧薄钢板 | Q235B δ3.5 | kg | 5.301 | 4.15 | 22
76 | 0129120277 | 热轧薄钢板 | Q235B 综合 | kg | 72.83 | 4.15 | 302.24
77 | 0129120377 | 中厚钢板 | 综合 | kg | 128.2457 | 4.23 | 542.48
78 | 0129120379 | 中厚钢板 | 综合 | t | 38.0438 | 4230 | 160925.4
79 | 0129330017 | 镀锌薄钢板 | δ0.6 | m2 | 517.8583 | 22.97 | 11895.2
80 | 0129330017 | 镀锌薄钢板 | δ0.6 | m2 | 205.1359 | 22.97 | 4711.97
81 | 0129330067 | 中厚钢板 | 综合 | kg | 6307.12 | 4.363 | 27517.96
82 | 0135120027 | 紫铜板 | 综合 | kg | 0.24 | 59.435 | 14.26
83 | 0141120005 | 接地编织铜线 |  | m | 34 | 13.189 | 448.43
84 | 0143120003 | 铝板 | 1200×300×1 | m2 | 106.9904 | 84.221 | 9010.84
85 | 0143120007 | 铝板 | δ3 | m2 | 1762.3095 | 301 | 530455.16
86 | 0143120007 | 4mm穿孔铝板 |  | m2 | 307.125 | 402 | 123464.25
87 | 0143120007 | 氟碳喷涂铝板 | 2.5mm，三涂，含折边 | m2 | 541.3485 | 269 | 145622.75
88 | 0143120007 | 氟碳喷涂铝板 | 3mm，三涂，含折边 | m2 | 7706.979 | 298 | 2296679.74
89 | 0143120007 | 2.0mm厚铝单板面层 | 2.0mm，三涂，含折边 | m2 | 1849.0185 | 242 | 447462.48
90 | 0143120007 | 4mm厚铝板加强肋 | δ4 | m2 | 495.831 | 333 | 165111.72
91 | 0151120043 | 铝合金龙骨 | 氟碳喷涂 | t | 3.4439 | 34115 | 117490.01
92 | 0151120043 | 铝合金型材 | 粉末喷涂 | t | 1.2593 | 26327 | 33153.06
93 | 0151120043 | 铝合金龙骨 | 阳极氧化 | t | 2.3193 | 25708 | 59624.05
94 | 0151120043 | 铝合金龙骨 | 粉末喷涂 | t | 40.3945 | 26327 | 1063465.47
95 | 0161120005 | 镀锌铁件 |  | kg | 55001.7953 | 5.04 | 277209.05
96 | 0161120023 | 金属周转材料 |  | kg | 15024.215434 | 4.029 | 60532.56
主要材料价格表
工程名称：临海熊出没文旅产业园二期酒店项目（施工总承包） | [5 empty] | 第 4 页 共 55 页
序号 | 编码 | 材料名称 | 规格 型号 | 单位 | 数量 | 单价（元） | 合价（元） | 备注
97 | 0161120027 | 零星卡具 |  | kg | 36166.397444 | 5.998 | 216926.05
98 | 0161120029 | 铈钨棒 |  | g | 36.399 | 0.408 | 14.85
99 | 0201120020 | 石棉橡胶板 | δ3~6 | kg | 32.167 | 5.977 | 192.26
100 | 0201120021 | 石棉橡胶板 | 低压 δ0.8~6 | kg | 280.0186 | 5.365 | 1502.3
101 | 0201120027 | 橡胶板 |  | kg | 32.616 | 5.192 | 169.34
102 | 0201120029 | 橡胶板 | δ1~3 | kg | 831.5746 | 5.192 | 4317.54
103 | 0203120025 | 40*5橡胶条 |  | m | 494.7232 | 5.365 | 2654.19
104 | 0203120045 | 自粘性橡胶带 | 20×5000 | 卷 | 175.2139 | 2.723 | 477.11
105 | 0205120171 | 橡胶密封圈 | DN300 | 个 | 4 | 19.604 | 78.42
106 | 0207120037 | 橡胶垫 | δ2 | m2 | 6.939 | 30.773 | 213.53
107 | 0209120007 | 聚氯乙烯薄膜 |  | m2 | 5828.9728 | 0.25 | 1457.24
108 | 0209120013 | 聚乙烯薄膜 |  | m2 | 34640.3295 | 0.25 | 8660.08
109 | 0209120019 | 塑料薄膜 |  | m2 | 91826.505919 | 0.25 | 22956.63
110 | 0211120007 | 聚苯乙烯泡沫板 |  | m3 | 0.090518 | 301 | 27.25
111 | 0213120023 | 塑料带 | 20×40000 | kg | 61.72 | 12.311 | 759.83
112 | 0213120025 | 塑料带 | 20mm×40m | 卷 | 0.28204 | 7.558 | 2.13
113 | 0219120007 | 聚四氟乙烯垫 |  | 个 | 2 | 3.692 | 7.38
114 | 0227120005 | 白布 |  | kg | 0.17212 | 11.873 | 2.04
115 | 0227120035 | 棉纱 |  | kg | 0.3 | 10.547 | 3.16
116 | 0227120037 | 棉纱头 |  | kg | 3.304 | 10.547 | 34.85
117 | 0227120053 | 细白布 |  | m | 0.71 | 5.1 | 3.62
118 | 0229120023 | 线麻 |  | kg | 20.9888 | 11.077 | 232.49
119 | 0229120027 | 油麻 |  | kg | 1717.276 | 5.273 | 9055.2
120 | 0231120001 | 帆布 |  | m2 | 49.4615 | 15.647 | 773.92
121 | 0231120013 | 尼龙帽 |  | 个 | 15960.6841 | 0.612 | 9767.94
122 | 0231120025 | 尼龙线卡 |  | 个 | 3256 | 0.265 | 862.84
123 | 0231120045 | 土工布 |  | m2 | 20.196 | 2.9 | 58.57
124 | 0233120003 | 草袋 |  | 个 | 168 | 3.692 | 620.26
125 | 0233120005 | 草袋 |  | m2 | 118.7875 | 3.692 | 438.56
126 | 0301120015 | 半圆头镀锌螺栓 | M2~5×15~50 | 个 | 142 | 0.173 | 24.57
127 | 0301120083 | 不锈钢六角带帽螺栓 | M12×45 | 套 | 35946.1841 | 1.112 | 39972.16
128 | 0301120085 | 不锈钢六角带帽螺栓 | M12×110 | 套 | 35946.1841 | 2.295 | 82496.49
129 | 0301120087 | 不锈钢六角带帽螺栓 | M14×120 | 套 | 234.6617 | 3.713 | 871.3
130 | 0301120323 | 垫圈 | 综合 | kg | 58.8105 | 5.712 | 335.93
主要材料价格表
工程名称：临海熊出没文旅产业园二期酒店项目（施工总承包） | [5 empty] | 第 5 页 共 55 页
序号 | 编码 | 材料名称 | 规格 型号 | 单位 | 数量 | 单价（元） | 合价（元） | 备注
131 | 0301120401 | 镀锌六角螺栓 | M12×50 | 个 | 313 | 0.469 | 146.8
132 | 0301120515 | 镀锌六角螺栓带螺母、2垫圈 | M16×85-140 | 10套 | 18.128 | 24.184 | 438.41
133 | 0301120545 | 镀锌六角螺栓带螺母 | M10×100以内 2平1弹 | 10套 | 128.6939 | 6.599 | 849.25
134 | 0301120557 | 镀锌六角螺栓带螺母 | M16×100以内 2平1弹 | 10套 | 5.768 | 20.533 | 118.43
135 | 0301120569 | 镀锌六角螺栓带螺母 | M20×100以内 2平1弹 | 10套 | 51.088 | 27.754 | 1417.9
136 | 0301120629 | 镀锌螺钉 | M2~5×4~50 | 个 | 4265.436 | 0.041 | 174.88
137 | 0301120647 | 镀锌木螺钉 | d6×100 | 10个 | 115.36 | 2.091 | 241.22
138 | 0301120689 | 镀锌锁紧螺母 | DN15×3 | 10个 | 918.006 | 2.989 | 2743.92
139 | 0301120691 | 镀锌锁紧螺母 | DN20×1.5 | 个 | 10310.229379 | 0.367 | 3783.85
140 | 0301120699 | 镀锌锁紧螺母 | DN25×3 | 个 | 186.1079 | 0.53 | 98.64
141 | 0301120707 | 镀锌锁紧螺母 | DN40×3 | 个 | 53.5014 | 1.091 | 58.37
142 | 0301120711 | 镀锌锁紧螺母 | DN50×3 | 个 | 13.1267 | 5.008 | 65.74
143 | 0301120717 | 镀锌锁紧螺母 | DN100×3 | 个 | 7.5596 | 12.454 | 94.15
144 | 0301120725 | 镀锌铁丝 |  | kg | 59.8932 | 5.75 | 344.39
145 | 0301120727 | 镀锌铁丝 | 8# | kg | 107.4901 | 5.75 | 618.07
146 | 0301120745 | 镀锌自攻螺钉 | ST5×16 | 个 | 509.1208 | 0.041 | 20.87
147 | 0301120751 | 对拉螺栓 |  | kg | 8.1128 | 10.639 | 86.31
148 | 0301120803 | 焊剂 |  | kg | 477.8202 | 3.733 | 1783.7
149 | 0301120837 | 金属膨胀螺栓 | M8 | 套 | 752.76 | 0.49 | 368.85
150 | 0301120841 | 金属膨胀螺栓 | M10 | 套 | 2003.776 | 0.66 | 1322.49
151 | 0301120845 | 金属膨胀螺栓 | M12 | 套 | 901.8165 | 0.653 | 588.89
152 | 0301120921 | 六角螺母 |  | kg | 121.7377 | 10.639 | 1295.17
153 | 0301120955 | 六角螺栓 |  | kg | 276.735 | 8.925 | 2469.86
154 | 0301121099 | 六角带帽螺栓 | M12×14~75 | 套 | 32.96 | 0.357 | 11.77
155 | 0301121109 | 六角带帽螺栓 | M16×65~80 | 套 | 2018.8 | 1.132 | 2285.28
156 | 0301121111 | 六角带帽螺栓 | M16×85~140 | 套 | 1128.88 | 1.408 | 1589.46
157 | 0301121117 | 六角带帽螺栓 | M20×85~100 | 套 | 2051.76 | 2.264 | 4645.18
158 | 0301121119 | 六角带帽螺栓 | M22×90~120 | 套 | 675.68 | 3.295 | 2226.37
159 | 0301121127 | 六角带帽螺栓 | 综合 | kg | 499.9104 | 5.579 | 2789
160 | 0301121133 | 六角带帽螺栓 |  | kg | 8697.646872 | 5.579 | 48524.17
161 | 0301121139 | 六角带帽螺栓 | M8 | 套 | 10080.7758 | 0.449 | 4526.27
162 | 0301121143 | 六角带帽螺栓 | M2~5×4~20 | 10套 | 220.587 | 1.499 | 330.66
主要材料价格表
工程名称：临海熊出没文旅产业园二期酒店项目（施工总承包） | [5 empty] | 第 6 页 共 55 页
序号 | 编码 | 材料名称 | 规格 型号 | 单位 | 数量 | 单价（元） | 合价（元） | 备注
163 | 0301121155 | 六角带帽螺栓 | M6×30~50 | 10套 | 1314.3779 | 3.958 | 5202.31
164 | 0301121165 | 六角带帽螺栓 | M8×30~50 | 10套 | 2260.6555 | 3.692 | 8346.34
165 | 0301121173 | 六角带帽螺栓 | M8×75 | 10套 | 120.224 | 4.488 | 539.57
166 | 0301121191 | 六角带帽螺栓 | M10×75 | 10套 | 6.064 | 5.273 | 31.98
167 | 0301121309 | 六角带帽螺栓 | M6×75以内 | 10套 | 32.6 | 3.958 | 129.03
168 | 0301121311 | 六角带帽螺栓 | M8×75以内 | 10套 | 1246.526 | 4.488 | 5594.41
169 | 0301121315 | 六角带帽螺栓 | M12×75以内 | 10套 | 13.312 | 5.63 | 74.95
170 | 0301121329 | 六角带帽螺栓 | φ12 | kg | 289.1899 | 5.579 | 1613.39
171 | 0301121331 | 六角带帽螺栓 | 综合 | kg | 57.0032 | 5.579 | 318.02
172 | 0301121417 | 铆钉 | 综合 | 10个 | 60.06 | 0.265 | 15.92
173 | 0301121425 | 木螺钉 | d2~4×6~65 | 个 | 4139.2 | 0.071 | 293.88
174 | 0301121451 | 木螺钉 | d4×60 | 个 | 42.84 | 0.071 | 3.04
175 | 0301121461 | 木螺钉 | d4.5~6×15~100 | 10个 | 21.012 | 1.051 | 22.08
176 | 0301121509 | 木螺丝 | 综合 | 个 | 236.4768 | 0.031 | 7.33
177 | 0301121519 | 金属膨胀螺栓 | M8 | 10套 | 137.5708 | 4.9 | 674.1
178 | 0301121525 | 金属膨胀螺栓 | M10 | 10套 | 0.824 | 6.6 | 5.44
179 | 0301121529 | 金属膨胀螺栓 | M12 | 10套 | 8.24 | 6.508 | 53.63
180 | 0301121587 | 金属膨胀螺栓 | M12×100 | 10套 | 386.1641 | 6.508 | 2513.16
181 | 0301121661 | 气排钉 |  | 盒 | 0.061965 | 4.396 | 0.27
182 | 0301121699 | 双头带帽螺栓 | M16×340 | 套 | 12.7277 | 12.046 | 153.32
183 | 0301121725 | 双头螺柱带螺母 |  | kg | 6.96 | 10.639 | 74.05
184 | 0301121727 | 水泥钉 |  | kg | 5.1783 | 10.62 | 54.99
185 | 0301121733 | 塑料保温钉 |  | 个 | 38256.96 | 0.173 | 6618.45
186 | 0301121743 | 塑料膨胀螺栓 |  | 套 | 236.4768 | 0.173 | 40.91
187 | 0301121749 | 塑料胀管 | φ6~8 | 个 | 5825.6 | 0.041 | 238.85
188 | 0301121783 | 铁铆钉 |  | kg | 147.8752 | 10.639 | 1573.24
189 | 0301121881 | 圆钉 |  | kg | 12167.982382 | 5.75 | 69965.9
190 | 0301121909 | 圆钉 | φ5以内 | kg | 0.008 | 5.75 | 0.05
191 | 0301121961 | 自攻螺钉 | M4×25 | 百个 | 792.8523 | 2.203 | 1746.65
192 | 0301121999 | 自攻螺丝 | M3×15 | 百个 | 2791.804345 | 1.112 | 3104.49
193 | 0301121999 | 铝合金角码 |  | 个 | 13144.9967 | 3 | 39434.99
194 | 0303120011 | 闭门器 |  | 副 | 612.06 | 86.17 | 52741.21
195 | 0303120091 | 地弹簧 |  | 套 | 67.5517 | 173 | 11686.45
196 | 0303120147 | 管子拉手 |  | 把 | 82.82 | 119 | 9855.58
主要材料价格表
工程名称：临海熊出没文旅产业园二期酒店项目（施工总承包） | [5 empty] | 第 7 页 共 55 页
序号 | 编码 | 材料名称 | 规格 型号 | 单位 | 数量 | 单价（元） | 合价（元） | 备注
197 | 0303120269 | 顺位器 |  | 套 | 128.27 | 16.708 | 2143.14
198 | 0304120005 | 不锈钢二爪件 |  | 套 | 117.3057 | 137.47 | 16126.02
199 | 0304120011 | 不锈钢四爪件 |  | 套 | 175.833 | 214.79 | 37767.17
200 | 0307120159 | 直立型洒水喷头 | DN15 68℃ | 套 | 4646 | 10.62 | 49340.52
201 | 0307120159 | 快速响应喷头 | DN15 68℃ | 套 | 506.01 | 12.39 | 6269.46
202 | 0307120213 | 车库冲洗水龙头 | DN25 | 个 | 13.13 | 8.85 | 116.2
203 | 0307330031 | 地漏 | DN50 | 个 | 5.05 | 10.62 | 53.63
204 | 0307330031 | 地漏 | DN100 | 个 | 2.02 | 15.93 | 32.18
205 | 0307330031 | 水井密闭地漏 | DN50 | 个 | 141.4 | 10.62 | 1501.67
206 | 0307330031 | 侧排地漏 | DN100 | 个 | 1.01 | 15.93 | 16.09
207 | 0307330031 | 侧排地漏 | DN150 | 个 | 2.02 | 18 | 36.36
208 | 0307330031 | 防爆地漏 | DN80 | 个 | 8.08 | 181.42 | 1465.87
209 | 0307330033 | 地面扫除口 | DN100 | 个 | 41.41 | 16.6 | 687.41
210 | 0307330033 | 地面扫除口 | DN150 | 个 | 2.02 | 25 | 50.5
211 | 0313120011 | 不锈钢背栓挂件 |  | 套 | 12744.7646 | 2.203 | 28076.72
212 | 0313120017 | 不锈钢焊丝 | 1.1-3mm | kg | 6.6247 | 48.358 | 320.36
213 | 0313120035 | 冲击钻头 | φ6~8 | 个 | 35.77 | 4.57 | 163.47
214 | 0313120041 | 冲击钻头 | φ8 | 个 | 12.0429 | 4.57 | 55.04
215 | 0313120045 | 冲击钻头 | φ10 | 个 | 6.286 | 4.223 | 26.55
216 | 0313120063 | 大膜片 |  | 片 | 2 | 6.151 | 12.3
217 | 0313120071 | 低合金钢焊条 | E43系列 | kg | 841.3615 | 6.11 | 5140.72
218 | 0313120079 | 低碳钢焊条 | J422 φ2.5 | kg | 0.96 | 6.28 | 6.03
219 | 0313120081 | 低碳钢焊条 | J422 φ3.2 | kg | 807.17 | 6.11 | 4931.81
220 | 0313120085 | 低碳钢焊条 | J427 φ3.2 | kg | 1102.905835 | 6.11 | 6738.75
221 | 0313120087 | 低碳钢焊条 | J422 综合 | kg | 1.764 | 6.11 | 10.78
222 | 0313120093 | 低碳钢焊条 | 综合 | kg | 358.9216 | 6.11 | 2193.01
223 | 0313120103 | 电焊条 |  | kg | 30.4908 | 6.11 | 186.3
224 | 0313120107 | 电焊条 | E43系列 | kg | 9372.826955 | 6.11 | 57267.97
225 | 0313120151 | 钢锯条 |  | 条 | 1536.9573 | 2.642 | 4060.64
226 | 0313120157 | 钢丝刷子 |  | 把 | 141.8719 | 2.642 | 374.83
227 | 0313120173 | 焊丝 | φ3.2 | kg | 903.4983 | 10.996 | 9934.87
228 | 0313120175 | 焊锡 |  | kg | 4.815 | 105.06 | 505.86
229 | 0313120177 | 焊锡膏 |  | kg | 5.265 | 31.651 | 166.64
230 | 0313120179 | 焊锡丝 |  | kg | 17.54 | 87.934 | 1542.36
主要材料价格表
工程名称：临海熊出没文旅产业园二期酒店项目（施工总承包） | [5 empty] | 第 8 页 共 55 页
序号 | 编码 | 材料名称 | 规格 型号 | 单位 | 数量 | 单价（元） | 合价（元） | 备注
231 | 0313120181 | 焊锡丝 | 综合 | kg | 12.99 | 87.934 | 1142.26
232 | 0313120201 | 合金钢钻头 | φ10 | 个 | 72.15 | 5.712 | 412.12
233 | 0313120209 | 合金钢钻头 | φ16~φ20 | 个 | 6.67 | 15.83 | 105.59
234 | 0313120213 | 合金钢钻头 | φ28-φ34 | 个 | 0.228 | 39.566 | 9.02
235 | 0313120219 | 合金钢钻头 | 一字型 | 个 | 8.4903 | 8.792 | 74.65
236 | 0313120251 | 金属结构铁件 |  | kg | 2000.149193 | 4.8 | 9600.72
237 | 0313120253 | 锯条 | (各种规格) | 根 | 796.4911 | 0.673 | 536.04
238 | 0313120293 | 木砂纸 |  | 张 | 4914.7505 | 1.051 | 5165.4
239 | 0313120295 | 尼龙砂轮片 | φ100 | 片 | 3.123 | 1.316 | 4.11
240 | 0313120301 | 尼龙砂轮片 | φ400 | 片 | 682.9517 | 8.354 | 5705.38
241 | 0313120303 | 尼龙砂轮片 | φ100×16×3 | 片 | 25.7164 | 1.316 | 33.84
242 | 0313120305 | 尼龙砂轮片 | φ500×25×4 | 片 | 47.0484 | 17.585 | 827.35
243 | 0313120335 | 砂轮片 | φ100 | 片 | 138.8934 | 4.396 | 610.58
244 | 0313120343 | 砂轮片 | φ400 | 片 | 3.6204 | 21.981 | 79.58
245 | 0313120349 | 砂纸 |  | 张 | 8.636 | 0.53 | 4.58
246 | 0313120359 | 树脂砂轮切割片 | φ400 | 片 | 60.8847 | 17.585 | 1070.66
247 | 0313120397 | 铁砂布 | 0#~2# | 张 | 1051.517813 | 1.051 | 1105.15
248 | 0313120417 | 小膜片 |  | 片 | 2 | 1.142 | 2.28
249 | 0321120013 | 不锈钢法兰底座 | 63 | 个 | 109.2795 | 3 | 327.84
250 | 0321120065 | 垫铁 |  | kg | 82.572 | 8.792 | 725.97
251 | 0321120107 | 钢筋点焊网片 |  | t | 6.1862 | 4173 | 25814.93
252 | 0321120161 | 金属滤网 |  | m2 | 0.26 | 16.269 | 4.23
253 | 0321120175 | 连接固定件 |  | kg | 149.037 | 5.712 | 851.3
254 | 0321120219 | 平垫铁 | 综合 | kg | 72.91 | 3.856 | 281.14
255 | 0321120325 | 斜垫铁 | 综合 | kg | 47.256 | 8.792 | 415.47
256 | 0321120333 | 预埋铁件 |  | kg | 1302.301478 | 4.8 | 6251.05
257 | 0323330033 | 冷挤压套筒 | φ25 | 套 | 5555 | 4.42 | 24553.1
258 | 0325120035 | 镀锌铁丝 | 12# | kg | 38.6256 | 5.75 | 222.1
259 | 0325120041 | 镀锌铁丝 | 18# | kg | 1649.8992 | 6.02 | 9932.39
260 | 0325120045 | 镀锌铁丝 | 22# | kg | 136.9831 | 6.02 | 824.64
261 | 0325120103 | 钢丝网 |  | m2 | 676.6988 | 5.58 | 3775.98
262 | 0325120111 | 钢丝网 | 综合 | m2 | 25943.7465 | 5.58 | 144766.11
263 | 0401120015 | 复合硅酸盐水泥 | P·C 32.5R综合 | kg | 5098.9856 | 0.372 | 1896.82
264 | 0401120021 | 普通硅酸盐水泥 | P·O 42.5综合 | kg | 1983026.705523 | 0.451 | 894345.04
主要材料价格表
工程名称：临海熊出没文旅产业园二期酒店项目（施工总承包） | [5 empty] | 第 9 页 共 55 页
序号 | 编码 | 材料名称 | 规格 型号 | 单位 | 数量 | 单价（元） | 合价（元） | 备注
265 | 0403120003 | 黄砂 | 毛砂 | m3 | 2.76 | 138.72 | 382.87
266 | 0403120005 | 黄砂 | 毛砂 | kg | 30 | 0.141 | 4.23
267 | 0403120009 | 黄砂 | 净砂 | t | 344.0101 | 141 | 48505.42
268 | 0403120013 | 黄砂 | 净砂(中粗砂) | t | 15.122 | 150 | 2268.3
269 | 0403120015 | 黄砂 | 净砂(中粗砂) | m3 | 1.6759 | 161.16 | 270.09
270 | 0403120017 | 黄砂 | 净砂(细砂) | t | 50.2385 | 131 | 6581.24
271 | 0405120115 | 碎石 | 综合 | m3 | 3.04 | 156.06 | 474.42
272 | 0405120119 | 碎石 | 综合 | t | 509.2522 | 92.23 | 46968.33
273 | 0405120161 | 碎石 | 0.5~3.2 | kg | 45 | 0.097 | 4.37
274 | 0407120035 | 塘渣 |  | t | 235 | 35.92 | 8441.2
275 | 0409120067 | 生石灰 |  | kg | 36321.514248 | 0.631 | 22918.88
276 | 0409120101 | 粘土 |  | m3 | 896.4686 | 32.681 | 29297.49
277 | 0411120201 | 块石 | 200-500 | t | 129.7396 | 55.34 | 7179.79
278 | 0413120083 | 耐火砖T-3 | 230×114×65 | 千块 | 93.7353 | 2701 | 253178.96
279 | 0413120137 | 混凝土实心砖 | 240×115×53 MU10 | 千块 | 433.2724 | 416 | 180241.31
280 | 0413120307 | 蒸压灰砂砖 | 240×115×53 | 千块 | 710.7328 | 513 | 364605.91
281 | 0415120157 | 素混凝土块 | C20 | m3 | 182.9414 | 344.76 | 63070.89
282 | 0415120183 | 蒸压砂加气混凝土砌块 | B06 A3.5 | m3 | 3644.478573 | 270 | 984009.21
283 | 0415120183 | 蒸压砂加气混凝土砌块 | B06 A5.0 | m3 | 1500.744404 | 301 | 451724.07
284 | 0431120023 | 泵送商品混凝土 | C25 | m3 | 200.4042 | 500 | 100202.1
285 | 0431120035 | 泵送商品混凝土 | C30 | m3 | 6629.4773 | 519 | 3440698.71
286 | 0431120047 | 泵送商品混凝土 | C40 | m3 | 1529.7157 | 563 | 861229.94
287 | 0431120131 | 泵送防水商品混凝土 | C35/P6 | m3 | 12070.4595 | 552.65 | 6670739.44
288 | 0431120131 | 泵送防水商品混凝土 | C40/P6 | m3 | 531.9569 | 574.65 | 305689.03
289 | 0431120173 | 非泵送商品混凝土 | C15 | m3 | 1668.6676 | 424 | 707515.08
290 | 0431120177 | 非泵送商品混凝土 | C20 | m3 | 176.886 | 442 | 78183.6
291 | 0431120177 | 非泵送商品混凝土(细石) | C20 | m3 | 2362.730827 | 466 | 1101032.57
292 | 0431120181 | 非泵送商品混凝土(细石) | C25 | m3 | 807.6738 | 489 | 394952.47
293 | 0431120181 | 非泵送商品混凝土 | C25 | m3 | 431.1084 | 465 | 200465.41
294 | 0431120185 | 非泵送商品混凝土 | C30 | m3 | 69.9646 | 488 | 34142.72
295 | 0431120237 | 非泵送水下商品混凝土 | C30 | m3 | 11369.088 | 509 | 5786865.79
296 | 0431120237 | 非泵送水下商品混凝 | C45 | m3 | 22.2944 | 556 | 12395.66
主要材料价格表
工程名称：临海熊出没文旅产业园二期酒店项目（施工总承包） | [5 empty] | 第 10 页 共 55 页
序号 | 编码 | 材料名称 | 规格 型号 | 单位 | 数量 | 单价（元） | 合价（元） | 备注
土
297 | 0431120255 | 泵送商品混凝土 | C35 | m3 | 2213.0598 | 541 | 1197265.36
298 | 0433120003 | 干混地面砂浆 | DS M15.0 | kg | 787257.9419 | 0.341 | 268454.96
299 | 0433120005 | 干混地面砂浆 | DS M20.0 | kg | 958073.2211 | 0.358 | 342990.21
300 | 0433120021 | 干混抹灰砂浆 | DP M5.0 | kg | 167837.03145 | 0.337 | 56561.08
301 | 0433120025 | 干混抹灰砂浆 | DP M15.0 | kg | 1533376.93245 | 0.351 | 538215.3
302 | 0433120027 | 干混抹灰砂浆 | DP M20.0 | kg | 906584.88855 | 0.362 | 328183.73
303 | 0433120049 | 干混砌筑砂浆 | DM M5.0 | kg | 826662.71325 | 0.328 | 271145.37
304 | 0433120051 | 干混砌筑砂浆 | DM M7.5 | kg | 56584.6875 | 0.329 | 18616.36
305 | 0433120053 | 干混砌筑砂浆 | DM M10.0 | kg | 797633.7006 | 0.334 | 266409.66
306 | 0433120097 | 聚合物粘结砂浆 |  | kg | 14971.661184 | 1.15 | 17217.41
307 | 0433120101 | 抗裂抹面砂浆 |  | kg | 22710.0348 | 0.71 | 16124.12
308 | 0437120001 | 防水剂 |  | kg | 1578.325979 | 3.723 | 5876.11
309 | 0437120021 | 速凝剂 |  | kg | 5.1032 | 0.928 | 4.74
310 | 0501120003 | 道木 |  | m3 | 0.237 | 1054.68 | 249.96
311 | 0501120005 | 道木 | 250×200×2500 | 根 | 0.012 | 131.58 | 1.58
312 | 0503120001 | 板枋材 |  | m3 | 0.023 | 2168 | 49.86
313 | 0503120019 | 垫木 |  | m3 | 3.3726 | 2374.56 | 8008.52
314 | 0503120039 | 木板 |  | m3 | 0.344 | 1700.34 | 584.92
315 | 0503120093 | 松板枋材 |  | m3 | 0.20488 | 1858 | 380.66
316 | 0503120193 | 枕木 |  | m3 | 0.94474 | 2506.14 | 2367.65
317 | 0505120145 | 胶木板 |  | kg | 0.48194 | 21.104 | 10.17
318 | 0605120011 | 钢化玻璃 | δ6 | m2 | 30.107 | 64.6 | 1944.91
319 | 0605120019 | 8+1.52(PVB)+8超白钢化夹胶玻璃 |  | m2 | 527.499 | 246 | 129764.75
320 | 0611120105 | TP6(三银Low-E)+12Ar+6中空玻璃(暖边条) |  | m2 | 203.2267 | 215 | 43693.74
321 | 0611120105 | TP6+1.14PVB+6(三银Low-E)+12Ar+6夹层中空玻璃(暖边条) |  | m2 | 2356.721504 | 350 | 824852.53
322 | 0611120105 | TP6+1.14PVB+6(三银Low-E)+12Ar+8夹层中空玻璃(暖边条) |  | m2 | 719.1973 | 365 | 262507
323 | 0611120105 | TP6+1.14PVB+6(三银Low-E)+12Ar+6+1.14PVB+6夹层中空玻璃(暖边条) |  | m2 | 142.328 | 476 | 67748.11
324 | 0611120105 | TP6(三银Low-E)+12Ar+6中空玻 |  | m2 | 720.5309 | 223 | 160678.4
主要材料价格表
工程名称：临海熊出没文旅产业园二期酒店项目（施工总承包） | [5 empty] | 第 11 页 共 55 页
序号 | 编码 | 材料名称 | 规格 型号 | 单位 | 数量 | 单价（元） | 合价（元） | 备注
璃(暖边条)
325 | 0611120105 | TP8(三银Low-E)+12Ar+8中空玻璃(暖边条) |  | m2 | 322.8487 | 255 | 82326.42
326 | 0611120105 | TP6+1.14PVB+6(三银Low-E)+12Ar+6超白夹层中空玻璃(暖边条) |  | m2 | 108.3492 | 250 | 27087.29
327 | 0611120105 | TP8(三银Low-E)+12Ar+8中空玻璃(暖边条) |  | m2 | 91.0599 | 250 | 22764.97
328 | 0611120105 | TP10(三银Low-E)+12Ar+10中空玻璃(暖边条) |  | m2 | 92.7707 | 286 | 26532.43
329 | 0611120105 | TP12(三银Low-E)+12Ar+12中空玻璃(暖边条) |  | m2 | 13.5186 | 318 | 4298.93
330 | 0611120105 | TP6+1.14PVB+6(三银Low-E)+12Ar+6夹层中空玻璃(暖边条) |  | m2 | 664.7163 | 350 | 232650.71
331 | 0611120105 | TP6+1.14PVB+6(三银Low-E)+12Ar+8夹层中空玻璃(暖边条) |  | m2 | 202.8505 | 365 | 74040.44
332 | 0611120105 | TP6+1.14PVB+6(三银Low-E)+12Ar+10夹层中空玻璃(暖边条) |  | m2 | 177.7922 | 381 | 67738.84
333 | 0611120105 | TP6+1.14PVB+6(三银Low-E)+12Ar+6+1.14PVB+6夹层中空玻璃(暖边条) |  | m2 | 40.1438 | 476 | 19108.44
334 | 0611120105 | 19+1.52PVB+19+1.52PVB+19双夹层超白钢化玻璃肋 |  | m2 | 35.2565 | 658 | 23198.76
335 | 0611120105 | 8+1.52PVB+8夹层超白钢化炫彩(或彩釉) |  | m2 | 251.7548 | 340 | 85596.64
336 | 0611120105 | TP8(三银Low-E)+12Ar+8中空钢化玻璃(外片超白) | 热弯玻璃 | m2 | 118.4981 | 366 | 43370.32
337 | 0611120105 | TP6(三银Low-E)+12Ar+6中空玻璃(暖边条) | 热弯玻璃 | m2 | 23.1977 | 315 | 7307.27
338 | 0611120105 | 6+1.14PVB+6(三银Low-E)+12Ar+8夹层中空钢化玻璃(外片超白) | 热弯玻璃 | m2 | 33.2067 | 531 | 17632.75
339 | 0611120105 | 6+1.14PVB+6(三银Low-E)+12Ar+6夹层中空钢化玻璃(外片超白) | 热弯玻璃 | m2 | 98.0402 | 516 | 50588.74
340 | 0919120003 | 6mm厚硅酸钙板 |  | m2 | 679.0755 | 31.86 | 21635.35
341 | 0933120005 | 真丝绸布 | 宽900 | m | 0.416 | 18.023 | 7.5
342 | 1100330001 | 甲级钢质防火窗 |  | m2 | 2.88 | 708 | 2039.04
主要材料价格表
工程名称：临海熊出没文旅产业园二期酒店项目（施工总承包） | [5 empty] | 第 12 页 共 55 页
序号 | 编码 | 材料名称 | 规格 型号 | 单位 | 数量 | 单价（元） | 合价（元） | 备注
343 | 1100330001 | 乙级钢质防火窗 |  | m2 | 104.16 | 708 | 73745.28
344 | 1101330007 | TP8(三银Low-E)+12Ar+8中空玻璃(暖边条) |  | m2 | 85.096 | 250 | 21273.99
345 | 1103120015 | 钢质门 |  | m2 | 9.45 | 429 | 4054.05
346 | 1103120017 | 甲级钢质防火门 |  | m2 | 350.495 | 496 | 173845.52
347 | 1103120017 | 丙级钢质防火门 |  | m2 | 406.14 | 460 | 186824.4
348 | 1103120017 | 乙级钢质防火门 |  | m2 | 209.115 | 478 | 99956.97
349 | 1109120029 | 铝合金百叶窗 | 1.0厚 | m2 | 136.8223 | 335 | 45835.47
350 | 1109120241 | 铝合金平开窗50系列粉沫喷涂（壁厚1.8） | 5mm普通玻璃 | m2 | 6.56 | 383 | 2512.48
351 | 1125120061 | 金属卷帘门 |  | m2 | 192.75 | 149 | 28719.75
352 | 1125120061 | 特级防火卷门 |  | m2 | 31.5 | 212 | 6678
353 | 1125120061 | 防火卷门 |  | m2 | 14.175 | 212 | 3005.1
354 | 1125120061 | 特级双轨无机布基防火卷门 |  | m2 | 143.375 | 212 | 30395.5
355 | 1137120011 | 电动装置 |  | 套 | 9 | 1379.04 | 12411.36
356 | 1301120025 | 白铅油 |  | kg | 51.834 | 8.507 | 440.95
357 | 1301120047 | 醇酸清漆 |  | kg | 22.529 | 12.75 | 287.24
358 | 1301120081 | 酚醛防锈漆 |  | kg | 27.871 | 7.038 | 196.16
359 | 1301120095 | 酚醛调和漆 |  | kg | 0.51624 | 12.87 | 6.64
360 | 1301120097 | 酚醛调和漆 | 各色 | kg | 4.778 | 11.516 | 55.02
361 | 1301120097-1 | 酚醛调和漆 | 各色 | kg | 1638.870138 | 13.25 | 21715.03
362 | 1301120101 | 氟碳漆底漆稀释剂 |  | kg | 35.5225 | 13.189 | 468.51
363 | 1301120103 | 氟碳漆面漆稀释剂 |  | kg | 35.5225 | 14.066 | 499.66
364 | 1301120105 | 氟碳漆腻子 |  | kg | 59.5118 | 2.203 | 131.1
365 | 1301120127 | 环氧富锌 | 底漆 | kg | 3785.521273 | 14.066 | 53247.14
366 | 1301120129 | 环氧富锌底漆稀释剂 |  | kg | 200.8177 | 11.434 | 2296.15
367 | 1301120145 | 环氧树脂 |  | kg | 1.5922 | 15.83 | 25.21
368 | 1301120189 | 沥青清漆 |  | kg | 1.7486 | 10.027 | 17.53
369 | 1301120221 | 铅油(厚漆) |  | kg | 502.665 | 7.477 | 3758.43
370 | 1301120227 | 无机涂料 |  | kg | 4890.3339 | 15 | 73355.01
371 | 1301120227 | 无机防霉涂料 |  | kg | 564.9453 | 15 | 8474.18
372 | 1301120239 | 调和漆 |  | kg | 5.394 | 11.434 | 61.67
373 | 1303120027 | 成品腻子粉 |  | kg | 47755.765 | 0.877 | 41881.81
374 | 1303120099 | 聚氨酯丙烯酸外墙涂 |  | kg | 1535.7422 | 19.788 | 30389.27
主要材料价格表
工程名称：临海熊出没文旅产业园二期酒店项目（施工总承包） | [5 empty] | 第 13 页 共 55 页
序号 | 编码 | 材料名称 | 规格 型号 | 单位 | 数量 | 单价（元） | 合价（元） | 备注
料
375 | 1303120109 | 聚合物胶乳 |  | kg | 472.2631 | 9.67 | 4566.78
376 | 1305120033 | 醇酸防锈漆 | C53-1 | kg | 60.0728 | 14.94 | 897.49
377 | 1305120033-1 | 醇酸防锈漆 | C53-1 | kg | 2298.296197 | 14.94 | 34336.55
378 | 1305120047 | 防火密封胶 |  | L | 31.0692 | 105.06 | 3264.13
379 | 1305120063 | 防锈漆 |  | kg | 0.918 | 14.331 | 13.16
380 | 1305120065 | 防锈漆 | C53-1 | kg | 11.617 | 14.331 | 166.48
381 | 1305120069 | 酚醛防锈漆(各种颜色) |  | kg | 16.825 | 7.915 | 133.17
382 | 1305120075 | 钢结构防火漆 | 非膨胀型防火涂料 | kg | 574.7335 | 2.57 | 1477.07
383 | 1305120075 | 钢结构防火漆 | 膨胀型防火涂料 | kg | 4133.033482 | 17.65 | 72948.04
384 | 1305120077 | 钢结构防火漆稀释剂 |  | kg | 972.1965 | 22.154 | 21538.04
385 | 1305120079 | 红丹防锈漆 |  | kg | 1638.995661 | 7.038 | 11535.25
386 | 1309120005 | 金属氟碳漆底漆 |  | kg | 594.1949 | 17.585 | 10448.92
387 | 1309120007 | 金属氟碳漆面漆 |  | kg | 594.1949 | 61.547 | 36570.92
388 | 1331120023 | 石油沥青 |  | kg | 522.0689 | 4.133 | 2157.71
389 | 1333120005 | 4mm厚改性沥青长纤聚乙烯胎防水卷材 | 耐根穿刺(化学阻根) | m2 | 8477.097 | 44.25 | 375111.54
390 | 1333120023 | 4mm厚改性沥青长纤聚乙烯胎防水卷材 |  | m2 | 8402.7365 | 26.55 | 223092.65
391 | 1333120023 | 改性沥青聚乙烯胎防水卷材 | 4.0mm IGM | m2 | 3262.2395 | 26.55 | 86612.46
392 | 1333120027 | 高分子自粘胶膜防水卷材 | 1.2mm Y P S | m2 | 3586.7046 | 30.97 | 111080.24
393 | 1333120073 | 石油沥青油毡 | 350# | m2 | 1.8 | 2.417 | 4.35
394 | 1333120115 | BAC自粘聚合物改性沥青防水卷材 | 3.0mm | m2 | 589.8588 | 30.09 | 17748.85
395 | 1335120009 | 单组份聚氨酯防水涂料 | Ⅰ型 | kg | 20792.9269 | 12.39 | 257624.36
396 | 1335120031 | 改性沥青嵌缝油膏 |  | kg | 998.076 | 7.303 | 7288.95
397 | 1335120041 | 建筑油膏 |  | kg | 1780.028262 | 2.54 | 4521.27
398 | 1335120059 | 聚合物水泥基复合防水涂料 | JS II型 | kg | 40389.864506 | 8.41 | 339678.76
399 | 1335120071 | 聚四氟乙烯生料带 | 宽20 | m | 10106.91785 | 0.296 | 2991.65
400 | 1335120107 | 密封油膏 |  | kg | 266.9042 | 5.977 | 1595.29
401 | 1335120135 | 水泥基渗透结晶型防水涂料 |  | kg | 1947.42 | 8.41 | 16377.8
402 | 1335120153 | 橡胶石棉盘根 | 编织φ11~25(250℃) | kg | 0.84 | 18.289 | 15.36
403 | 1337120017 | 膨胀止水胶条PZ250型 |  | m | 5187.462 | 12 | 62249.54
主要材料价格表
工程名称：临海熊出没文旅产业园二期酒店项目（施工总承包） | [5 empty] | 第 14 页 共 55 页
序号 | 编码 | 材料名称 | 规格 型号 | 单位 | 数量 | 单价（元） | 合价（元） | 备注
404 | 1339120023 | 嵌缝料 |  | kg | 141.07 | 1.448 | 204.27
405 | 1339120025 | 清油 |  | kg | 2.5483 | 14.504 | 36.96
406 | 1339120033 | 石油沥青油毡 | 350g | m2 | 563.211 | 1.938 | 1091.5
407 | 1339120035 | 熟桐油 |  | kg | 0.096 | 11.393 | 1.09
408 | 1339120041 | 松香水 |  | kg | 29.163 | 4.835 | 141
409 | 1341120033 | 填充绒 |  | kg | 256.707 | 8.782 | 2254.4
410 | 1401120003 | 锭子油 | 20#机油 | kg | 18 | 5.896 | 106.13
411 | 1401120011 | 机油 | 综合 | kg | 241.5509 | 2.968 | 716.92
412 | 1401120017 | 清油 | C01-1 | kg | 6.634 | 14.04 | 93.14
413 | 1401120019 | 溶剂汽油 |  | kg | 777.8201 | 8.93 | 6945.93
414 | 1401120021 | 溶剂油 |  | kg | 159.3998 | 2.336 | 372.36
415 | 1403120015 | 煤油 |  | kg | 51.612 | 3.866 | 199.53
416 | 1403120035 | 汽油 | 综合 | kg | 1503.6745 | 8.88 | 13352.63
417 | 1405120011 | 溶剂汽油 | 200# | kg | 7.8043 | 5.508 | 42.99
418 | 1405120015 | 油漆溶剂油 |  | kg | 4.4191 | 3.866 | 17.08
419 | 1407120007 | 黄干油 |  | kg | 12.1 | 10.547 | 127.62
420 | 1407120017 | 润滑剂 |  | kg | 19.6297 | 4.417 | 86.7
421 | 1409120003 | 电力复合脂 |  | kg | 15.736 | 17.585 | 276.72
422 | 1409120015 | 黄干油 | 钙基脂 | kg | 16.508 | 9.231 | 152.39
423 | 1409120017 | 黄油钙基脂 |  | kg | 0.808 | 9.853 | 7.96
424 | 1431120017 | 二硫化钼 |  | kg | 1.364 | 79.142 | 107.95
425 | 1433120003 | 丙酮 |  | kg | 206.6447 | 8.323 | 1719.9
426 | 1433120035 | 酒精 |  | kg | 0.52 | 7.211 | 3.75
427 | 1433120037 | 酒精 | 工业用99.5% | kg | 36.59 | 7.211 | 263.85
428 | 1433120067 | 贴缝胶带 | 9m | 卷 | 172.0224 | 10.547 | 1814.32
429 | 1433120099 | 自粘性塑料带 | 20mm×20m | 卷 | 20.86 | 3.08 | 64.25
430 | 1435120055 | 隔离剂 |  | kg | 9476.988151 | 4.763 | 45138.89
431 | 1435120095 | 界面剂 |  | kg | 25518.38184 | 1.765 | 45039.94
432 | 1435120119 | UEA膨胀剂 |  | kg | 20898.588 | 0.619 | 12936.23
433 | 1435120187 | 乙炔气 |  | kg | 333.3739 | 7.752 | 2584.31
434 | 1439120009 | 二氧化碳气体 |  | m3 | 508.7928 | 1.051 | 534.74
435 | 1439120011 | 高纯氮气 | 40L | 瓶 | 33 | 16.799 | 554.37
436 | 1439120017 | 试验介质(氮气)155L |  | 瓶 | 1 | 204 | 204
437 | 1439120025 | 试验介质(氮气)90L |  | 瓶 | 1 | 140.76 | 140.76
主要材料价格表
工程名称：临海熊出没文旅产业园二期酒店项目（施工总承包） | [5 empty] | 第 15 页 共 55 页
序号 | 编码 | 材料名称 | 规格 型号 | 单位 | 数量 | 单价（元） | 合价（元） | 备注
438 | 1439120027 | 氩气 |  | m3 | 18.7357 | 7.14 | 133.77
439 | 1439120029 | 氧气 |  | m3 | 1764.934454 | 3.692 | 6516.14
440 | 1439120037 | 液化石油气 |  | kg | 5013.161922 | 3.866 | 19380.88
441 | 1439120041 | 乙炔气 |  | m3 | 322.7098 | 9.078 | 2929.56
442 | 1441120001 | 107胶 |  | kg | 1697.0017 | 1.754 | 2976.54
443 | 1441120055 | 玻璃胶 | 335g | 支 | 29.2612 | 10.547 | 308.62
444 | 1441120059 | 大玻璃结构胶 |  | L | 110.5236 | 133.62 | 14768.16
445 | 1441120075 | 硅酮结构胶 | 双组份 | L | 2961.641544 | 45.727 | 135426.98
446 | 1441120079 | 硅酮耐候密封胶 |  | kg | 86.9312 | 36.516 | 3174.38
447 | 1441120097 | 胶粘剂 | 504 | kg | 20.2607 | 22.858 | 463.12
448 | 1441120103 | 胶粘剂 | XY401 | kg | 36.4352 | 11.689 | 425.89
449 | 1441120111 | 结构胶 |  | L | 6.7564 | 13.678 | 92.41
450 | 1441120119 | 聚氨酯发泡密封胶 | 750ml/支 | 支 | 128.4565 | 20.492 | 2632.33
451 | 1441120127 | 立时得胶 |  | kg | 20.4897 | 21.981 | 450.38
452 | 1441120155 | 耐候胶 |  | l | 4355.015289 | 44.146 | 192256.5
453 | 1441120189 | 双面胶纸 |  | m | 23503.597608 | 0.092 | 2162.33
454 | 1441120201 | 万能胶 | 环氧树脂 | kg | 80.9921 | 19.349 | 1567.12
455 | 1441120203 | 厌氧胶 | 325# 200g | 瓶 | 6.34 | 21.981 | 139.36
456 | 1441120207 | 云石AB胶 |  | kg | 317.8623 | 7.252 | 2305.14
457 | 1441120213 | 粘合剂 |  | kg | 4.0008 | 26.816 | 107.29
458 | 1441120217 | 粘接剂 |  | kg | 128.0577 | 22.532 | 2885.4
459 | 1441120225 | 粘结剂 | 保温材料专用 | kg | 10766.23872 | 10.547 | 113551.52
460 | 1443120019 | 铝箔胶带 | 45mm | 卷 | 470.8319 | 15.83 | 7453.27
461 | 1443120043 | 塑料粘胶带 | 20mm×50m | 卷 | 217.4812 | 15.677 | 3409.45
462 | 1501120065 | 石棉板衬垫 |  | kg | 0.52 | 52.754 | 27.43
463 | 1501120093 | 石棉垫 |  | kg | 238.9101 | 6.661 | 1591.38
464 | 1501120123 | 石棉绒 |  | kg | 40.45 | 3.56 | 144
465 | 1503120001 | 岩棉板 |  | m3 | 13.377 | 381 | 5096.64
466 | 1507120049 | 铝箔离心玻璃棉板 | δ=50mm | m3 | 117.2758 | 757 | 88777.78
467 | 1507120053 | 耐碱玻璃纤维网格布 |  | m2 | 34277.3751 | 1.77 | 60670.95
468 | 1513120099 | 挤塑聚苯板（B1级） | δ30 | m2 | 2896.5445 | 19.92 | 57699.17
469 | 1513120103 | 挤塑聚苯板（B1级） | δ120 | m2 | 3960.2214 | 79.68 | 315550.44
470 | 1513120113 | 聚酯乙烯泡沫塑料板 |  | kg | 3.852 | 18.992 | 73.16
471 | 1513120139 | 橡塑板 | 50mm | m3 | 4.1364 | 1947 | 8053.57
主要材料价格表
工程名称：临海熊出没文旅产业园二期酒店项目（施工总承包） | [5 empty] | 第 16 页 共 55 页
序号 | 编码 | 材料名称 | 规格 型号 | 单位 | 数量 | 单价（元） | 合价（元） | 备注
472 | 1513120153 | 40厚聚氨脂夹芯板 |  | m2 | 7.0875 | 28.142 | 199.46
473 | 1513330015 | 橡塑管壳 | δ=25mm | m3 | 23.3398 | 1991 | 46469.54
474 | 1513330015 | 橡塑管壳 | δ=30mm | m3 | 13.2046 | 1991 | 26290.36
475 | 1513330015 | 橡塑管壳 | δ=40mm | m3 | 1.03 | 1991 | 2050.73
476 | 1513330015 | 橡塑管壳 |  | m3 | 3.8419 | 1991 | 7649.22
477 | 1515120007 | 泡沫玻璃板(耐火等级A级) | δ55 | m2 | 3364.4496 | 63.25 | 212801.44
478 | 1559120007 | 阻火圈 | Φ110 | 个 | 280 | 15.64 | 4379.2
479 | 1701120087 | 碳素结构钢镀锌焊接钢管 | DN32 | m | 5414.3298 | 17.49 | 94696.63
480 | 1701120087 | 碳素结构钢镀锌焊接钢管 | DN40 | m | 1120.6029 | 19.78 | 22165.53
481 | 1701120087 | 碳素结构钢镀锌焊接钢管 | DN25 | m | 9734.6055 | 12.58 | 122461.34
482 | 1701120087 | 碳素结构钢镀锌焊接钢管 | DN50 | m | 1612.4509 | 27.04 | 43600.67
483 | 1701120087 | 碳素结构钢镀锌焊接钢管 | DN80 | m | 1036.4867 | 40.54 | 42019.17
484 | 1701120087 | 碳素结构钢镀锌焊接钢管 | DN100 | m | 214.3907 | 52.66 | 11289.82
485 | 1701120087 | 碳素结构钢镀锌焊接钢管 | DN65 | m | 1987.5985 | 34.42 | 68413.14
486 | 1701120087 | 碳素结构钢镀锌焊接钢管 | DN20 | m | 25749.9485 | 9.22 | 237414.53
487 | 1701120087 | 碳素结构钢镀锌焊接钢管 | DN150 | m | 26.5946 | 90.8 | 2414.79
488 | 1701120109 | 碳素结构钢焊接钢管 | DN25×3.2 | m | 1.488 | 8.507 | 12.66
489 | 1701120129 | 碳素结构钢焊接钢管 | DN65×4.0 | m | 7.32 | 23.042 | 168.67
490 | 1701120135 | 碳素结构钢焊接钢管 | DN80×4.0 | m | 2.66 | 29.019 | 77.19
491 | 1701120179 | 碳素结构钢焊接钢管 | DN150 | kg | 860.86 | 4.956 | 4266.42
492 | 1701120179 | 碳素结构钢焊接钢管 | DN80 | kg | 29.346 | 4.956 | 145.44
493 | 1701120179 | 碳素结构钢焊接钢管 | DN50 | kg | 920.624 | 4.956 | 4562.61
494 | 1701120179 | 碳素结构钢焊接钢管 | DN100 | kg | 1024.916 | 4.956 | 5079.48
495 | 1701120179 | 碳素结构钢焊接钢管 | DN300 | kg | 62.24 | 4.956 | 308.46
496 | 1701120179 | 碳素结构钢焊接钢管 | DN65 | kg | 28.14 | 4.956 | 139.46
497 | 1701120179 | 碳素结构钢焊接钢管 | DN80 | kg | 32.16 | 4.956 | 159.38
498 | 1701120179 | 碳素结构钢焊接钢管 | DN200 | kg | 633.88 | 5.195 | 3293.01
499 | 1701120179 | 碳素结构钢焊接钢管 | DN125 | kg | 167 | 5.221 | 871.91
500 | 1701120179 | 碳素结构钢焊接钢管 | DN32 | kg | 13.04 | 5.292 | 69.01
501 | 1701120181 | 碳素结构钢焊接钢管 | DN20 | m | 3478.619 | 6.85 | 23828.54
主要材料价格表
工程名称：临海熊出没文旅产业园二期酒店项目（施工总承包） | [5 empty] | 第 17 页 共 55 页
序号 | 编码 | 材料名称 | 规格 型号 | 单位 | 数量 | 单价（元） | 合价（元） | 备注
502 | 1703120004 | 换气管 | DN100 | m | 1.002 | 56.99 | 57.1
503 | 1703120004 | 碳素结构钢镀锌焊接钢管 | DN65 | m | 48.9577 | 34.42 | 1685.12
504 | 1703120004 | 碳素结构钢镀锌焊接钢管 | DN80 | m | 535.1682 | 40.54 | 21695.72
505 | 1703120007 | 碳素结构钢镀锌焊接钢管 | DN15×2.8 | m | 0.3 | 6.191 | 1.86
506 | 1703120009 | 碳素结构钢镀锌焊接钢管 | DN20×2.8 | m | 18 | 8.058 | 145.04
507 | 1703120013 | 碳素结构钢镀锌焊接钢管 | DN25×3.2 | m | 1.788 | 11.608 | 20.76
508 | 1703120019 | 碳素结构钢镀锌焊接钢管 | DN50×3.8 | m | 18 | 22.562 | 406.12
509 | 1705120103 | 不锈钢装饰圆管 | φ30×2 | m | 287.1082 | 23.13 | 6640.81
510 | 1705120115 | 不锈钢装饰圆管 | φ60×3 | m | 112.8023 | 70.64 | 7968.35
511 | 1705330001 | 薄壁不锈钢管 | DN125×2.0 | m | 350.1481 | 257 | 89988.07
512 | 1705330001 | 薄壁不锈钢管 | DN50×1.5 | m | 1003.7691 | 60 | 60226.15
513 | 1705330001 | 薄壁不锈钢管 | DN65×2.0 | m | 630.7127 | 121 | 76316.24
514 | 1705330001 | 薄壁不锈钢管 | DN80×2.0 | m | 677.2498 | 141 | 95492.22
515 | 1705330001 | 薄壁不锈钢管 | DN100×2.0 | m | 996.7516 | 166 | 165460.76
516 | 1705330001 | 薄壁不锈钢管 | DN15×1.0 | m | 20.4496 | 12.37 | 252.96
517 | 1705330001 | 薄壁不锈钢管 | DN20×1.2 | m | 212.8182 | 18.84 | 4009.5
518 | 1705330001 | 薄壁不锈钢管 | DN25×1.2 | m | 334.6188 | 24.19 | 8094.43
519 | 1705330001 | 薄壁不锈钢管 | DN32×1.5 | m | 186.3441 | 36.24 | 6753.11
520 | 1705330001 | 薄壁不锈钢管 | DN40×1.5 | m | 308.8358 | 46.93 | 14493.66
521 | 1707120019 | 碳钢管 | DN150 | m | 34.6 | 72.86 | 2520.96
522 | 1707120019 | 碳钢管 | DN100 | m | 15.9 | 44.48 | 707.23
523 | 1707120019 | 碳钢管 | DN65 | m | 4.2 | 29.07 | 122.09
524 | 1707120019 | 碳钢管 | DN80 | m | 0.6 | 34.24 | 20.54
525 | 1707120019 | 碳钢管 | DN32 | m | 0.6 | 13.82 | 8.29
526 | 1707120019 | 碳钢管 | DN200 | m | 8.9 | 128.9 | 1147.21
527 | 1707120019 | 碳钢管 | DN125 | m | 3.6 | 54.72 | 196.99
528 | 1707120019 | 碳钢管 | DN165 | m | 2.8 | 106.34 | 297.75
529 | 1709120019 | 塑料异型管 | φ5 | m | 35.516 | 0.224 | 7.96
530 | 1725121457 | PVC管 | φ50 | m | 41.58 | 4.67 | 194.18
531 | 1725121463 | 塑料管综合 |  | kg | 27.06 | 9.914 | 268.27
532 | 1725121545 | 硬塑料管 | φ20 | m | 19.873 | 2.02 | 40.14
533 | 1725330055 | PP-R塑料给水管 | DN15 PN1.25，S5 | m | 1135.8169 | 2.9 | 3293.87
主要材料价格表
工程名称：临海熊出没文旅产业园二期酒店项目（施工总承包） | [5 empty] | 第 18 页 共 55 页
序号 | 编码 | 材料名称 | 规格 型号 | 单位 | 数量 | 单价（元） | 合价（元） | 备注
级
534 | 1725330055 | PP-R塑料给水管 | DN20 PN2.0，S3.2 级 | m | 944.9714 | 6.73 | 6359.66
535 | 1725330055 | PP-R塑料给水管 | DN25 PN2.0，S3.2 级 | m | 506.5878 | 9.98 | 5055.75
536 | 1725330055 | PP-R塑料给水管 | DN32 PN2.0，S3.2 级 | m | 30.7035 | 16.29 | 500.16
537 | 1725330055 | PP-R塑料给水管 | DN40 PN2.0，S3.2 级 | m | 4.8971 | 26 | 127.33
538 | 1725330055 | PP-R塑料给水管 | DN20 PN1.25，S5 级 | m | 747.6846 | 3.58 | 2676.71
539 | 1725330055 | PP-R塑料给水管 | DN25 PN1.25，S5 级 | m | 954.0342 | 5.57 | 5313.97
540 | 1725330055 | PP-R塑料给水管 | DN32 PN1.25，S5 级 | m | 29.5453 | 8.83 | 260.88
541 | 1725330055 | PP-R塑料给水管 | DN40 PN1.25，S5 级 | m | 21.7729 | 16.23 | 353.37
542 | 1725330055 | PP-R塑料给水管 | DN50 PN1.25，S5 级 | m | 48.4734 | 21.95 | 1063.99
543 | 1725330055 | PP-R塑料给水管 | DN65 PN1.25，S5 级 | m | 48.0466 | 30.77 | 1478.4
544 | 1725330055 | PP-R塑料给水管 | DN15 PN2.0，S3.2 级 | m | 2366.1624 | 4.26 | 10079.85
545 | 1725330055 | PP-R塑料给水管 | DN50 PN2.0，S3.2 级 | m | 30.7035 | 37.16 | 1140.94
546 | 1725330123 | 塑料排水管 | DN75 | m | 535.1486 | 8.12 | 4345.41
547 | 1725330123 | 塑料排水管 | DN100 | m | 2056.2772 | 13.35 | 27451.3
548 | 1725330123 | 塑料排水管 | DN50 | m | 869.2878 | 4.67 | 4059.57
549 | 1725330123 | 塑料排水管 | DN150 | m | 641.326 | 28.72 | 18418.88
550 | 1725330123 | 塑料内螺旋排水管 | DN100 | m | 735.3 | 22.29 | 16389.84
551 | 1731120091 | 镀铬钢管 | D10 | m | 86.64 | 15.116 | 1309.65
552 | 1731120231 | 喷射管 |  | m | 60.2659 | 20.879 | 1258.29
553 | 1803120051 | 镀锌扁钢卡子 | 25×4 | kg | 26.8548 | 4.927 | 132.31
554 | 1803120081 | 镀锌钢管接头 | 20×2.75 | 个 | 4003.991995 | 1.02 | 4084.07
555 | 1803120083 | 镀锌钢管接头 | 25×3.25 | 个 | 148.8863 | 1.428 | 212.61
556 | 1803120085 | 镀锌钢管接头 | 32×3.25 | 个 | 289.6189 | 2.142 | 620.36
557 | 1803120087 | 镀锌钢管接头 | 40×3.5 | 个 | 42.8012 | 2.56 | 109.57
558 | 1803120089 | 镀锌钢管接头 | 50×3.5 | 个 | 13.5373 | 3.662 | 49.57
559 | 1803120095 | 镀锌钢管接头 | 100×4 | 个 | 7.3236 | 10.027 | 73.43
560 | 1803120099 | 镀锌钢管接头 | 150×4.5 | 个 | 2.1193 | 16.351 | 34.65
561 | 1803120125 | 镀锌管箍 | DN25 | 个 | 10.1 | 1.683 | 17
562 | 1803120139 | 镀锌管接头 | 1.5×20 | 个 | 2226.876176 | 1.02 | 2271.41
主要材料价格表
工程名称：临海熊出没文旅产业园二期酒店项目（施工总承包） | [5 empty] | 第 19 页 共 55 页
序号 | 编码 | 材料名称 | 规格 型号 | 单位 | 数量 | 单价（元） | 合价（元） | 备注
563 | 1803120141 | 镀锌管接头 | 1.5×25 | 个 | 112.7325 | 1.428 | 160.98
564 | 1803120143 | 镀锌管接头 | 1.5×32 | 个 | 25.9711 | 2.142 | 55.63
565 | 1803120201 | 镀锌活接头 | DN15 | 个 | 21.21 | 2.836 | 60.15
566 | 1803120203 | 镀锌活接头 | DN20 | 个 | 78.78 | 3.815 | 300.55
567 | 1803120205 | 镀锌活接头 | DN25 | 个 | 863.55 | 5.447 | 4703.76
568 | 1803120207 | 镀锌活接头 | DN32 | 个 | 29.29 | 6.967 | 204.06
569 | 1803120209 | 镀锌活接头 | DN40 | 个 | 10.1 | 9.241 | 93.33
570 | 1803120211 | 镀锌活接头 | DN50 | 个 | 121.2 | 13.352 | 1618.26
571 | 1803120213 | 镀锌活接头 | DN65 | 个 | 1.01 | 30.773 | 31.08
572 | 1803120215 | 镀锌活接头 | DN80 | 个 | 4.04 | 37.811 | 152.76
573 | 1803120221 | 镀锌六角内接头 | DN20 | 个 | 45.45 | 0.785 | 35.68
574 | 1803120223 | 镀锌六角内接头 | DN25 | 个 | 24.24 | 1.153 | 27.95
575 | 1803120259 | 镀锌三通 | DN25 | 个 | 14.14 | 3.519 | 49.76
576 | 1803120279 | 镀锌丝堵 | DN15 | 个 | 5101 | 1.051 | 5361.15
577 | 1803120295 | 镀锌外接头 | DN25 | 个 | 10.1 | 2.815 | 28.43
578 | 1803120307 | 镀锌弯头 | DN20 | 个 | 18.18 | 2.683 | 48.78
579 | 1803120309 | 镀锌弯头 | DN25 | 个 | 2.02 | 2.846 | 5.75
580 | 1803120315 | 镀锌弯头 | DN50 | 个 | 18.18 | 7.915 | 143.89
581 | 1803120773 | 压制弯头 | DN25 | 个 | 2 | 1.316 | 2.63
582 | 1803120781 | 压制弯头 | DN65 | 个 | 6 | 5.273 | 31.64
583 | 1803120783 | 压制弯头 | DN80 | 个 | 2 | 8.813 | 17.63
584 | 1803120853 | 锥形堵块 |  | 只 | 2 | 2.203 | 4.41
585 | 1803330225 | 室内镀锌钢管接头零件 | DN15 | 个 | 1.449 | 1.469 | 2.13
586 | 1803330229 | 室内镀锌钢管接头零件 | DN25 | 个 | 1.14 | 3.162 | 3.6
587 | 1803330231 | 室内镀锌钢管接头零件 | DN32 | 个 | 1.966 | 4.998 | 9.83
588 | 1803330235 | 室内镀锌钢管接头零件 | DN50 | 个 | 129.6221 | 10.649 | 1380.35
589 | 1803330237 | 室内镀锌钢管接头零件 | DN65 | 个 | 25.7004 | 21.236 | 545.77
590 | 1803330239 | 室内镀锌钢管接头零件 | DN80 | 个 | 247.2883 | 26.602 | 6578.36
591 | 1803330241 | 室内镀锌钢管接头零件 | DN100 | 个 | 0.415 | 50.041 | 20.77
592 | 1803330379 | 卡箍连接件(含胶圈) | DN100 | 套 | 14 | 29.2 | 408.8
593 | 1803330379 | 卡箍连接件(含胶圈) | DN150 | 套 | 52 | 53.1 | 2761.2
主要材料价格表
工程名称：临海熊出没文旅产业园二期酒店项目（施工总承包） | [5 empty] | 第 20 页 共 55 页
序号 | 编码 | 材料名称 | 规格 型号 | 单位 | 数量 | 单价（元） | 合价（元） | 备注
594 | 1803330379 | 卡箍连接件(含胶圈) | DN200 | 套 | 10 | 100.88 | 1008.8
595 | 1803330379 | 卡箍连接件(含胶圈) | DN250 | 套 | 8 | 1020 | 8160
596 | 1803330379 | 卡箍连接件(含胶圈) | DN300 | 套 | 4 | 1240 | 4960
597 | 1803330379 | 卡箍连接件(含胶圈) | DN65 | 套 | 8 | 19.47 | 155.76
598 | 1805330115 | 给水室内不锈钢管卡压管件 | DN15 | 个 | 27.8123 | 9.119 | 253.62
599 | 1805330117 | 给水室内不锈钢管卡压管件 | DN20 | 个 | 240.8774 | 14.77 | 3557.76
600 | 1805330119 | 给水室内不锈钢管卡压管件 | DN25 | 个 | 364.8227 | 19.227 | 7014.45
601 | 1805330121 | 给水室内不锈钢管卡压管件 | DN32 | 个 | 177.0836 | 40.423 | 7158.25
602 | 1805330123 | 给水室内不锈钢管卡压管件 | DN40 | 个 | 233.6464 | 54.142 | 12650.08
603 | 1805330125 | 给水室内不锈钢管卡压管件 | DN50 | 个 | 643.7547 | 89.689 | 57737.71
604 | 1805330127 | 给水室内不锈钢管卡压管件 | DN65 | 个 | 336.1245 | 164.22 | 55198.37
605 | 1805330129 | 给水室内不锈钢管卡压管件 | DN80 | 个 | 317.6967 | 237.66 | 75503.8
606 | 1805330131 | 给水室内不锈钢管卡压管件 | DN100 | 个 | 566.3256 | 348.84 | 197557.02
607 | 1809120911 | 镀锌钢管塑料护口 | DN25 | 个 | 139.5809 | 0.122 | 17.03
608 | 1809120913 | 镀锌钢管塑料护口 | DN50 | 个 | 12.7169 | 0.245 | 3.12
609 | 1809120919 | 镀锌钢管塑料护口 | DN100 | 个 | 7.3236 | 0.632 | 4.63
610 | 1809120981 | 室内塑料雨水管粘接管件 | DN100 | 个 | 529.6054 | 8.76 | 4639.34
611 | 1809120983 | 室内塑料雨水管粘接管件 | DN150 | 个 | 92.2615 | 22.246 | 2052.45
612 | 1809330151 | 室内塑料排水管粘接管件 | DN50 | 个 | 592.6962 | 1.88 | 1114.27
613 | 1809330153 | 室内塑料排水管粘接管件 | DN75 | 个 | 483.272 | 3.95 | 1908.92
614 | 1809330155 | 室内塑料排水管粘接管件 | DN100 | 个 | 3752.3991 | 8.76 | 32871.02
615 | 1809330157 | 室内塑料排水管粘接管件 | DN150 | 个 | 401.6726 | 27.93 | 11218.72
616 | 1819330005 | 水表 | DN65 | 个 | 3 | 323.7 | 971.1
617 | 1819330005 | 水表 | DN80 | 个 | 1 | 441 | 441
618 | 1819330005 | 倒流防止器 | DN25 | 个 | 1 | 141.59 | 141.59
619 | 1819330009 | 水表 | DN25 | 个 | 1 | 77.88 | 77.88
620 | 1825120005 | 扁钢卡子 | 25×4 | kg | 259.4578 | 3.55 | 921.08
621 | 1825120031 | 镀锌管箍 | DN15 | 个 | 12.12 | 0.877 | 10.63
主要材料价格表
工程名称：临海熊出没文旅产业园二期酒店项目（施工总承包） | [5 empty] | 第 21 页 共 55 页
序号 | 编码 | 材料名称 | 规格 型号 | 单位 | 数量 | 单价（元） | 合价（元） | 备注
622 | 1825120033 | 镀锌管箍 | DN20 | 个 | 41.41 | 1.04 | 43.07
623 | 1825120041 | 镀锌管箍 | DN65 | 个 | 0.2 | 9.67 | 1.93
624 | 1825120045 | 镀锌管箍 | DN80 | 个 | 0.8 | 13.189 | 10.55
625 | 1825120085 | 镀锌异径管箍 | DN25×15 | 个 | 5152.01 | 1.459 | 7516.78
626 | 1825120099 | 固定卡子 | 1.5×32 | 个 | 161.64 | 2.081 | 336.37
627 | 1825120101 | 固定卡子 | 3×80 | 套 | 590.19 | 2.081 | 1228.19
628 | 1829120087 | 线号套管(综合) |  | m | 0.936 | 1.754 | 1.64
629 | 1831330033 | 法兰挠性接头 | DN65 | 个 | 5 | 15.95 | 79.75
630 | 1831330033 | 法兰挠性接头 | DN80 | 个 | 5 | 17.76 | 88.8
631 | 1831330033 | 法兰挠性接头 | DN100 | 个 | 16 | 19.47 | 311.52
632 | 1831330033 | 法兰挠性接头 | DN150 | 个 | 2 | 40.4 | 80.8
633 | 1831330033 | 法兰挠性接头 | DN50 | 个 | 1 | 13.24 | 13.24
634 | 1831330033 | 法兰挠性接头 | DN25 | 个 | 1 | 6.62 | 6.62
635 | 1831330035 | 可曲挠橡胶软接头 | DN80 | 个 | 12 | 188 | 2256
636 | 1831330035 | 法兰式可曲扰橡胶软接头 | DN150 | 个 | 6 | 420 | 2520
637 | 1831330035 | 可曲挠橡胶软接头 | DN65 | 个 | 2 | 116.81 | 233.62
638 | 1831330035 | 可曲挠橡胶软接头 | DN50 | 个 | 34 | 109 | 3706
639 | 1831330035 | 可曲扰橡胶瓣软接头 | DN150 | 个 | 4 | 420 | 1680
640 | 1831330035 | 可曲扰橡胶瓣软接头 | DN250 | 个 | 2 | 1020 | 2040
641 | 1831330035 | 可曲扰橡胶瓣软接头 | DN200 | 个 | 2 | 640 | 1280
642 | 1831330035 | 不銹钢金属波纹软接 | DN150 | 个 | 5 | 887 | 4435
643 | 1831330035 | 不銹钢金属波纹软接 | DN65 | 个 | 7 | 338 | 2366
644 | 1831330035 | 法兰式可曲扰橡胶软接头 | DN40 | 个 | 2 | 88.42 | 176.84
645 | 1831330035 | 法兰式可曲扰橡胶软接头 | DN100 | 个 | 4 | 226 | 904
646 | 1831330035 | 不銹钢金属波纹软接 | DN50 | 个 | 4 | 369 | 1476
647 | 1831330035 | 不銹钢金属波纹软接 | DN80 | 个 | 6 | 389 | 2334
648 | 1831330035 | 不銹钢金属波纹软接 | DN100 | 个 | 1 | 497 | 497
649 | 1831330035 | 不銹钢金属波纹软接 | DN65 | 个 | 1 | 338 | 338
650 | 1831330035 | 不銹钢金属波纹软接 | DN100 | 个 | 4 | 497 | 1988
651 | 1900120035 | Y过滤器 | DN150 | 个 | 5 | 1000 | 5000
652 | 1900120035 | 法兰闸阀 | DN100 | 个 | 20 | 472 | 9440
653 | 1900120035 | 法兰闸阀 | DN150 | 个 | 19 | 837 | 15903
654 | 1900120035 | 法兰止回阀 | DN100，H44H-16C | 个 | 6 | 613 | 3678
主要材料价格表
工程名称：临海熊出没文旅产业园二期酒店项目（施工总承包） | [5 empty] | 第 22 页 共 55 页
序号 | 编码 | 材料名称 | 规格 型号 | 单位 | 数量 | 单价（元） | 合价（元） | 备注
655 | 1900120035 | 防护密闭阀门 | DN80 | 个 | 4 | 412 | 1648
656 | 1900120035 | 升降式止回阀 | DN80 | 个 | 12 | 671 | 8052
657 | 1900120035 | 升降式止回阀 | DN65 | 个 | 2 | 454 | 908
658 | 1900120035 | 升降式止回阀 | DN50 | 个 | 34 | 374 | 12716
659 | 1900120035 | 铜芯球墨铸铁外壳闸阀 | DN50 | 个 | 34 | 905 | 30770
660 | 1900120035 | 法兰闸阀 | DN65 | 个 | 9 | 321 | 2889
661 | 1900120035 | 铜芯球墨铸铁外壳闸阀 | DN80 | 个 | 12 | 412 | 4944
662 | 1900120035 | 铜芯球墨铸铁外壳闸阀 | DN65 | 个 | 2 | 321 | 642
663 | 1900120035 | 闸阀 | DN65 | 个 | 6 | 321 | 1926
664 | 1900120035 | 法兰闸阀 | DN80 | 个 | 10 | 412 | 4120
665 | 1900120035 | 消声止回阀 | DN150 | 个 | 3 | 273 | 819
666 | 1900120035 | 旋流防止器 | DN150 | 个 | 2 | 637.17 | 1274.34
667 | 1900120035 | 明杆弹性座封闸阀 | DN250 | 个 | 2 | 4435 | 8870
668 | 1900120035 | 明杆弹性座封闸阀 | DN150 | 个 | 17 | 1388 | 23596
669 | 1900120035 | Y过滤器 | DN150 GL41H-16Q（SY4P-16Q） | 个 | 4 | 1000 | 4000
670 | 1900120035 | 低压压力开关 | DN100 | 个 | 1 | 353 | 353
671 | 1900120035 | 明杆弹性座封闸阀 | DN200 | 个 | 2 | 2107 | 4214
672 | 1900120035 | 法兰止回阀 | DN200 | 个 | 2 | 273 | 546
673 | 1900120035 | 法兰止回阀 | DN150 | 个 | 2 | 273 | 546
674 | 1900120035 | 法兰止回阀 | DN100 | 个 | 2 | 613 | 1226
675 | 1900120035 | 低压压力开关 | DN150 | 个 | 1 | 495.58 | 495.58
676 | 1900120035 | 液体涡轮流量计 | LWGY DN150 最大量程：50L/S | 个 | 1 | 8673 | 8673
677 | 1900120035 | 液体涡轮流量计 | LWGY DN200 最大量程：140L/S | 个 | 1 | 13539 | 13539
678 | 1900120035 | 泄压阀 | 500X-16 DN150 | 个 | 1 | 1327 | 1327
679 | 1900120035 | 信号闸阀 | DN150，ZSXF-Z | 个 | 22 | 837 | 18414
680 | 1900120035 | 吸水喇叭管 | DN300 | 个 | 2 | 1032.03 | 2064.06
681 | 1900120035 | 法兰防护密闭闸阀 | DN150 | 个 | 1 | 837 | 837
682 | 1900120035 | 法兰信号蝶阀 | DN80 | 个 | 4 | 271 | 1084
683 | 1900120035 | 法兰信号蝶阀 | DN150 | 个 | 22 | 396 | 8712
684 | 1900120035 | 明杆弹性座封闸阀 | DN100 | 个 | 77 | 850 | 65450
685 | 1900120035 | 明杆弹性座封闸阀 | DN65 | 个 | 5 | 638 | 3190
686 | 1900120035 | 明杆弹性座封闸阀（ | DN100 | 个 | 2 | 850 | 1700
主要材料价格表
工程名称：临海熊出没文旅产业园二期酒店项目（施工总承包） | [5 empty] | 第 23 页 共 55 页
序号 | 编码 | 材料名称 | 规格 型号 | 单位 | 数量 | 单价（元） | 合价（元） | 备注
防护）
687 | 1900120035 | 法兰信号蝶阀 | DN65 | 个 | 1 | 248 | 248
688 | 1900120035 | 法兰信号蝶阀 | DN100 | 个 | 1 | 310 | 310
689 | 1900120035 | 法兰明杆弹性座封闸阀 | DN150 | 个 | 1 | 1388 | 1388
690 | 1900120035 | 水流量开关 流量2.5L/S | DN150 | 个 | 1 | 707.97 | 707.97
691 | 1900120035 | 止回阀 | DN150 | 个 | 1 | 1388 | 1388
692 | 1900120035 | 止回阀 | DN100 | 个 | 1 | 246 | 246
693 | 1900120035 | 旋流防止器 | DN100 | 个 | 1 | 389.38 | 389.38
694 | 1900120035 | 水流量开关 | DN100 | 个 | 1 | 530.98 | 530.98
695 | 1900120035 | 截止阀 | DN25 | 个 | 3 | 31.86 | 95.58
696 | 1900120035 | Y过滤器 | DN250 | 个 | 2 | 2652 | 5304
697 | 1900120035 | 法兰闸阀 | DN50 | 个 | 24 | 274 | 6576
698 | 1900330009 | 铜截止阀 | J11T-16K DN20 | 个 | 53.53 | 22.12 | 1184.08
699 | 1900330009 | 铜截止阀 | DN40 | 个 | 9.09 | 76.99 | 699.84
700 | 1900330009 | 铜截止阀 | DN25 | 个 | 34.32 | 31.86 | 1093.44
701 | 1900330009 | 防护截止阀 | DN32 | 个 | 1.01 | 53.1 | 53.63
702 | 1900330009 | 铜球阀 | DN25 | 个 | 2.02 | 47.32 | 95.59
703 | 1900330009 | 铜球阀 | DN15 | 个 | 1.01 | 19.72 | 19.92
704 | 1900330009 | 铜球阀 | DN32 | 个 | 1.01 | 71.96 | 72.68
705 | 1900330009 | 铜截止阀 | J11T-16K DN15 | 个 | 13.13 | 15.93 | 209.16
706 | 1900330009 | 铜截止阀 | DN50 | 个 | 65.65 | 114 | 7484.1
707 | 1900330009 | 螺纹铜球阀 | DN25 | 个 | 465.61 | 47.32 | 22032.67
708 | 1900330009 | 可调式减压阀 | DN25 | 个 | 54.54 | 106 | 5781.24
709 | 1900330009 | 螺纹铜球阀 | DN15 | 个 | 4.04 | 19.72 | 79.67
710 | 1900330009 | 温控阀 | DN20 | 个 | 4.04 | 51.33 | 207.37
711 | 1900330009 | 温控阀 | DN15 | 个 | 1.01 | 35.4 | 35.75
712 | 1900330009 | 温控阀 | DN25 | 个 | 22.22 | 65.4 | 1453.19
713 | 1900330009 | 温控阀 | DN32 | 个 | 27.27 | 74.34 | 2027.25
714 | 1900330009 | 三通阀 | DN50 | 个 | 2.02 | 708 | 1430.16
715 | 1900330009 | 螺纹截止阀 | DN25 | 个 | 2.02 | 31.86 | 64.36
716 | 1900330009 | 铜截止阀 | J11T-16K DN50 | 个 | 53.53 | 114 | 6102.42
717 | 1900330009 | 铜截止阀 | J11T-16K DN25 | 个 | 268.66 | 31.86 | 8559.51
718 | 1900330009 | 螺纹铜球阀 | DN20 | 个 | 20.2 | 29.58 | 597.52
主要材料价格表
工程名称：临海熊出没文旅产业园二期酒店项目（施工总承包） | [5 empty] | 第 24 页 共 55 页
序号 | 编码 | 材料名称 | 规格 型号 | 单位 | 数量 | 单价（元） | 合价（元） | 备注
719 | 1900330009 | 螺纹截止阀 | DN20 | 个 | 2.02 | 22.12 | 44.68
720 | 1900330009 | 试水阀 | DN25 | 个 | 10.1 | 65 | 656.5
721 | 1900330009 | 闸阀 | DN25 | 个 | 5.05 | 80.32 | 405.62
722 | 1901120079 | 截止阀 | J11T-16K DN15 | 个 | 12.42 | 15.93 | 197.85
723 | 1907330001 | 风管蝶阀 | 250×200 | 个 | 3 | 125 | 375
724 | 1907330001 | 风管蝶阀 | 320×160 | 个 | 3 | 128 | 384
725 | 1907330001 | 风管蝶阀 | 500×250 | 个 | 1 | 135 | 135
726 | 1907330001 | 风管蝶阀 | 250×250 | 个 | 2 | 105 | 210
727 | 1907330001 | 风管蝶阀 | 400×250 | 个 | 1 | 156 | 156
728 | 1907330001 | 风管蝶阀 | 120×120 | 个 | 5 | 87 | 435
729 | 1907330001 | 风管蝶阀 | 320×320 | 个 | 1 | 128 | 128
730 | 1909330001 | 倒流防止器 | DN20 | 个 | 1 | 113.27 | 113.27
731 | 1909330001 | 倒流防止器 | DN25 | 个 | 1 | 141.59 | 141.59
732 | 1927330001 | 可调式减压阀（不锈钢） | DN65 | 个 | 3 | 2226 | 6678
733 | 1927330001 | 可调减压阀 | DN80 | 个 | 1 | 2312 | 2312
734 | 1927330001 | 可调式减压阀 | DN25 | 个 | 1 | 106 | 106
735 | 1927330003 | 可调式减压阀 | DN25 | 个 | 1 | 106 | 106
736 | 1941330009 | 电动密闭阀门 | D560 | 个 | 4 | 858.93 | 3435.72
737 | 1941330009 | 电动密闭阀门 | D400 | 个 | 1 | 613.52 | 613.52
738 | 2001120421 | 碳钢平焊法兰 | DN65 | 片 | 16 | 39.79 | 636.64
739 | 2001120421 | 碳钢平焊法兰 | DN80 | 片 | 12 | 46.15 | 553.8
740 | 2001120421 | 碳钢平焊法兰 | DN100 | 片 | 32 | 65.25 | 2088
741 | 2001120421 | 碳钢平焊法兰 | DN150 | 片 | 4 | 127.32 | 509.28
742 | 2001120421 | 碳钢平焊法兰 | DN50 | 片 | 2 | 33.13 | 66.26
743 | 2001120421 | 碳钢平焊法兰 | DN25 | 片 | 4 | 16.56 | 66.24
744 | 2001330007 | 法兰 | DN65 | 片 | 20 | 39.79 | 795.8
745 | 2001330007 | 法兰 | DN150 | 片 | 34 | 127.32 | 4328.88
746 | 2001330007 | 法兰 | DN50 | 片 | 76 | 33.13 | 2517.88
747 | 2001330007 | 法兰 | DN80 | 片 | 36 | 46.15 | 1661.4
748 | 2001330007 | 法兰 | DN250 | 片 | 4 | 350.13 | 1400.52
749 | 2001330007 | 法兰 | DN200 | 片 | 4 | 203.71 | 814.84
750 | 2001330007 | 法兰 | DN40 | 片 | 4 | 26.5 | 106
751 | 2001330007 | 法兰 | DN100 | 片 | 18 | 65.25 | 1174.5
主要材料价格表
工程名称：临海熊出没文旅产业园二期酒店项目（施工总承包） | [5 empty] | 第 25 页 共 55 页
序号 | 编码 | 材料名称 | 规格 型号 | 单位 | 数量 | 单价（元） | 合价（元） | 备注
752 | 2001330021 | 沟槽法兰 | DN150 | 片 | 106 | 90 | 9540
753 | 2001330021 | 沟槽法兰 | DN100 | 片 | 2 | 55.61 | 111.22
754 | 2001330051 | 平焊法兰 | DN150 | 片 | 66 | 127.32 | 8403.12
755 | 2001330051 | 平焊法兰 | DN65 | 片 | 26 | 39.79 | 1034.54
756 | 2001330051 | 平焊法兰 | DN80 | 片 | 70 | 46.15 | 3230.5
757 | 2001330051 | 平焊法兰 | DN100 | 片 | 52 | 65.25 | 3393
758 | 2001330051 | 平焊法兰 | DN50 | 片 | 136 | 33.13 | 4505.68
759 | 2001330051 | 平焊法兰 | DN50 | 片 | 48 | 33.13 | 1590.24
760 | 2241330003 | 板式排烟口 | 1000×500 | 个 | 6 | 1039.82 | 6238.92
761 | 2241330003 | 板式排烟口 | 1600×1200 | 个 | 14 | 2786.55 | 39011.7
762 | 2241330003 | 板式排烟口 | 1800×800 | 个 | 4 | 2196.11 | 8784.44
763 | 2241330003 | 板式排烟口 | 2000×320 | 个 | 1 | 1212.04 | 1212.04
764 | 2241330003 | 板式排烟口 | 600×300 | 个 | 102 | 646.19 | 65911.38
765 | 2241330003 | 板式排烟口 | 800×400 | 个 | 2 | 818.41 | 1636.82
766 | 2241330003 | 板式排烟口 | 800×500 | 个 | 6 | 916.81 | 5500.86
767 | 2245120031 | 高压胶皮风管 | φ50 | m | 80.2839 | 17.585 | 1411.79
768 | 2245120033 | 高压橡胶风管 | φ25 | m | 16.9806 | 13.189 | 223.96
769 | 2253330003 | 电动对开多叶调节阀 | 400×2000 | 个 | 1 | 621.24 | 621.24
770 | 2253330003 | 对开多叶调节阀 | 1250×200 | 个 | 1 | 113.94 | 113.94
771 | 2253330003 | 对开多叶调节阀 | 320×160 | 个 | 13 | 58.52 | 760.76
772 | 2253330003 | 对开多叶调节阀 | 400×250 | 个 | 4 | 72.12 | 288.48
773 | 2253330003 | 对开多叶调节阀 | 800×250 | 个 | 1 | 100 | 100
774 | 2253330003 | 对开多叶调节阀 | 1000×250 | 个 | 1 | 113.94 | 113.94
775 | 2253330003 | 对开多叶调节阀 | 630×250 | 个 | 10 | 88.15 | 881.5
776 | 2253330003 | 风量调节阀 | D400 | 个 | 1 | 102.18 | 102.18
777 | 2253330007 | 280℃防火阀 | 2000×500 | 个 | 2 | 1146.02 | 2292.04
778 | 2253330007 | 280℃防火阀 | 500×250 | 个 | 1 | 278.76 | 278.76
779 | 2253330007 | 280℃防火阀 | 630×1250 | 个 | 1 | 935.4 | 935.4
780 | 2253330007 | 280℃防火阀 | 630×320 | 个 | 1 | 354.68 | 354.68
781 | 2253330007 | 280℃防火阀 | 800×1000 | 个 | 1 | 947.79 | 947.79
782 | 2253330007 | 280℃防火阀 | 800×1250 | 个 | 3 | 1146.02 | 3438.06
783 | 2253330007 | 280℃防火阀 | D900 | 个 | 1 | 1101.35 | 1101.35
784 | 2253330007 | 70℃电动防火阀 | 630×250 | 个 | 2 | 774.39 | 1548.78
785 | 2253330007 | 70℃电动防火阀 | 400×200 | 个 | 1 | 693.81 | 693.81
主要材料价格表
工程名称：临海熊出没文旅产业园二期酒店项目（施工总承包） | [5 empty] | 第 26 页 共 55 页
序号 | 编码 | 材料名称 | 规格 型号 | 单位 | 数量 | 单价（元） | 合价（元） | 备注
786 | 2253330007 | 70℃电动防火阀 | 800×250 | 个 | 1 | 818.58 | 818.58
787 | 2253330007 | 70℃防火阀 | 320×250 | 个 | 3 | 234.16 | 702.48
788 | 2253330007 | 70℃防火阀 | 1000×500 | 个 | 1 | 650.44 | 650.44
789 | 2253330007 | 70℃防火阀 | 1000×800 | 个 | 1 | 947.79 | 947.79
790 | 2253330007 | 70℃防火阀 | 2000×300 | 个 | 1 | 749.56 | 749.56
791 | 2253330007 | 70℃防火阀 | 320×160 | 个 | 1 | 205.61 | 205.61
792 | 2253330007 | 70℃防火阀 | 400×200 | 个 | 1 | 234.16 | 234.16
793 | 2253330007 | 70℃防火阀 | D400 | 个 | 20 | 360.47 | 7209.4
794 | 2253330007 | 70℃防火阀 | D1110 | 个 | 2 | 1408.47 | 2816.94
795 | 2253330007 | 电动排烟阀 | 1600×250 | 个 | 2 | 1026.55 | 2053.1
796 | 2253330007 | 电动排烟阀 | 1000×250 | 个 | 6 | 870.58 | 5223.48
797 | 2253330007 | 电动排烟阀 | 800×320 | 个 | 1 | 876.81 | 876.81
798 | 2253330007 | 280℃防火阀 | 1000×250 | 个 | 12 | 402.65 | 4831.8
799 | 2253330007 | 排烟阀 | 1000×250 | 个 | 2 | 556.42 | 1112.84
800 | 2253330007 | 280℃防火阀 | 1250×400 | 个 | 3 | 650.44 | 1951.32
801 | 2253330007 | 280℃防火阀 | 1250×500 | 个 | 1 | 774.34 | 774.34
802 | 2253330007 | 280℃防火阀 | 1600×250 | 个 | 5 | 551.33 | 2756.65
803 | 2253330007 | 280℃防火阀 | 1600×320 | 个 | 2 | 662.34 | 1324.68
804 | 2253330007 | 280℃防火阀 | 2000×400 | 个 | 2 | 947.79 | 1895.58
805 | 2253330007 | 70℃电动防火阀 | 400×250 | 个 | 2 | 714.6 | 1429.2
806 | 2253330007 | 70℃防火阀 | 600×600 | 个 | 4 | 511.68 | 2046.72
807 | 2253330007 | 70℃防火阀 | 630×320 | 个 | 3 | 354.68 | 1064.04
808 | 2253330007 | 70℃防火阀 | 800×250 | 个 | 3 | 353.1 | 1059.3
809 | 2253330007 | 70℃防火阀 | 800×400 | 个 | 1 | 472.04 | 472.04
810 | 2253330007 | 70℃防火阀 | D250 | 个 | 1 | 249.34 | 249.34
811 | 2253330007 | 70℃防火阀 | 1000×400 | 个 | 1 | 551.33 | 551.33
812 | 2253330007 | 70℃防火阀 | 1000×630 | 个 | 2 | 779.29 | 1558.58
813 | 2253330007 | 70℃防火阀 | 1250×500 | 个 | 6 | 774.34 | 4646.04
814 | 2253330007 | 70℃防火阀 | 630×250 | 个 | 8 | 310.97 | 2487.76
815 | 2253330007 | 70℃防火阀 | 1600×600 | 个 | 3 | 1608.85 | 4826.55
816 | 2253330007 | 70℃防火阀 | 250×250 | 个 | 37 | 216.81 | 8021.97
817 | 2253330007 | 70℃防火阀 | 400×250 | 个 | 4 | 253.98 | 1015.92
818 | 2253330007 | 70℃防火阀 | 400×400 | 个 | 26 | 313.45 | 8149.7
819 | 2253330007 | 70℃防火阀 | 500×250 | 个 | 1 | 278.76 | 278.76
主要材料价格表
工程名称：临海熊出没文旅产业园二期酒店项目（施工总承包） | [5 empty] | 第 27 页 共 55 页
序号 | 编码 | 材料名称 | 规格 型号 | 单位 | 数量 | 单价（元） | 合价（元） | 备注
820 | 2253330007 | 70℃防火阀 | 500×500 | 个 | 7 | 402.65 | 2818.55
821 | 2253330007 | 电动排烟阀 | 2000×630 | 个 | 2 | 2001.86 | 4003.72
822 | 2253330007 | 电动排烟阀 | 3000×1000 | 个 | 1 | 3672.57 | 3672.57
823 | 2253330007 | 电动排烟阀 | 800×250 | 个 | 23 | 818.58 | 18827.34
824 | 2253330007 | 电动排烟阀 | 800×300 | 个 | 24 | 860.18 | 20644.32
825 | 2253330007 | 风管防火阀 | 800×300 | 个 | 6 | 392.74 | 2356.44
826 | 2253330007 | 电动排烟阀 | D1230 | 个 | 4 | 2581.39 | 10325.56
827 | 2253330007 | 280℃防火阀 | 1000×500 | 个 | 2 | 650.44 | 1300.88
828 | 2253330007 | 280℃防火阀 | 1150×2600 | 个 | 2 | 3662.96 | 7325.92
829 | 2253330007 | 280℃防火阀 | 1600×400 | 个 | 1 | 1276.11 | 1276.11
830 | 2253330007 | 280℃防火阀 | 2000×630 | 个 | 2 | 1248.58 | 2497.16
831 | 2253330007 | 280℃防火阀 | 2000×800 | 个 | 1 | 1538.94 | 1538.94
832 | 2253330007 | 280℃防火阀 | 2400×1250 | 个 | 2 | 2734.51 | 5469.02
833 | 2253330007 | 280℃防火阀 | 3000×1000 | 个 | 1 | 2734.51 | 2734.51
834 | 2253330007 | 风管防火阀 | 800×250 | 个 | 26 | 353.1 | 9180.6
835 | 2253330007 | 280℃电动防火阀 | 3000×630 | 个 | 1 | 2606.77 | 2606.77
836 | 2253330007 | 70℃电动防火阀 | 1600×400 | 个 | 1 | 1276.11 | 1276.11
837 | 2253330007 | 70℃电动防火阀 | 500×250 | 个 | 2 | 740.6 | 1481.2
838 | 2253330007 | 70℃电动防火阀 | 1600×500 | 个 | 1 | 1442.48 | 1442.48
839 | 2253330007 | 70℃电动防火阀 | 1600×800 | 个 | 3 | 2021.06 | 6063.18
840 | 2253330007 | 280℃防火阀 | 2000×1000 | 个 | 2 | 1880.53 | 3761.06
841 | 2253330007 | 280℃防火阀 | 3000×630 | 个 | 1 | 1786.59 | 1786.59
842 | 2253330007 | 70℃电动防火阀 | 800×800 | 个 | 2 | 1276.11 | 2552.22
843 | 2253330007 | 70℃防火阀 | 1200×800 | 个 | 1 | 1106.37 | 1106.37
844 | 2253330007 | 70℃防火阀 | 1600×500 | 个 | 3 | 947.79 | 2843.37
845 | 2253330007 | 70℃防火阀 | 300×300 | 个 | 1 | 244.07 | 244.07
846 | 2253330007 | 70℃防火阀 | 400×120 | 个 | 1 | 202.44 | 202.44
847 | 2253330007 | 70℃防火阀 | 400×160 | 个 | 1 | 218.3 | 218.3
848 | 2253330007 | 70℃防火阀 | 630×200 | 个 | 1 | 279.75 | 279.75
849 | 2253330007 | 70℃防火阀 | D160 | 个 | 75 | 207.28 | 15546
850 | 2253330007 | 70℃电动防火阀 | 800×500 | 个 | 1 | 1026.55 | 1026.55
851 | 2253330007 | 70℃防火阀 | D120 | 个 | 75 | 194.51 | 14588.25
852 | 2253330007 | 70℃防火阀 | 1150×2600 | 个 | 2 | 2725.97 | 5451.94
853 | 2253330007 | 70℃防火阀 | 120×120 | 个 | 43 | 169.14 | 7273.02
主要材料价格表
工程名称：临海熊出没文旅产业园二期酒店项目（施工总承包） | [5 empty] | 第 28 页 共 55 页
序号 | 编码 | 材料名称 | 规格 型号 | 单位 | 数量 | 单价（元） | 合价（元） | 备注
854 | 2253330007 | 70℃防火阀 | 200×120 | 个 | 24 | 178.65 | 4287.6
855 | 2253330007 | 70℃防火阀 | 200×160 | 个 | 2 | 186.58 | 373.16
856 | 2253330007 | 70℃防火阀 | 320×320 | 个 | 1 | 256.36 | 256.36
857 | 2253330007 | 70℃防火阀 | 400×320 | 个 | 1 | 281.73 | 281.73
858 | 2253330007 | 70℃防火阀 | 450×400 | 个 | 2 | 333.27 | 666.54
859 | 2253330007 | 70℃防火阀 | 1600×630 | 个 | 2 | 1033.38 | 2066.76
860 | 2253330007 | 泄压装置 0.12m2 | 泄压面积0.12m2 | 个 | 4 | 1239 | 4956
861 | 2253330007 | 泄压装置 0.15m2 | 泄压面积0.25m2 | 个 | 2 | 1239 | 2478
862 | 2253330007 | 70℃防火阀 | 2000×1000 | 个 | 1 | 1880.53 | 1880.53
863 | 2253330009 | 风管止回阀 | D900 | 个 | 2 | 670.31 | 1340.62
864 | 2253330009 | 风管止回阀 | D1010 | 个 | 2 | 812.5 | 1625
865 | 2253330009 | 风管止回阀 | D1110 | 个 | 2 | 955.97 | 1911.94
866 | 2253330009 | 风管止回阀 | D1230 | 个 | 9 | 1146.01 | 10314.09
867 | 2253330009 | 风管止回阀 | D1330 | 个 | 1 | 1319.26 | 1319.26
868 | 2253330009 | 风管止回阀 | 800×1250 | 个 | 1 | 668.14 | 668.14
869 | 2253330009 | 风管止回阀 | 500×500 | 个 | 2 | 243.36 | 486.72
870 | 2253330009 | 风管止回阀 | 630×320 | 个 | 1 | 215.95 | 215.95
871 | 2253330009 | 风管止回阀 | 800×250 | 个 | 1 | 215.04 | 215.04
872 | 2253330009 | 风管止回阀 | 500×250 | 个 | 2 | 172.57 | 345.14
873 | 2253330009 | 风管止回阀 | 750×630 | 个 | 2 | 369.38 | 738.76
874 | 2253330009 | 风管止回阀 | 800×800 | 个 | 2 | 464.25 | 928.5
875 | 2253330009 | 风管止回阀 | 120×120 | 个 | 4 | 109.93 | 439.72
876 | 2253330009 | 风管止回阀 | 450×400 | 个 | 4 | 203.72 | 814.88
877 | 2253330009 | 风管止回阀 | 800×500 | 个 | 2 | 328.32 | 656.64
878 | 2253330009 | 风管止回阀 | 250×250 | 个 | 2 | 137.17 | 274.34
879 | 2253330009 | 风管止回阀 | 330×330 | 个 | 1 | 163.45 | 163.45
880 | 2253330009 | 风管止回阀 | 400×160 | 个 | 2 | 138.02 | 276.04
881 | 2253330009 | 风管止回阀 | 400×200 | 个 | 1 | 147.08 | 147.08
882 | 2253330009 | 风管止回阀 | 400×400 | 个 | 1 | 192.39 | 192.39
883 | 2253330009 | 风管止回阀 | 450×250 | 个 | 2 | 165.49 | 330.98
884 | 2253330015 | 插板阀 | 800*400 | 个 | 1 | 530.97 | 530.97
885 | 2253330015 | 插板阀 | DN600 | 个 | 1 | 292.48 | 292.48
886 | 2253330015 | 插板阀 | 800*1000 | 个 | 1 | 1061.95 | 1061.95
887 | 2255330003 | 水锤消除器 | DN150 | 个 | 2 | 841 | 1682
主要材料价格表
工程名称：临海熊出没文旅产业园二期酒店项目（施工总承包） | [5 empty] | 第 29 页 共 55 页
序号 | 编码 | 材料名称 | 规格 型号 | 单位 | 数量 | 单价（元） | 合价（元） | 备注
888 | 2261330005 | 超压排气活门 |  | 个 | 5 | 1125 | 5625
889 | 2261330007 | 自动排气阀 | DN20 | 个 | 41 | 51.33 | 2104.53
890 | 2261330007 | 自动排气阀 | DN25 | 个 | 10 | 51.33 | 513.3
891 | 2303120009 | 室内消火栓 | SN50 | 套 | 130 | 861 | 111930
892 | 2303120009 | 屋顶试验消火栓箱 | SN50 | 套 | 1 | 637 | 637
893 | 2313120029-1 | 水流指示器 |  | 只 | 7 | 258 | 1806
894 | 2313120029-1 | 水流指示器 | DN65 | 只 | 1 | 258 | 258
895 | 2313120029-1 | 水流指示器 | DN80 | 只 | 3 | 258 | 774
896 | 2313120029-1 | 水流指示器 | DN100 | 只 | 1 | 258 | 258
897 | 2313120029-1 | 水流指示器 | DN150 | 只 | 16 | 258 | 4128
898 | 2337330021 | 线型光束感烟火灾探测器(发射) |  | m | 6.6 | 591 | 3900.6
899 | 2337330021 | 故障电弧探测器 |  | 个 | 85 | 350 | 29750
900 | 2339120045 | 湿式报警装置 | DN150 | 套 | 9 | 1441 | 12969
901 | 2341120003 | 减压孔板 | D76mm | 个 | 22 | 59.66 | 1312.52
902 | 2341330007 | 末端试水装置 | DN25 | 套 | 10.1 | 50 | 505
903 | 2341330019 | 气体灭火控制器1.名称：气体灭火控制器 |  | 台 | 1 | 3097.34 | 3097.34
904 | 2341330019 | 可燃气体报警控制器 |  | 台 | 1 | 1947 | 1947
905 | 2341330019 | 气体灭火控制器（单区） |  | 台 | 1 | 2212.38 | 2212.38
906 | 2341330019 | 楼层火灾显示盘 |  | 台 | 6 | 482 | 2892
907 | 2341330019 | 重复显示器 |  | 台 | 12 | 482 | 5784
908 | 2343120007 | 电话分机 |  | 个 | 37 | 309.73 | 11460.01
909 | 2401150049 | 法兰水表 | DN65 | 只 | 2 | 323.7 | 647.4
910 | 2401150049 | 法兰水表 | DN100 | 只 | 16 | 505 | 8080
911 | 2401150049 | 法兰水表 | DN150 | 只 | 2 | 823 | 1646
912 | 2401150049 | 法兰水表 | DN50 | 只 | 1 | 249 | 249
913 | 2401150049 | 法兰水表 | DN80 | 只 | 4 | 459 | 1836
914 | 2411150004 | 测压装置 |  | 套 | 1 | 103 | 103
915 | 2411150007 | 弹簧压力表 | Y-100 0~1.6MPa | 只 | 12.18 | 49.56 | 603.64
916 | 2433150009 | 色带 |  | 卷 | 1.7438 | 6.599 | 11.51
917 | 2459150011 | 压力表表弯 | DN15 | 个 | 12.18 | 9.67 | 117.78
918 | 2500330001 | 单向疏散指示灯 | LED光源1W/36持续型/中型灯具 A | 套 | 176.75 | 83.63 | 14781.6
主要材料价格表
工程名称：临海熊出没文旅产业园二期酒店项目（施工总承包） | [5 empty] | 第 30 页 共 55 页
序号 | 编码 | 材料名称 | 规格 型号 | 单位 | 数量 | 单价（元） | 合价（元） | 备注
型 IP30
919 | 2500330001 | 双面多信息复合标志灯 | LED光源1W/36持续型/中型灯具 A型 IP30 | 套 | 21.21 | 83.63 | 1773.79
920 | 2500330001 | 成套单管荧光灯 | 21W，LED节能 灯管 1950lm | 套 | 383.8 | 27.43 | 10527.63
921 | 2500330001 | 防水防尘单管高效节能灯 | 28W，LED节能 灯管 2800lm | 套 | 14.14 | 27.43 | 387.86
922 | 2500330001 | 感应吸顶灯 | 11W,1050lm,色温4000K | 套 | 159.58 | 104.5 | 16676.11
923 | 2500330001 | LED 集中控制型应急照明灯 | 5W/36V A型 IP30 | 套 | 223.21 | 112 | 24999.52
924 | 2500330001 | 楼层标志灯 | LED光源1W/36持续型/中型灯具 A型 IP30 | 套 | 42.42 | 83.63 | 3547.58
925 | 2500330001 | 安全出口标志 | LED光源1W/36持续型/中型灯具 A型 IP30 | 套 | 8.08 | 83.63 | 675.73
926 | 2500330001 | 疏散出口标志灯 | LED光源1W/36持续型/中型灯具 A型 IP30 | 套 | 89.89 | 83.63 | 7517.5
927 | 2500330001 | 双面方向标志灯(单向) | LED光源1W/36持续型/中型灯具 A型 IP30 | 套 | 15.15 | 83.63 | 1266.99
928 | 2500330001 | LED 应急照明灯 | 5W/36V A型 IP30 | 套 | 451.47 | 112 | 50564.64
929 | 2500330001 | 双管高效节能灯 | 2*21W | 套 | 24.24 | 58.41 | 1415.86
930 | 2500330001 | LED 集中控制型应急照明灯 | 5W/36V A型 IP67 | 套 | 30.3 | 119 | 3605.7
931 | 2500330001 | LED 集中控制型应急照明灯 | 10W/220V B型 IP30 | 套 | 25.25 | 143 | 3610.75
932 | 2500330001 | 高效节能安全LED灯 | 11W,1050lm,色温4000K | 套 | 2.02 | 57.5 | 116.15
933 | 2500330001 | 三管高效节能灯 | 3*21W | 套 | 17.17 | 95.7 | 1643.17
934 | 2500330001 | 节能型LED井道灯 | 9W | 套 | 70.7 | 66 | 4666.2
935 | 2605120033 | 单联单控开关 | 250V 10A | 只 | 96.9 | 3.98 | 385.66
936 | 2605120033 | 双联单控开关 | 250V 10A | 只 | 39.78 | 6.05 | 240.67
937 | 2605120033 | 三联单控开关 | 250V 10A | 只 | 5.1 | 6.81 | 34.73
938 | 2605120033 | 单联双控开关 | 250V 10A | 只 | 6.12 | 3.76 | 23.01
939 | 2641120027 | 单相五孔插座（防水安全型） | 250V 10A 防水 | 套 | 9.18 | 5.82 | 53.43
940 | 2641120027 | 单相五孔插座（安全型） | 250V 10A | 套 | 80.58 | 5.82 | 468.98
941 | 2649330001 | 手动火灾报警按钮（带电 话插孔） |  | 个 | 73 | 40.77 | 2976.21
942 | 2649330001 | 消火栓报警按钮 |  | 个 | 151 | 42.48 | 6414.48
主要材料价格表
工程名称：临海熊出没文旅产业园二期酒店项目（施工总承包） | [5 empty] | 第 31 页 共 55 页
序号 | 编码 | 材料名称 | 规格 型号 | 单位 | 数量 | 单价（元） | 合价（元） | 备注
943 | 2649330001 | 紧急启动按钮 |  | 个 | 8 | 26.55 | 212.4
944 | 2649330001 | 就地控制按钮 |  | 个 | 1 | 39.82 | 39.82
945 | 2649330001 | 门铃按钮 |  | 个 | 2 | 39.82 | 79.64
946 | 2706120013 | 接地母线 镀锌扁钢-40×4 |  | m | 367.1955 | 7.75 | 2845.77
947 | 2717110977 | 防火电缆扎带 | 300mm | 根 | 555.828 | 0.367 | 203.99
948 | 2717120001 | 电气绝缘胶带 | 18mm×10m×0.13mm | 卷 | 546.988 | 2.642 | 1445.14
949 | 2717120005 | 黄腊带 | 20mm×10m | 卷 | 21.376 | 1.316 | 28.13
950 | 2717120019 | 尼龙扎带 | L=100~150 | 个 | 2442.9155 | 0.439 | 1072.44
951 | 2725120001 | 扁形塑料绑带 |  | m | 367.8232 | 0.439 | 161.47
952 | 2801120005 | 镀锡裸铜绞线 | TJRX 16~25 | kg | 61.776 | 51 | 3150.58
953 | 2801120393 | 铜芯多股绝缘电线 WDZB-RVS-2*1.5 |  | m | 12173.7168 | 2.418 | 29436.05
954 | 2801120393 | 铜芯多股绝缘电线 WDZB-RVVP-2*1.5 |  | m | 6706.1736 | 4.763 | 31941.5
955 | 2801120393 | 铜芯多股绝缘电线 WDZB-RVS-2*2.5 |  | m | 1199.826 | 3.821 | 4584.54
956 | 2801120393 | 铜芯多股绝缘电线 RVV-2*1.5 |  | m | 48.1572 | 3.08 | 148.32
957 | 2801120393 | 铜芯多股绝缘电线 RVV-3*1.5 |  | m | 12.474 | 4.51 | 56.26
958 | 2801120393 | 铜芯多股绝缘电线 RVV-5*1.5 |  | m | 125.28 | 7.41 | 928.32
959 | 2801120393 | 铜芯多股绝缘电线 NH-RVS-2*2.5 |  | m | 8571.3012 | 4.558 | 39067.99
960 | 2801120393 | 铜芯多股绝缘电线 ZR-RVS-2*1.5 |  | m | 146.88 | 2.345 | 344.43
961 | 2801120393 | 铜芯多股绝缘电线 WDZBN-RVS-2*1.5 |  | m | 1462.536 | 2.345 | 3429.65
962 | 2801120885 | 铜芯塑料绝缘线 WDZBN-BYJ-2.5 |  | m | 15598.28 | 2.142 | 33411.52
963 | 2801120885 | 铜芯塑料绝缘线 WDZB-BYJ-2.5 |  | m | 13899.7215 | 1.832 | 25464.29
964 | 2801120885 | 铜芯塑料绝缘线 WDZ-BYJ-2.5 |  | m | 14404.0833 | 1.832 | 26388.28
965 | 2801120885 | 铜芯塑料绝缘线 WDZB-BYJ-4 |  | m | 946.932 | 2.894 | 2740.42
966 | 2801120885 | 铜芯塑料绝缘线 WDZN-BYJ-2.5 |  | m | 263.8072 | 2.142 | 565.08
967 | 2801120885 | 铜芯塑料绝缘线 WDZ-BYJ-10 |  | m | 309.6765 | 6.836 | 2116.95
968 | 2801120885 | 铜芯塑料绝缘线 | WDZBN-BYJ-4 | m | 175.109 | 3.283 | 574.88
969 | 2801120885 | 铜芯塑料绝缘线 | WDZB-BYJ-2.5 | m | 280.8708 | 1.832 | 514.56
970 | 2801120893 | 铜芯塑料绝缘线 | BV1.5 | m | 5.2 | 1.054 | 5.48
主要材料价格表
工程名称：临海熊出没文旅产业园二期酒店项目（施工总承包） | [5 empty] | 第 32 页 共 55 页
序号 | 编码 | 材料名称 | 规格 型号 | 单位 | 数量 | 单价（元） | 合价（元） | 备注
971 | 2801120899 | 铜芯塑料绝缘线 | BV2.5 | m | 1169.193 | 1.74 | 2034.4
972 | 2801120949 | 铜芯塑料绝缘线 | BVR4 | m | 1359.3466 | 2.988 | 4061.73
973 | 2801121037 | 铜芯塑料绝缘线 | ZR-BV 1.5 | m | 385.598 | 1.43 | 551.41
974 | 2801121067 | 铜芯塑料绝缘线 | ZR-RVS2×1.5 | m | 710.9742 | 2.487 | 1768.19
975 | 2801121083 | 铜芯橡皮绝缘线 | BX 3×2.5 | m | 18.324 | 4.396 | 80.55
976 | 2801121099 | 硬铜绞线 | TJ-2.5~4 | m | 908.4555 | 1.754 | 1593.43
977 | 2801330133 | 铜芯塑料绝缘线 | BVR6 | m | 509.3427 | 4.43 | 2256.39
978 | 2803330009 | 电力电缆 WDZB-YJY-4×2.5 |  | m | 407.3229 | 17.381 | 7079.68
979 | 2803330009 | 电力电缆 WDZB-YJY-4×300+1×150 |  | m | 406.4745 | 835 | 339406.21
980 | 2803330009 | 电力电缆 WDZBN-YJY-4×2.5 |  | m | 87.6478 | 13.664 | 1197.62
981 | 2803330009 | 电力电缆 BTTRZ-5×4 |  | m | 97.869 | 45.564 | 4459.3
982 | 2803330009 | 电力电缆 BTTRZ-5×16 |  | m | 240.38 | 73 | 17547.74
983 | 2803330009 | 电力电缆 BTTRZ-5×4 |  | m | 163.519 | 45.564 | 7450.58
984 | 2803330009 | 电力电缆 WDZB-YJY-4×150+1×70 |  | m | 403.4243 | 441.292 | 178027.92
985 | 2803330009 | 电力电缆 WDZB-YJY-4×6 |  | m | 196.748 | 20.611 | 4055.17
986 | 2803330009 | 电力电缆 WDZB-YJY-4×95+1×50 |  | m | 190.8496 | 298.354 | 56940.74
987 | 2803330009 | 电力电缆 WDZB-YJY-5×10 |  | m | 307.1915 | 41.133 | 12635.71
988 | 2803330009 | 电力电缆 WDZB-YJY-5×16 |  | m | 845.6225 | 60.221 | 50924.23
989 | 2803330009 | 电力电缆 WDZB-YJY-5×4 |  | m | 1441.5326 | 17.602 | 25373.86
990 | 2803330009 | 电力电缆 WDZB-YJY-5×6 |  | m | 994.547 | 25.478 | 25339.07
991 | 2803330009 | 电力电缆 WDZB-YJY-4×185+1×95 |  | m | 682.3964 | 561.292 | 383023.64
992 | 2803330009 | 电力电缆 WDZB-YJY-4×240+1×120 |  | m | 154.8128 | 717.018 | 111003.56
993 | 2803330009 | 电力电缆 WDZB-YJY-4×25+1×16 |  | m | 270.2053 | 86.301 | 23318.99
994 | 2803330009 | WDZB-YJY-4×35+1×16 |  | m | 291.4355 | 112.31 | 32731.12
995 | 2803330009 | 电力电缆 WDZB-YJY-4×4 |  | m | 26.8963 | 14.274 | 383.92
996 | 2803330009 | 电力电缆 WDZB-YJY-4×50+1×25 |  | m | 234.7139 | 156.646 | 36766.99
997 | 2803330009 | 电力电缆 WDZBN-YJY-4×240+1×120 |  | m | 261.7718 | 760.142 | 198983.74
主要材料价格表
工程名称：临海熊出没文旅产业园二期酒店项目（施工总承包） | [5 empty] | 第 33 页 共 55 页
序号 | 编码 | 材料名称 | 规格 型号 | 单位 | 数量 | 单价（元） | 合价（元） | 备注
998 | 2803330009 | 电力电缆 WDZBN-YJY-4×25+1×16 |  | m | 75.4066 | 91.717 | 6916.07
999 | 2803330009 | 电力电缆 WDZBN-YJY-4×35+1×16 |  | m | 730.331 | 119.584 | 87335.9
1000 | 2803330009 | 电力电缆 WDZBN-YJY-4×4 |  | m | 19.5435 | 14.965 | 292.47
1001 | 2803330009 | 电力电缆 WDZBN-YJY-4×50+1×25 |  | m | 314.6857 | 165.319 | 52023.53
1002 | 2803330009 | 电力电缆 WDZBN-YJY-4×70 |  | m | 51.1868 | 205.407 | 10514.13
1003 | 2803330009 | 电力电缆 WDZBN-YJY-4×6 |  | m | 102.4342 | 21.265 | 2178.26
1004 | 2803330009 | 电力电缆 WDZBN-YJY-4×95+1×50 |  | m | 30.0879 | 315.319 | 9487.29
1005 | 2803330009 | 电力电缆 WDZBN-YJY-5×16 |  | m | 597.5665 | 62.805 | 37530.16
1006 | 2803330009 | 电力电缆 WDZBN-YJY-5×4 |  | m | 1054.8036 | 18.655 | 19677.36
1007 | 2803330009 | 电力电缆 WDZBN-YJY-5×2.5 |  | m | 127.5226 | 18.655 | 2378.93
1008 | 2803330009 | 电力电缆 WDZBN-YJY-5×6 |  | m | 973.3471 | 26.646 | 25935.81
1009 | 2803330009 | 电力电缆 WDZNB-4×240+1×120 |  | m | 261.7718 | 760.142 | 198983.74
1010 | 2803330009 | 电力电缆 WDZBN-YJY-3×16 |  | m | 87.87 | 37.699 | 3312.61
1011 | 2803330009 | 电力电缆 WDZBN-YJY-3×6 |  | m | 16.7054 | 16.354 | 273.2
1012 | 2803330009 | 电力电缆 WDZBN-YJY-3×70 |  | m | 51.1868 | 154.177 | 7891.83
1013 | 2803330009 | 电力电缆 WDZBN-YJY-4×10 |  | m | 19.3314 | 33.965 | 656.59
1014 | 2803330009 | 电力电缆 WDZBN-YJY-4×16 |  | m | 87.87 | 50.354 | 4424.61
1015 | 2803330009 | 电力电缆 WDZBN-YJY-4×185+1×95 |  | m | 207.6257 | 594.451 | 123423.3
1016 | 2803330009 | 电力电缆 WDZBN-YJY-5×16 |  | m | 96.3338 | 62.805 | 6050.24
1017 | 2803330009 | 电力电缆 WDZB-YJY-4×70+1×35 |  | m | 11.312 | 217.717 | 2462.81
1018 | 2803330009 | 电力电缆 WDZB-YJY-3×10 |  | m | 6845.1639 | 25.204 | 172525.51
1019 | 2803330009 | 电力电缆 WDZ-YJV-5×10 |  | m | 87.3549 | 36.252 | 3166.79
1020 | 2803330009 | 电力电缆 WDZBN-YJY-4×70+1× |  | m | 303.505 | 229.92 | 69781.87
主要材料价格表
工程名称：临海熊出没文旅产业园二期酒店项目（施工总承包） | [5 empty] | 第 34 页 共 55 页
序号 | 编码 | 材料名称 | 规格 型号 | 单位 | 数量 | 单价（元） | 合价（元） | 备注
35
1021 | 2803330009 | 电力电缆 WDZB-YJV-4×95+1×50 |  | m | 182.305 | 293.115 | 53436.33
1022 | 2803330009 | 电力电缆 WDZB-YJY-4×120+1×70 |  | m | 133.623 | 374.186 | 49999.86
1023 | 2803330009 | 电力电缆 WDZ-YJY-4×120+1×70 |  | m | 185.84 | 365.235 | 67875.27
1024 | 2803330009 | 电力电缆 WDZ-YJY-4×35+1×16 |  | m | 216.1198 | 109.133 | 23585.8
1025 | 2803330009 | 电力电缆 WDZ-YJY-5×16 |  | m | 397.5259 | 58.468 | 23242.54
1026 | 2803330009 | 电力电缆 WDZ-YJY-5×6 |  | m | 119.1396 | 24.5 | 2918.92
1027 | 2803330009 | 电力电缆 WDZBN-YJV-4×150+1×70 |  | m | 252.096 | 438.752 | 110607.62
1028 | 2805330005 | 控制电缆 WDZB-KYJY-4×1.5 |  | m | 177.3306 | 5.181 | 918.75
1029 | 2805330005 | 控制电缆 WDZB-KYJY-4×2.5 |  | m | 106.8389 | 8.219 | 878.11
1030 | 2805330005 | 控制电缆 WDZB-KYJY-4×6 |  | m | 92.6695 | 10.752 | 996.38
1031 | 2805330005 | 控制电缆 KVV-5*1.5 |  | m | 75.2115 | 10.752 | 808.67
1032 | 2805330005 | 控制电缆 WDZBN-KYJY-4×1.5 |  | m | 3126.271 | 5.181 | 16197.21
1033 | 2841330003 | 矿物绝缘电缆 RTTZ-5×16 |  | m | 722.5476 | 128.119 | 92572.08
1034 | 2841330003 | 矿物绝缘电缆 RTTZ-5×6 |  | m | 222.36 | 82.49 | 18342.48
1035 | 2902120075 | 铸铁垫板 |  | kg | 240.644 | 5.273 | 1268.92
1036 | 2906120207 | 塑料护口(电线管用) | DN15~20 | 个 | 5559.237311 | 0.092 | 511.45
1037 | 2906120213 | 塑料护口(电线管用) | DN25~32 | 个 | 130.2739 | 0.163 | 21.23
1038 | 2906120259 | 塑料护口(钢管用) | DN15~20 | 个 | 19474.364379 | 0.092 | 1791.64
1039 | 2906120261 | 塑料护口(钢管用) | DN32 | 个 | 271.5177 | 0.163 | 44.26
1040 | 2906120263 | 塑料护口(钢管用) | DN40 | 个 | 40.1261 | 0.214 | 8.59
1041 | 2906120285 | 刚性阻燃管 | DN20 | m | 4240.8374 | 1.01 | 4283.25
1042 | 2906120323 | 金属软管 | D25 | m | 45.32 | 6.76 | 306.36
1043 | 2906120323 | 金属软管 | D25 | m | 9.064 | 6.76 | 61.27
1044 | 2906120325 | 金属软管 | D40 | m | 1.648 | 14.57 | 24.01
1045 | 2906120327 | 金属软管 D50 |  | m | 1.648 | 17.71 | 29.19
1046 | 2906120337 | 金属软管活接头 | φ25 | 套 | 126.48 | 2.88 | 364.26
1047 | 2906120337 | 金属软管活接头 | φ25 | 套 | 8.16 | 2.88 | 23.5
1048 | 2906120339 | 金属软管活接头 | φ40 | 套 | 4.08 | 13.02 | 53.12
主要材料价格表
工程名称：临海熊出没文旅产业园二期酒店项目（施工总承包） | [5 empty] | 第 35 页 共 55 页
序号 | 编码 | 材料名称 | 规格 型号 | 单位 | 数量 | 单价（元） | 合价（元） | 备注
1049 | 2906120341 | 金属软管活接头 φ50 |  | 套 | 4.08 | 17.71 | 72.26
1050 | 2906120577 | 难燃塑料管接头 | 20 | 个 | 1033.244025 | 0.265 | 273.81
1051 | 2906120723 | 套管KT2型 |  | 个 | 92.4 | 0.439 | 40.56
1052 | 2906330001 | JDG电线套管(镀锌) | DN20 | m | 13884.2764 | 4.48 | 62201.56
1053 | 2906330001 | JDG电线套管(镀锌) | DN25 | m | 702.872 | 5.65 | 3971.23
1054 | 2906330001 | JDG电线套管(镀锌) | DN32 | m | 161.9263 | 7.73 | 1251.69
1055 | 2909120073 | 铜端子 | 6mm2 | 个 | 111.65 | 0.877 | 97.92
1056 | 2909120077 | 铜端子 | 16mm2 | 个 | 24.36 | 2.203 | 53.67
1057 | 2909120081 | 铜接地端子带螺栓 | DT-6 | 个 | 2983.5225 | 2.642 | 7882.47
1058 | 2909120107 | 铜接线端子 | DT-6 | 个 | 374.535 | 2.285 | 855.81
1059 | 2909120111 | 铜接线端子 | DT-16 | 个 | 89.76 | 2.642 | 237.15
1060 | 2909120113 | 铜接线端子 | DT-25 | 个 | 292.23 | 3.519 | 1028.36
1061 | 2909120115 | 铜接线端子 | DT-35 | 个 | 746.36 | 4.396 | 3281
1062 | 2909120123 | 铜接线端子 | DT-120 | 个 | 210.56 | 14.953 | 3148.5
1063 | 2909120129 | 铜接线端子 | DT-240 | 个 | 120.32 | 30.773 | 3702.61
1064 | 2911330065 | 86型钢制接线盒 |  | 个 | 2680.56 | 3.69 | 9891.27
1065 | 2911330065 | 86型塑料接线盒 |  | 个 | 1560.6 | 1.29 | 2013.17
1066 | 2911330065 | 86型钢制接线盒 |  | 个 | 1064.88 | 3.69 | 3929.41
1067 | 2911330067 | 总等电位联结端子箱 MEB |  | 个 | 1 | 80 | 80
1068 | 2911330067 | 局部等电位联结端子箱 LEB |  | 个 | 220 | 20 | 4400
1069 | 2917120031 | 镀锌地线夹 | 20 | 套 | 12952.310778 | 0.796 | 10310.04
1070 | 2917120033 | 镀锌地线夹 | 25 | 套 | 542.6026 | 0.969 | 525.78
1071 | 2917120035 | 镀锌地线夹 | 32 | 套 | 661.594 | 0.969 | 641.08
1072 | 2917120037 | 镀锌地线夹 | 40 | 套 | 89.953 | 1.051 | 94.54
1073 | 2917120039 | 镀锌地线夹 | 50 | 套 | 27.5877 | 1.051 | 28.99
1074 | 2917120045 | 镀锌地线夹 | 100 | 套 | 15.8875 | 2.203 | 35
1075 | 2917120049 | 镀锌地线夹 | 150 | 套 | 8.691 | 3.162 | 27.48
1076 | 2925120015 | 镀锌电缆卡子 | 2×35 | 套 | 2069.8202 | 0.989 | 2047.05
1077 | 2925120017 | 镀锌电缆卡子 | 3×35 | 套 | 312.9582 | 1.193 | 373.36
1078 | 2925120021 | 镀锌电缆卡子 | 3×100 | 套 | 496.0708 | 3.58 | 1775.93
1079 | 2925120031 | 铜接线卡 | 1.0-2.5 | 个 | 8685.284 | 0.439 | 3812.84
1080 | 2927120045 | 塑料护口(钢管用) | 20 | 个 | 521.7929 | 0.092 | 48
1081 | 2927330007 | 强电金属桥架 | [300×100] | m | 141.4707 | 105 | 14854.42
主要材料价格表
工程名称：临海熊出没文旅产业园二期酒店项目（施工总承包） | [5 empty] | 第 36 页 共 55 页
序号 | 编码 | 材料名称 | 规格 型号 | 单位 | 数量 | 单价（元） | 合价（元） | 备注
1082 | 2927330007 | 强电金属桥架 | 综合[600×150] | m | 73.1139 | 284 | 20764.35
1083 | 2927330007 | 强电金属桥架 | [500×150] | m | 2.7674 | 223 | 617.13
1084 | 2927330007 | 强电金属桥架 | [400×150] | m | 18.3618 | 180 | 3305.12
1085 | 2927330007 | 强电金属桥架 | [200×100] | m | 142.5009 | 79.65 | 11350.2
1086 | 2927330007 | 强电金属桥架 | [300×150] | m | 113.5543 | 117 | 13285.85
1087 | 2927330007 | 强电金属桥架 | [200×150] | m | 257.2369 | 93.81 | 24131.39
1088 | 2927330007 | 金属托盘桥架 | [200×150] | m | 96.253 | 93.81 | 9029.49
1089 | 2927330007 | 消防金属防火线槽 | [300×100] | m | 69.6496 | 105 | 7313.21
1090 | 2927330007 | 消防金属防火线槽 | 综合[600×200] | m | 4.2925 | 247 | 1060.25
1091 | 2927330007 | 消防金属防火线槽 | [500×150] | m | 20.5737 | 164 | 3374.09
1092 | 2927330007 | 消防金属防火线槽 | [400×150] | m | 53.53 | 145 | 7761.85
1093 | 2927330007 | 消防金属防火线槽 | [200×100] | m | 85.2036 | 76.58 | 6524.89
1094 | 2927330007 | 消防金属防火线槽 | [300×150] | m | 27.2195 | 117 | 3184.68
1095 | 2927330007 | 消防金属防火线槽 | [200×150] | m | 85.0925 | 93.81 | 7982.53
1096 | 2927330007 | 强电金属桥架 | [600×150] | m | 22.018 | 284 | 6253.11
1097 | 2927330007 | 强电金属桥架 | [500×150]IP54 | m | 85.9207 | 223 | 19160.32
1098 | 2927330007 | 消防金属防火线槽 | [200×150] 防水IP54 | m | 2.4038 | 93.81 | 225.5
1099 | 2927330007 | 消防金属防火线槽 | [800×200] | m | 31.4918 | 379 | 11935.39
1100 | 2927330007 | 强电金属桥架 | [100×100] | m | 246.9551 | 52.37 | 12933.04
1101 | 2927330007 | 强电金属桥架 | [150×100] | m | 514.494 | 56.92 | 29285
1102 | 2927330007 | 强电金属桥架 | [800×200] | m | 31.9766 | 379 | 12119.13
1103 | 2927330007 | 消防金属防火线槽 | [100×100] | m | 259.0852 | 52.37 | 13568.29
1104 | 2927330007 | 消防金属防火线槽 | [150×100] | m | 214.5644 | 56.92 | 12213.01
1105 | 2927330007 | 强电金属桥架 | [100×50] | m | 35.9156 | 37.95 | 1363
1106 | 2927330007 | 强电金属桥架 | [100×50] IP54 | m | 7.1407 | 37.95 | 270.99
1107 | 2927330007 | 强电金属桥架 | [150×100]IP54 | m | 10.3323 | 56.92 | 588.11
1108 | 2927330007 | 强电金属桥架 | [300×100]IP54 | m | 14.5945 | 89.38 | 1304.46
1109 | 2927330007 | 强电金属桥架 | [300×150]IP54 | m | 80.7293 | 100 | 8072.93
1110 | 2927330007 | 强电金属桥架 | [400×150]IP54 | m | 3.5855 | 141 | 505.56
1111 | 2927330007 | 消防金属防火线槽 | [100×100]防水IP54 | m | 28.1285 | 52.37 | 1473.09
1112 | 2927330007 | 消防金属防火线槽 | [100×50] | m | 60.7717 | 37.95 | 2306.29
1113 | 2927330007 | 消防金属防火线槽 | [150×100] 防水IP54 | m | 28.9365 | 56.92 | 1647.07
1114 | 3301120015 | 吊装夹具 |  | 套 | 5.2857 | 105.06 | 555.32
主要材料价格表
工程名称：临海熊出没文旅产业园二期酒店项目（施工总承包） | [5 empty] | 第 37 页 共 55 页
序号 | 编码 | 材料名称 | 规格 型号 | 单位 | 数量 | 单价（元） | 合价（元） | 备注
1115 | 3301120017 | 镀锌扁钢支架 | 40×3 | kg | 203.2621 | 4.172 | 848.01
1116 | 3301120055 | 钢支撑 |  | kg | 53541.30095 | 4 | 214165.2
1117 | 3301330021 | Q235B钢管梁 |  | t | 215.55 | 6177 | 1331452.35
1118 | 3301330053 | Q235B钢管柱 |  | t | 43.124 | 6177 | 266376.95
1119 | 3305120009 | 80厚混凝土井盖 |  | m2 | 90.7586 | 160 | 14521.38
1120 | 3311330011 | 不锈钢消防成品水箱 | 7.5m×3m×1.5m（H） | 个 | 1 | 36261 | 36261
1121 | 3311330011 | 不锈钢成品水箱 | 7.5m×4.5m×3.5m（H） | 个 | 1 | 91093.5 | 91093.5
1122 | 3311330011 | 不锈钢成品水箱 | 7.5m×4.0m×3.5m（H） | 个 | 1 | 84237 | 84237
1123 | 3311330011 | 不锈钢成品水箱 | 6m×5.5m×2m（H） | 个 | 1 | 59808 | 59808
1124 | 3400120001 | 其他材料费 |  | 元 | 323937.599162 | 1.02 | 330416.35
1125 | 3400120003 | 校验材料费 |  | 元 | 566.584 | 1.02 | 577.92
1126 | 3405120003 | 草板纸 | 80# | 张 | 25679.406 | 2.723 | 69925.02
1127 | 3405120007 | 打印纸 | 132-1 | 箱 | 2.761 | 193.8 | 535.08
1128 | 3407120001 | 标志牌 | 塑料扁形 | 个 | 1218.317929 | 0.265 | 322.85
1129 | 3407120021 | 漂白粉 |  | kg | 13.6545 | 3.958 | 54.04
1130 | 3407120027 | 塑料手套 | ST型 | 个 | 300.825 | 3.958 | 1190.67
1131 | 3409120015 | 电池 |  | 节 | 744 | 1.316 | 979.1
1132 | 3409120019 | 电池 | 5# | 节 | 547.2 | 1.316 | 720.12
1133 | 3409120043 | 泡沫条 | φ18 | m | 53326.528917 | 0.398 | 21223.96
1134 | 3411120001 | 电 |  | kW·h | 1313.637046 | 0.69 | 906.41
1135 | 3411120013 | 水 |  | t | 12.74 | 4.485 | 57.14
1136 | 3411120015 | 水 |  | m3 | 45568.482053 | 4.485 | 204374.64
1137 | 3411330001 | 水 |  | m3 | 766.7951 | 4.485 | 3439.08
1138 | 3413120035 | 位号牌 |  | 个 | 71 | 1.051 | 74.62
1139 | 3501120021 | 复合模板 | 综合 | m2 | 19282.019934 | 32.7 | 630522.05
1140 | 3501120029 | 钢模板 |  | kg | 50.5 | 4.57 | 230.79
1141 | 3501120043 | 木模板 |  | m3 | 354.8674 | 1681 | 596532.06
1142 | 3503120001 | 安全网 |  | m2 | 6406.502043 | 7.915 | 50707.46
1143 | 3503120009 | 钢脚手板 |  | kg | 2076.930039 | 4.835 | 10041.96
1144 | 3503120025 | 脚手架钢管 |  | kg | 28698.479832 | 4 | 114793.92
1145 | 3503120029 | 脚手架钢管底座 |  | 个 | 205.031 | 5.804 | 1190
1146 | 3503120031 | 脚手架扣件 |  | 只 | 8232.052017 | 6.78 | 55813.31
主要材料价格表
工程名称：临海熊出没文旅产业园二期酒店项目（施工总承包） | [5 empty] | 第 38 页 共 55 页
序号 | 编码 | 材料名称 | 规格 型号 | 单位 | 数量 | 单价（元） | 合价（元） | 备注
1147 | 3503120069 | 竹脚手片 |  | m2 | 6683.827249 | 13.59 | 90833.21
1148 | 3509120017 | 钢围檩 |  | kg | 84.7057 | 4.372 | 370.33
1149 | 3529120001 | 台秤 |  | 个 | 0.11 | 427.38 | 47.01
1150 | 3601120281 | 耐轮压30厚成品铸铁盖板 |  | m2 | 0.3636 | 1542 | 560.67
1151 | 3601120281 | 600*380*30厚铸铁箅子 |  | m2 | 49.3385 | 1044 | 51509.39
1152 | 3621120001 | 标志牌 |  | 个 | 490 | 0.439 | 215.11
1153 | 3621120023 | 端子号牌 |  | 个 | 352 | 0.092 | 32.38
1154 | 4001120001 | 安全设施及照明费 |  | 元 | 31.4336 | 1.02 | 32.06
1155 | 5527330007 | CO气体探测DDC控制箱 |  | 台 | 1 | 2477.9 | 2477.9
1156 | 5533120001 | 电磁铁 |  | 块 | 2 | 39.566 | 79.13
1157 | 7901120001 | 回库维修费 |  | 元 | 12902.484684 | 1.02 | 13160.53
1158 | 7901120013 | 其他费用 |  | 元 | 22309.94 | 1.02 | 22756.14
1159 | 7901120027 | 周转性材料费 |  | 元 | 79205.082499 | 1.02 | 80789.18
1160 | 7901120033 | 其他材料费 |  | 元 | 498.6394 | 1.02 | 508.61
1161 | 8009160067 | 膨胀水泥砂浆 | 1:1 | m3 | 4.9463 | 276.42 | 1367.26
1162 | 8021330005 | 混凝土 | C15 | m3 | 0.5958 | 424 | 252.62
1163 | B01000700 | 潜污泵 | 50JYWQ-23-15-1200-2.2 | 台 | 34 | 1973.45 | 67097.3
1164 | B01000700 | 潜污泵 | 80JYWQ-40-15-1600-4 | 台 | 10 | 2623.89 | 26238.9
1165 | B01000700 | 室内喷淋泵 | XBD8.2/70-200L Q=70L/s H=82m N=90kW | 台 | 2 | 56513.27 | 113026.54
1166 | B01000700 | 室内消火栓泵 | XBD8/20-100L Q=20L/s H=80m N=30kW | 台 | 2 | 13592.92 | 27185.84
1167 | B01110417 | 减振器 |  | 个 | 176 | 80 | 14080
1168 | B01111239 | 镀锌圆钢 φ12 |  | m | 2675.7255 | 4.975 | 13311.73
1169 | B03111291 | 地脚螺栓 | M16×150~230 | 套 | 27 | 4.794 | 129.44
1170 | B03111501 | 电焊条 | E50系列 | kg | 16991.552712 | 6.46 | 109765.43
1171 | B04110097 | 钢制外接头 | DN20 | 个 | 556.579 | 0.816 | 454.17
1172 | B04110105 | 锁紧螺母(钢管用) | M20 | 个 | 521.7929 | 0.469 | 244.72
1173 | B05110398 | 计算机图文显示系统 | JBS-11A/C CRT | 台 | 1 | 7072 | 7072
1174 | B07000109 | S-B1-1(防爆风机) | HTFC-III-20 风量：14950m3/h;功率：7.50KW（50/3/380V）全压：370Pa；转速：600r/min 重 | 台 | 1 | 11886 | 11886
主要材料价格表
工程名称：临海熊出没文旅产业园二期酒店项目（施工总承包） | [5 empty] | 第 39 页 共 55 页
序号 | 编码 | 材料名称 | 规格 型号 | 单位 | 数量 | 单价（元） | 合价（元） | 备注
量：322Kg;噪声：67dB(A)
1175 | B07000109 | PQ270(带止回阀) | 270，50，24W(22V) | 台 | 7 | 250 | 1750
1176 | B07000109 | PQ480(带自垂百叶) | 480 50 24W(220V) | 台 | 5 | 280 | 1400
1177 | B07000109 | PQ480(带自垂百叶) | 480 50 34W(220V) | 台 | 2 | 280 | 560
1178 | B07000109 | PQ90(带止回阀） | 90，96，18W（22V） | 台 | 214 | 185 | 39590
1179 | B07000109 | PQ1000(带自垂百叶) | 1000，50，54W(220V) | 台 | 8 | 1056 | 8448
1180 | B07000109 | PF-1-5 PF-2-3、5 柜式离心风机 | HTFC-III-10风量：5250m3/h;功率：2.2KW（50/3/380V）全压：310Pa；转速：700r/min 重量：186Kg;噪声：61dB(A) | 台 | 3 | 6357 | 19071
1181 | B07000109 | PF-1-2、7 柜式离心风机 | HTFC-III-10风量：3500m3/h; 功率：1.1KW（50/3/380V）全压：236Pa；转速：900r/min重量：110Kg;噪声：60dB(A) | 台 | 2 | 5202 | 10404
1182 | B07000109 | PY-1-2消防轴流风机 | HTF-I-16.0风量：109686m3/h;功率：22.0KW（50/3/380V）全压：762Pa；转速：960r/min 重量：740Kg;噪声：96dB(A) | 台 | 1 | 35597 | 35597
1183 | B07000109 | PY-2-1~2消防轴流风. | HTF-I-14.0风量：68000m3/h;功率：18.5KW（50/3/380V）全压：750Pa；转速：960r/min重量：590Kg;噪声：95dB(A) | 台 | 2 | 19977 | 39954
1184 | B07000109 | PY-3-1~2消防轴流风. | HTF-I-14.0风量：68000m3/h;功率：18.5KW（50/3/380V）全压：750Pa；转速：960r/min重量：590Kg;噪声：95dB(A) | 台 | 2 | 19977 | 39954
1185 | B07000109 | PY-2-3消防轴流风机 | HTF-D2-10.0风量：36317m3/h;功率：11.0KW（ | 台 | 1 | 8781 | 8781
主要材料价格表
工程名称：临海熊出没文旅产业园二期酒店项目（施工总承包） | [5 empty] | 第 40 页 共 55 页
序号 | 编码 | 材料名称 | 规格 型号 | 单位 | 数量 | 单价（元） | 合价（元） | 备注
50/3/380V）全压：511Pa；转速：960r/min重量：322Kg;噪声：95dB(A)
1186 | B07000109 | PY-WD-1、3、4消防轴流风机 | HTF-D2-10.0风量：36317m3/h;功率：11.0KW（50/3/380V）全压：511Pa；转速：960r/min重量：322Kg;噪声：95dB(A) | 台 | 3 | 8781 | 26343
1187 | B07000109 | PF-1-1柜式离心风机 | HTFC-III-22风量：25600m3/h;功率：11.0KW（50/3/380V）全压：465Pa；转速：550r/min重量：490Kg;噪声：71dB(A) | 台 | 1 | 13039 | 13039
1188 | B07000109 | PY-WD-2消防轴流风机 | HTF-D1-9.0风量：18071m3/h;功率：5.5KW（50/3/380V）全压：607Pa；转速：960r/min重量：208Kg;噪声：85dB(A) | 台 | 1 | 6513 | 6513
1189 | B07000109 | PF-1-3轴流风机（防爆） | HL3-2A-2.5A 风量：748m3/h;功率：0.55KW（50/3/380V）全压：135Pa；转速：1450r/min 重量：33Kg;噪声：62dB(A) | 台 | 1 | 2769 | 2769
1190 | B07000109 | PF-1-4轴流风机（防爆） | HL3-2A-3.0A 风量：1465m3/h;功率：0.55KW（50/3/380V）全压：192Pa；转速：1450r/min 重量：38Kg;噪声：63dB(A) | 台 | 1 | 3665 | 3665
1191 | B07000109 | PF-1-6 /PF-2-2/PF-3-1、3柜式离心风机 | HTFC-III-25风量：19190m3/h;功率：7.5KW（50/3/380V）全压：320Pa；转速：1450r/min 重量：444Kg;噪声：63dB(A) | 台 | 4 | 11159 | 44636
1192 | B07000109 | PF-2-4柜式离心风机 | HTFC-III-22风量：15770m3/h;功率：5.5KW（ | 台 | 1 | 9031 | 9031
主要材料价格表
工程名称：临海熊出没文旅产业园二期酒店项目（施工总承包） | [5 empty] | 第 41 页 共 55 页
序号 | 编码 | 材料名称 | 规格 型号 | 单位 | 数量 | 单价（元） | 合价（元） | 备注
50/3/380V）全压：349Pa；转速：1450r/min 重量：372Kg;噪声：63dB(A)
1193 | B07000109 | P(Y)-B1-1/4/4/5 柜式离心风机 | HTFC-III-28风量：28250/42550m3/h;功率：8.5/24KW（50/3/380V） 全压：495/984Pa；转速：475/695r/min 重量：670Kg;噪声：69/76dB(A) | 台 | 4 | 23510 | 94040
1194 | B07000109 | PF-B1-1柜式离心风机 | HTFC-III-10 风量：2630m3/h;功率：0.75KW（50/3/380V），全压：195Pa；转速：900r/min重量：110Kg;噪声：60dB(A)， | 台 | 1 | 3257 | 3257
1195 | B07000109 | PY-B1-1消防轴流风机 | HTF-D1-9.0 风量：18800m3/h; 功率3.0KW（50/3/380V）全压：330Pa；转速：960r/min 重量：216Kg;噪声：85dB(A) | 台 | 1 | 3834 | 3834
1196 | B07000109 | S(Y)-B1-3~4消防轴流风机 | HTF-D1-10.0 风量：20540m3/h;功率：3.0KW（50/3/380V）全压：310Pa；转速：960r/min 重量：245Kg;噪声：87dB(A) | 台 | 2 | 3834 | 7668
1197 | B07000109 | PF-B1-2柜式离心风机 | HTFC-III-20 风量：13710m3/h;功率：5.5KW（50/3/380V） 全压：395Pa；转速：600r/min 重量：322Kg;噪声：67dB(A) | 台 | 1 | 8517 | 8517
1198 | B07000109 | PF-B1-3柜式离心风机 | HTFC-IV-18 风量：8060/16500m3/h;功率：2.8/8.0KW（50/3/380V）全压：314/671Pa；转速： | 台 | 1 | 11523 | 11523
主要材料价格表
工程名称：临海熊出没文旅产业园二期酒店项目（施工总承包） | [5 empty] | 第 42 页 共 55 页
序号 | 编码 | 材料名称 | 规格 型号 | 单位 | 数量 | 单价（元） | 合价（元） | 备注
600/800r/min 重量：300Kg;噪声：62/65dB(A)
1199 | B07000109 | S(Y)-B1-1/PF-WD-5(防爆风机) 柜式离心风机 | HTFC-III-22 风量：17810m3/h; 功率：7.5KW（50/3/380V）全压：321Pa；转速：600r/min 重量：384Kg;噪声：69dB(A) | 台 | 2 | 10220 | 20440
1200 | B07000109 | PF-B1-5 柜式离心风机 | HTFC-III-10风量：5250m3/h;功率：2.2KW（50/3/380V）全压：310Pa；转速：700r/min 重量：186Kg;噪声：61dB(A) | 台 | 1 | 5587 | 5587
1201 | B07000109 | S(Y)-B1-2 柜式离心风机 | HTFC-III-25 风量：25500m3/h; 功率：7.5KW（50/3/380V）全压：374Pa；转速：500r/min 重量：444Kg;噪声：70dB(A) | 台 | 1 | 11510 | 11510
1202 | B07000109 | PY-B1-2~3消防轴流风机 | HTF-D1-10.0 风量：24000/42000m3/h 功率：5.1/15.5kw（50/3/380V）全压：365/770Pa；转速：960/1450r/min 重量：340Kg;噪声：86dB(A) | 台 | 2 | 14091 | 28182
1203 | B07000109 | PY-B1-6~7消防轴流风机 | HTF-II-10 风量：18216/36000m3/h; 功率：4/12KW（50/3/380V）全压：368/562Pa；转速：960/1450r/min 重量：216Kg;噪声：86dB(A) | 台 | 2 | 10384 | 20768
1204 | B07000109 | PF-B1-4 柜式离心风机 | HTFC-III-10风量：3500m3/h; 功率：1.1KW（50/3/380V）全压：236Pa；转速：900r/min重量：110Kg;噪声：60dB(A) | 台 | 1 | 4572 | 4572
主要材料价格表
工程名称：临海熊出没文旅产业园二期酒店项目（施工总承包） | [5 empty] | 第 43 页 共 55 页
序号 | 编码 | 材料名称 | 规格 型号 | 单位 | 数量 | 单价（元） | 合价（元） | 备注
1205 | B07000109 | 柜式离心风机箱RP-B1-1 | HTFC-III-10风量：5250m3/6500,279,1.5KW HTFC-III NO.10 | 台 | 1 | 4897 | 4897
1206 | B07000112 | 电动脚踏两用风机 |  | 台 | 3 | 3537 | 10611
1207 | B07000115 | RFP-1000过滤吸收器 |  | 台 | 4 | 21958.41 | 87833.64
1208 | B07110139 | 单层格栅风口 | 1200*1600 | 个 | 3 | 774.87 | 2324.61
1209 | B07110139 | 单层格栅风口 | 320×160 | 个 | 3 | 63.73 | 191.19
1210 | B07110139 | 单层格栅风口 | 300×200 | 个 | 16 | 67.08 | 1073.28
1211 | B07110139 | 单层格栅风口 | 800×400 | 个 | 28 | 166.02 | 4648.56
1212 | B07110139 | 单层格栅风口 | 300×600 | 个 | 1 | 112.74 | 112.74
1213 | B07110139 | 单层格栅风口 | 1000×500 | 个 | 3 | 263.27 | 789.81
1214 | B07110139 | 单层格栅风口 | 400×200 | 个 | 41 | 74.69 | 3062.29
1215 | B07110139 | 单层格栅风口 | 400×250 | 个 | 1 | 82.3 | 82.3
1216 | B07110139 | 单层格栅风口 | 400×300 | 个 | 3 | 89.91 | 269.73
1217 | B07110139 | 单层格栅风口 | 600×400 | 个 | 1 | 135.58 | 135.58
1218 | B07110139 | 单层格栅风口 | 400×400 | 个 | 24 | 105.13 | 2523.12
1219 | B07110139 | 单层格栅风口 | 700×400 | 个 | 50 | 150.8 | 7540
1220 | B07110139 | 单层格栅风口 | 500×300 | 个 | 11 | 101.33 | 1114.63
1221 | B07110139 | 单层格栅风口 | 600×300 | 个 | 2 | 112.74 | 225.48
1222 | B07110139 | 单层格栅风口 | 600×600 | 个 | 4 | 181.24 | 724.96
1223 | B07110139 | 单层百叶下排风口 | 200×300 | 个 | 1 | 67.08 | 67.08
1224 | B07110139 | 单层百叶下排风口 | 300×500 | 个 | 1 | 101.33 | 101.33
1225 | B07110139 | 单层百叶下排风口 | 400×800 | 个 | 1 | 166.02 | 166.02
1226 | B07110139 | 单层格栅风口 | 1200×800 | 个 | 1 | 409.56 | 409.56
1227 | B07110139 | 单层格栅风口 | 1250×800 | 个 | 2 | 424.78 | 849.56
1228 | B07110139 | 铝合金百叶风口 | 1600×1200 | 个 | 3 | 774.87 | 2324.61
1229 | B07110139 | 单层格栅风口 | 1400×600 | 个 | 2 | 363.89 | 727.78
1230 | B07110139 | 防雨百叶 | 1600×800 | 个 | 1 | 604.96 | 604.96
1231 | B07110139 | 防雨百叶 | 1700×800 | 个 | 1 | 640 | 640
1232 | B07110139 | 防雨百叶 | 400×400 | 个 | 1 | 114.34 | 114.34
1233 | B07110139 | 防雨百叶 | 2000×1000 | 个 | 1 | 920.35 | 920.35
1234 | B07110139 | 单层格栅风口 | 2000×1000 | 个 | 2 | 805.31 | 1610.62
1235 | B07110139 | 单层格栅风口 | 1000×400 | 个 | 10 | 196.46 | 1964.6
1236 | B07110139 | 单层格栅风口 | 200×200 | 个 | 6 | 59.47 | 356.82
主要材料价格表
工程名称：临海熊出没文旅产业园二期酒店项目（施工总承包） | [5 empty] | 第 44 页 共 55 页
序号 | 编码 | 材料名称 | 规格 型号 | 单位 | 数量 | 单价（元） | 合价（元） | 备注
1237 | B07110139 | 单层格栅风口 | 2000×630 | 个 | 3 | 523.72 | 1571.16
1238 | B07110139 | 单层格栅风口 | 300×100 | 个 | 3 | 55.66 | 166.98
1239 | B09110424 | 灭火器箱(含灭火器) | MFZ/ABC4 型，4KG×2 具 | 套 | 35 | 265 | 9275
1240 | B10000101 | 扣座以及码钉 | DN15~32 | 个 | 3643.628 | 0.857 | 3122.59
1241 | B13111591 | DCPS-JC强力交叉膜高分子自粘防水卷材 | 1.5mm | m2 | 16794.05364 | 26.55 | 445882.12
1242 | B13111591 | 交叉层压膜高分子自粘防水卷材 | 1.5mm | m2 | 723.4303 | 26.55 | 19207.07
1243 | B13111612 | 改性沥青聚乙烯胎防水卷材 | 4.0mm | m2 | 20306.039597 | 26.55 | 539125.35
1244 | B13111612 | 改性沥青聚乙烯胎防水卷材 | 3.0mm | m2 | 630.3927 | 22.12 | 13944.29
1245 | B17111250 | 衬塑钢管 | DN25 | m | 231.7751 | 20.27 | 4698.08
1246 | B17111250 | 衬塑钢管 | DN32 | m | 245.4707 | 26.59 | 6527.07
1247 | B17111250 | 衬塑钢管 | DN40 | m | 0.7014 | 31.11 | 21.82
1248 | B17111250 | 衬塑钢管 | DN50 | m | 573.7552 | 40.91 | 23472.33
1249 | B17111250 | 衬塑钢管 | DN65 | m | 169.318 | 52.74 | 8929.83
1250 | B17111250 | 衬塑钢管 | DN80 | m | 321.0107 | 64.17 | 20599.26
1251 | B17111250 | 钢塑给水管 | DN25 | m | 39.1445 | 20.27 | 793.46
1252 | B17111250 | 钢塑给水管 | DN32 | m | 4.1622 | 26.59 | 110.67
1253 | B17111250 | 钢塑给水管 | DN40 | m | 2.2044 | 31.11 | 68.58
1254 | B17111250 | 钢塑给水管 | DN50 | m | 6.3126 | 40.91 | 258.25
1255 | B17111253 | 衬塑钢管 | DN150 | m | 221.5049 | 171 | 37877.34
1256 | B17111253 | 碳素结构钢镀锌焊接钢管 | DN250 | m | 3.8651 | 201 | 776.89
1257 | B17111253 | 碳素结构钢镀锌焊接钢管 | DN300 | m | 12.6451 | 214 | 2706.05
1258 | B17111253 | 放射性监测取样管 | DN32 | m | 0.991 | 17.57 | 17.41
1259 | B17111253 | 增压管 | DN25 | m | 0.991 | 13.6 | 13.48
1260 | B17111253 | 测压管 | DN15 | m | 0.991 | 7.52 | 7.45
1261 | B17111253 | 尾气取样管 | DN32 | m | 0.991 | 17.57 | 17.41
1262 | B17111253 | 衬塑钢管 | DN100 | m | 606.6661 | 86.89 | 52713.22
1263 | B17111253 | 碳素结构钢镀锌焊接钢管 | DN50 | m | 196.4922 | 27.04 | 5313.15
1264 | B17111253 | 碳素结构钢镀锌焊接钢管 | DN100 | m | 954.6353 | 52.66 | 50271.1
1265 | B17111253 | 碳素结构钢镀锌焊接钢管 | DN150 | m | 1087.8663 | 90.8 | 98778.26
1266 | B17111253 | 碳素结构钢镀锌焊接钢管 | DN200 | m | 17.7381 | 158.68 | 2814.69
主要材料价格表
工程名称：临海熊出没文旅产业园二期酒店项目（施工总承包） | [5 empty] | 第 45 页 共 55 页
序号 | 编码 | 材料名称 | 规格 型号 | 单位 | 数量 | 单价（元） | 合价（元） | 备注
1267 | B17111253 | 钢管 | DN100 | m | 296.9043 | 52.66 | 15634.98
1268 | B17111253 | 钢管 | DN150 | m | 876.8794 | 90.8 | 79620.65
1269 | B17200000 | 塑料雨水管 | DN100 | m | 1209.4355 | 13.35 | 16145.96
1270 | B17200000 | 塑料雨水管 | DN150 | m | 185.4743 | 28.72 | 5326.82
1271 | B18111075 | 室内塑料给水管热熔管件 | DN15 | 个 | 5239.1816 | 1 | 5239.18
1272 | B18111076 | 室内塑料给水管热熔管件 | DN20 | 个 | 2040.85 | 1.51 | 3081.68
1273 | B18111077 | 室内塑料给水管热熔管件 | DN32 | 个 | 52.5991 | 3.794 | 199.56
1274 | B18111078 | 室内塑料给水管热熔管件 | DN40 | 个 | 19.4775 | 7.599 | 148.01
1275 | B18111079 | 室内塑料给水管热熔管件 | DN50 | 个 | 51.3559 | 14.249 | 731.77
1276 | B18111080 | 室内塑料给水管热熔管件 | DN65 | 个 | 28.5159 | 29.549 | 842.62
1277 | B18111158 | 给水室内钢塑复合管螺纹管件 | DN25 | 个 | 311.6532 | 5.743 | 1789.82
1278 | B18111159 | 给水室内钢塑复合管螺纹管件 | DN32 | 个 | 247.6177 | 8.731 | 2161.95
1279 | B18111160 | 给水室内钢塑复合管螺纹管件 | DN40 | 个 | 2.2794 | 11.21 | 25.55
1280 | B18111161 | 给水室内钢塑复合管螺纹管件 | DN50 | 个 | 382.6595 | 18.044 | 6904.71
1281 | B18111162 | 给水室内钢塑复合管螺纹管件 | DN65 | 个 | 88.8835 | 32.864 | 2921.07
1282 | B18111163 | 给水室内钢塑复合管螺纹管件 | DN80 | 个 | 148.3313 | 41.851 | 6207.81
1283 | B18111201 | 室内镀锌钢管接头零件(消防) | DN25 | 个 | 6314.2771 | 3.203 | 20224.63
1284 | B18111202 | 室内镀锌钢管接头零件(消防) | DN32 | 个 | 2852.0187 | 5.936 | 16929.58
1285 | B18111203 | 室内镀锌钢管接头零件(消防) | DN40 | 个 | 724.2215 | 6.773 | 4905.15
1286 | B18111204 | 室内镀锌钢管接头零件(消防) | DN50 | 个 | 1228.5074 | 11.689 | 14360.02
1287 | B18111205 | 室内镀锌钢管接头零件(消防) | DN65 | 个 | 1352.7808 | 21.4 | 28949.51
1288 | B18111206 | 室内镀锌钢管接头零件(消防) | DN80 | 个 | 764.2155 | 33.17 | 25349.03
1289 | B18111207 | 室内镀锌钢管接头零件(消防) | DN100 | 个 | 85.774 | 53.917 | 4624.68
1290 | B19111324 | 过滤活塞式遥控浮球阀 | DN150 | 个 | 4 | 2865 | 11460
1291 | B19111390 | 闸阀 | DN65 | 个 | 4 | 321 | 1284
1292 | B19111390 | 闸阀 | DN100 | 个 | 28 | 472 | 13216
1293 | B19111390 | 闸阀 | DN150 | 个 | 4 | 837 | 3348
主要材料价格表
工程名称：临海熊出没文旅产业园二期酒店项目（施工总承包） | [5 empty] | 第 46 页 共 55 页
序号 | 编码 | 材料名称 | 规格 型号 | 单位 | 数量 | 单价（元） | 合价（元） | 备注
1294 | B19111390 | 闸阀 | DN50 | 个 | 1 | 274 | 274
1295 | B19111390 | 闸阀 | DN80 | 个 | 8 | 412 | 3296
1296 | B19111391 | 倒流防止器 | DN65 | 个 | 2 | 3193 | 6386
1297 | B19111391 | 倒流防止器 | DN100 | 个 | 3 | 4463 | 13389
1298 | B19111391 | 止回阀 | DN100 | 个 | 5 | 816 | 4080
1299 | B19111391 | 止回阀 | DN150 | 个 | 2 | 1388 | 2776
1300 | B19111391 | 止回阀 | DN50 | 个 | 1 | 273 | 273
1301 | B22111288 | 活动式挡烟垂壁 |  | m2 | 58.77 | 248 | 14574.96
1302 | B22111290 | 橡胶隔振垫 |  | 组 | 3 | 5 | 15
1303 | B22111336 | 生活变频加压给水泵组 | KQDQ80-45-4/2 Q=45m3/h，H=62m，N=15KW/台 | 套 | 1 | 92920.35 | 92920.35
1304 | B22111336 | 生活变频给水泵组KQDQ50-15*2 | Q=19m3/h，H=18m， N=2.2KW/台 气压罐 V=100L | 套 | 1 | 61238.94 | 61238.94
1305 | B22111336 | 生活变频给水泵组KQDQ50-15*2 | Q=19m3/h，H=18m， N=2.2KW/台 气压罐 V=100L | 套 | 1 | 61238.94 | 61238.94
1306 | B22111337 | 室内喷淋稳压设备 | XW(L)-II-2-54-ADL | 套 | 2 | 38451.33 | 76902.66
1307 | B22111337 | 室内喷淋稳压设备 | XW(L)-II-1-54-ADL | 套 | 2 | 34336.28 | 68672.56
1308 | B22111346 | 紫外线消毒器(地下室) | Q=90m3/h，N=1.08KW/台 | 台 | 2 | 1770 | 3540
1309 | B22111346 | 水池自净器（屋顶） | WTS-2B， P=0.75KW | 台 | 1 | 1770 | 1770
1310 | B23111183 | FZX-ACT3/1.2-PAVLN |  | 套 | 1 | 845 | 845
1311 | B23111183 | FZX-ACT7/1.2-PAVLN |  | 套 | 6 | 1364 | 8184
1312 | B23111183 | FZX-ACT8/1.2-PAVLN |  | 套 | 4 | 1946 | 7784
1313 | B23111188 | 感烟探测器 |  | 个 | 755 | 46.02 | 34745.1
1314 | B23111188 | 感温探测器 |  | 个 | 79 | 42.48 | 3355.92
1315 | B23111188 | CO气体探测器 |  | 个 | 26 | 76.81 | 1997.06
1316 | B23111188 | 烟感（带蜂鸣） |  | 个 | 228 | 35.84 | 8171.52
1317 | B23111188 | 电气火灾温度探测器 |  | 个 | 85 | 33.6 | 2856
1318 | B23111188 | 燃气体探测器 |  | 个 | 5 | 76.81 | 384.05
1319 | B23111190 | 报警联动一体机 |  | 台 | 1 | 7965 | 7965
1320 | B23111190 | 电气火灾监控主机 |  | 台 | 1 | 1982 | 1982
1321 | B23111190 | 防火门监控器主机 |  | 台 | 1 | 2725 | 2725
主要材料价格表
工程名称：临海熊出没文旅产业园二期酒店项目（施工总承包） | [5 empty] | 第 47 页 共 55 页
序号 | 编码 | 材料名称 | 规格 型号 | 单位 | 数量 | 单价（元） | 合价（元） | 备注
1322 | B23111190 | 消防设备电源状态监控器 |  | 台 | 1 | 2973 | 2973
1323 | B23111190 | 报警联动一体机 | JBF-TG-JBF-11S | 台 | 1 | 4000 | 4000
1324 | B23111191 | 室内塑料给水管热熔管件 | DN25 | 个 | 1554.0672 | 2.734 | 4248.82
1325 | B23111254 | 消防警铃、声光报警器 |  | 个 | 103 | 53.98 | 5559.94
1326 | B23111256 | 扬声器 | 3W | 个 | 38 | 22.78 | 865.64
1327 | B23111256 | 扬声器 |  | 个 | 261 | 22.78 | 5945.58
1328 | B23111257 | 输入/输出模块I/O1 |  | 个 | 142 | 37.17 | 5278.14
1329 | B23111257 | 输入模块I |  | 个 | 45 | 51.15 | 2301.75
1330 | B23111257 | 短路隔离器 |  | 个 | 59 | 34.64 | 2043.76
1331 | B23111257 | 电气火灾监控模块 | ARCM100-Z | 个 | 92 | 198 | 18216
1332 | B23111257 | 消防电源监控模块AFPM3-2AVI(电压/电流信号传感器) |  | 个 | 49 | 212.39 | 10407.11
1333 | B23111258 | 模块箱/端子箱 |  | 台 | 34 | 150 | 5100
1334 | B23111259 | 广播功率放大器 |  | 台 | 1 | 1415 | 1415
1335 | B23111260 | 消防应急广播设备 |  | 台 | 1 | 1000 | 1000
1336 | B30111189 | 多线控制盘 |  | 台 | 3 | 504 | 1512
1337 | B30111189 | 总线操作盘 |  | 台 | 2 | 482 | 964
1338 | B55111225 | 挡烟垂壁控制箱 |  | 台 | 1 | 580 | 580
1339 | B55111225 | 应急照明集中电源箱 B1ALES4~5、B1ALES1-1~2 | 0.6KVA | 台 | 4 | 4229.204 | 16916.82
1340 | B55111225 | 地下一层第六防火分区普通照明配电箱B1AL6 |  | 台 | 1 | 877.1 | 877.1
1341 | B55111225 | 地下一层第五防火分区普通照明配电箱B1AL5 |  | 台 | 1 | 877.1 | 877.1
1342 | B55111225 | 地下一层第四防火分区普通照明配电箱B1AL4 |  | 台 | 1 | 889.6 | 889.6
1343 | B55111225 | 成套配电箱 B1ACKT2 |  | 台 | 1 | 1575 | 1575
1344 | B55111225 | 应急照明集中电源箱 B1ALES2~3、B1ALES6 | 0.6KVA | 台 | 3 | 4229.204 | 12687.61
1345 | B55111225 | 成套配电箱 B1ATshb |  | 台 | 1 | 5168 | 5168
1346 | B55111225 | 应急照明集中电源箱 B1ALES2 | 0.6KVA | 台 | 1 | 4229.204 | 4229.2
1347 | B55111225 | 成套配电箱 B1APpf6 |  | 台 | 1 | 2412 | 2412
1348 | B55111225 | 成套配电箱 B1APlsj1/2 |  | 台 | 2 | 2103 | 4206
主要材料价格表
工程名称：临海熊出没文旅产业园二期酒店项目（施工总承包） | [5 empty] | 第 48 页 共 55 页
序号 | 编码 | 材料名称 | 规格 型号 | 单位 | 数量 | 单价（元） | 合价（元） | 备注
1349 | B55111225 | 成套配电箱 B1APrs |  | 台 | 1 | 3064 | 3064
1350 | B55111225 | 成套配电箱 B1ACpfsh |  | 台 | 1 | 2497 | 2497
1351 | B55111225 | 成套配电箱 B1APCDZ1 |  | 台 | 1 | 2157 | 2157
1352 | B55111225 | 成套配电箱 B1APCDZ2 |  | 台 | 1 | 3102.9 | 3102.9
1353 | B55111225 | 成套配电箱 B1AT5g |  | 台 | 1 | 6538 | 6538
1354 | B55111225 | 成套配电箱 B1ATtx |  | 台 | 1 | 6378 | 6378
1355 | B55111225 | 成套配电箱 B1ALP |  | 台 | 1 | 7272 | 7272
1356 | B55111225 | 成套配电箱 B1ALPhq |  | 台 | 1 | 7239 | 7239
1357 | B55111225 | 成套配电箱 B1APcf |  | 台 | 1 | 1918 | 1918
1358 | B55111225 | 成套配电箱 B1APEXF1/ B1APXF1 |  | 台 | 4 | 4451.4 | 17805.6
1359 | B55111225 | 成套配电箱 B1ATxf1-1 |  | 台 | 1 | 8019 | 8019
1360 | B55111225 | 成套配电箱 B1APxf1-1 |  | 台 | 1 | 7051.8 | 7051.8
1361 | B55111225 | 成套配电箱 B1ATxf1-2 |  | 台 | 1 | 8447 | 8447
1362 | B55111225 | 成套配电箱 B1APxf1-2 |  | 台 | 1 | 8299.2 | 8299.2
1363 | B55111225 | 成套配电箱 B1ATxf5 |  | 台 | 1 | 6205.7 | 6205.7
1364 | B55111225 | 成套配电箱 B1APxf5-1 |  | 台 | 1 | 1903.4 | 1903.4
1365 | B55111225 | 成套配电箱 B1APxf5-2 |  | 台 | 1 | 1903.4 | 1903.4
1366 | B55111225 | 成套配电箱 B1ATxf6 |  | 台 | 1 | 7350.5 | 7350.5
1367 | B55111225 | 成套配电箱 B1ACps1 |  | 台 | 10 | 2891 | 28910
1368 | B55111225 | 成套配电箱 B1ATzdt |  | 台 | 1 | 15115.9 | 15115.9
1369 | B55111225 | 成套配电箱 B1ATxf2 |  | 台 | 1 | 2759.3 | 2759.3
1370 | B55111225 | 成套配电箱 B1APxf2-1 |  | 台 | 1 | 6927.6 | 6927.6
1371 | B55111225 | 成套配电箱 B1APxf2-2 |  | 台 | 1 | 6911.8 | 6911.8
1372 | B55111225 | 成套配电箱 B1APxf6-2 |  | 台 | 1 | 1903.4 | 1903.4
1373 | B55111225 | 成套配电箱 B1APxf6-1 |  | 台 | 1 | 1903.4 | 1903.4
1374 | B55111225 | 成套配电箱 B1APxf2-3 |  | 台 | 1 | 1903.4 | 1903.4
1375 | B55111225 | 地下一层第一防火分区普通照明配电箱B1AL1-1 |  | 台 | 1 | 1526.5 | 1526.5
1376 | B55111225 | 成套配电箱 B1ATxf3 |  | 台 | 1 | 8124.2 | 8124.2
1377 | B55111225 | 成套配电箱 B1APxf3 |  | 台 | 1 | 7241.7 | 7241.7
主要材料价格表
工程名称：临海熊出没文旅产业园二期酒店项目（施工总承包） | [5 empty] | 第 49 页 共 55 页
序号 | 编码 | 材料名称 | 规格 型号 | 单位 | 数量 | 单价（元） | 合价（元） | 备注
1378 | B55111225 | 成套配电箱 B1ATxf4 |  | 台 | 1 | 8496.8 | 8496.8
1379 | B55111225 | 成套配电箱 B1APxf4 |  | 台 | 1 | 1903.4 | 1903.4
1380 | B55111225 | 地下一层第一防火分区普通照明配电箱B1AL1-2 |  | 台 | 1 | 1526.5 | 1526.5
1381 | B55111225 | 地下一层第二防火分区普通照明配电箱B1AL2 |  | 台 | 1 | 1994.8 | 1994.8
1382 | B55111225 | 地下一层第三防火分区普通照明配电箱B1AL3 |  | 台 | 1 | 1370.4 | 1370.4
1383 | B55111225 | 成套配电箱 B1ATrf |  | 台 | 1 | 6621.5 | 6621.5
1384 | B55111225 | 通信配电箱 | RF1~7-TX | 台 | 7 | 1140.1 | 7980.7
1385 | B55111225 | 防化值班室插座箱 |  | 台 | 1 | 1384 | 1384
1386 | B55111225 | 成套配电箱 RATrf |  | 台 | 1 | 6077.1 | 6077.1
1387 | B55111225 | 成套配电箱 RFAA1/600 |  | 台 | 1 | 2659.9 | 2659.9
1388 | B55111225 | 成套配电箱 B1ACps2 |  | 台 | 4 | 2891 | 11564
1389 | B55111225 | 挡烟垂壁控制箱(含电机) |  | 台 | 12 | 580 | 6960
1390 | B55111225 | 应急照明集中电源箱 3~6ALES2/1、2ALES1、1ALES2-1 | 0.6KVA | 台 | 10 | 4229.204 | 42292.04
1391 | B55111225 | 成套配电箱 RAPFJ3 |  | 台 | 1 | 2977 | 2977
1392 | B55111225 | 成套配电箱 RAPrb3 |  | 台 | 1 | 2666.4 | 2666.4
1393 | B55111225 | 成套配电箱 1APdt1 |  | 台 | 1 | 4194.2 | 4194.2
1394 | B55111225 | 成套配电箱 2APdt1 |  | 台 | 1 | 4194.2 | 4194.2
1395 | B55111225 | 成套配电箱 RAPht2 |  | 台 | 1 | 2634.1 | 2634.1
1396 | B55111225 | 成套配电箱 RAPkt2 |  | 台 | 1 | 9185.2 | 9185.2
1397 | B55111225 | 成套配电箱 1ALP2 |  | 台 | 1 | 2140.5 | 2140.5
1398 | B55111225 | 成套配电箱 2ALP3 |  | 台 | 1 | 1633 | 1633
1399 | B55111225 | 成套配电箱 6ALP2 |  | 台 | 1 | 1872 | 1872
1400 | B55111225 | 成套配电箱 5ALP2 |  | 台 | 1 | 1872 | 1872
1401 | B55111225 | 成套配电箱 2ALP2 |  | 台 | 1 | 1587.6 | 1587.6
1402 | B55111225 | 成套配电箱 3ALP2 |  | 台 | 1 | 1835 | 1835
1403 | B55111225 | 成套配电箱 4ALP2 |  | 台 | 1 | 1872 | 1872
1404 | B55111225 | 成套配电箱 RAPFJ4 |  | 台 | 1 | 2827 | 2827
1405 | B55111225 | 成套配电箱 5~6ACKT2 |  | 台 | 2 | 2827 | 5654
主要材料价格表
工程名称：临海熊出没文旅产业园二期酒店项目（施工总承包） | [5 empty] | 第 50 页 共 55 页
序号 | 编码 | 材料名称 | 规格 型号 | 单位 | 数量 | 单价（元） | 合价（元） | 备注
1406 | B55111225 | 成套配电箱 3ACKT2 |  | 台 | 1 | 2610 | 2610
1407 | B55111225 | 成套配电箱 4ACKT2 |  | 台 | 1 | 724 | 724
1408 | B55111225 | 成套配电箱 2APKT |  | 台 | 1 | 1944.5 | 1944.5
1409 | B55111225 | 成套配电箱 1ACKT2-2 |  | 台 | 1 | 2539 | 2539
1410 | B55111225 | 成套配电箱 1ACKT2-1 |  | 台 | 1 | 1575 | 1575
1411 | B55111225 | 应急照明配电箱6ALE1/2 |  | 台 | 2 | 3791 | 7582
1412 | B55111225 | 成套配电箱 2ACKT2-2 |  | 台 | 1 | 4433.6 | 4433.6
1413 | B55111225 | 成套配电箱 2ACKT2-1 |  | 台 | 1 | 1603.6 | 1603.6
1414 | B55111225 | 成套配电箱 2ACKT2-3 |  | 台 | 1 | 4419 | 4419
1415 | B55111225 | 成套配电箱 1APXFE1/1APXF1 |  | 台 | 2 | 5018.4 | 10036.8
1416 | B55111225 | 成套配电箱 1ATpy2 |  | 台 | 1 | 7122 | 7122
1417 | B55111225 | 成套配电箱 2ATpy1 |  | 台 | 1 | 14020 | 14020
1418 | B55111225 | 成套配电箱 2ATpy2 |  | 台 | 1 | 6269 | 6269
1419 | B55111225 | 成套配电箱 3ATpy2 |  | 台 | 1 | 8123 | 8123
1420 | B55111225 | 成套配电箱 RATpy3 |  | 台 | 1 | 6270 | 6270
1421 | B55111225 | 应急照明配电箱4~5ALE1/2 |  | 台 | 4 | 3791 | 15164
1422 | B55111225 | 应急照明配电箱2~3ALE1/2 |  | 台 | 4 | 3760.5 | 15042
1423 | B55111225 | 应急照明配电箱1ALE1/2 |  | 台 | 2 | 3732.6 | 7465.2
1424 | B55111225 | 公共照明配电箱4-6ALg1 |  | 台 | 3 | 1339.4 | 4018.2
1425 | B55111225 | 公共照明配电箱2-3ALg1 |  | 台 | 2 | 5129 | 10258
1426 | B55111225 | 公共照明配电箱1ALg1 |  | 台 | 1 | 5129 | 5129
1427 | B55111225 | 应急照明集中电源箱 2ALES2 | 0.6KVA | 台 | 1 | 4229.204 | 4229.2
1428 | B55111225 | 公共照明配电箱3ALg2 |  | 台 | 1 | 5129 | 5129
1429 | B55111225 | 公共照明配电箱2ALg2 |  | 台 | 1 | 5129 | 5129
1430 | B55111225 | 公共照明配电箱1ALg2 |  | 台 | 1 | 5129 | 5129
1431 | B55111225 | 公共照明配电箱4~6ALg2 |  | 台 | 3 | 5129 | 15387
1432 | B55111225 | 应急照明集中电源箱 1ALES1-1 | 0.6KVA | 台 | 1 | 4229.204 | 4229.2
1433 | B55111225 | 应急照明集中电源箱 1ALES1-2、1ALES2-2 | 0.6KVA | 台 | 2 | 4229.204 | 8458.41
主要材料价格表
工程名称：临海熊出没文旅产业园二期酒店项目（施工总承包） | [5 empty] | 第 51 页 共 55 页
序号 | 编码 | 材料名称 | 规格 型号 | 单位 | 数量 | 单价（元） | 合价（元） | 备注
1434 | B55111225 | 成套配电箱 1ATxk |  | 台 | 1 | 6884.8 | 6884.8
1435 | B55111225 | 成套配电箱 1ATjk |  | 台 | 1 | 6912.1 | 6912.1
1436 | B55111225 | 成套配电箱 1ATit |  | 台 | 1 | 6940.3 | 6940.3
1437 | B55111225 | 成套配电箱 1ATdx |  | 台 | 1 | 6285.6 | 6285.6
1438 | B55111225 | 成套配电箱 1ATpd |  | 台 | 1 | 8461 | 8461
1439 | B55111225 | 成套配电箱 1ATfdj |  | 台 | 1 | 8461 | 8461
1440 | B55111225 | 成套配电箱 1ALP1 |  | 台 | 1 | 1138.8 | 1138.8
1441 | B55111225 | 成套配电箱 1ALxxly |  | 台 | 1 | 3471.8 | 3471.8
1442 | B55111225 | 成套配电箱 4ALP1 |  | 台 | 1 | 1958.8 | 1958.8
1443 | B55111225 | 成套配电箱 3ALP1 |  | 台 | 1 | 1847.1 | 1847.1
1444 | B55111225 | 成套配电箱 2ALP1 |  | 台 | 1 | 1809.6 | 1809.6
1445 | B55111225 | 成套配电箱 6ALP1 |  | 台 | 1 | 1921.7 | 1921.7
1446 | B55111225 | 成套配电箱 5ALP1 |  | 台 | 1 | 1927.1 | 1927.1
1447 | B55111225 | 成套配电箱 RAPFJ1 |  | 台 | 1 | 3541 | 3541
1448 | B55111225 | 成套配电箱 5~6ACKT1 |  | 台 | 2 | 724.1 | 1448.2
1449 | B55111225 | 成套配电箱 4ACKT1 |  | 台 | 1 | 724.1 | 724.1
1450 | B55111225 | 成套配电箱 3ACKT1 |  | 台 | 1 | 1975.4 | 1975.4
1451 | B55111225 | 成套配电箱 2ACKT1 |  | 台 | 1 | 1975.4 | 1975.4
1452 | B55111225 | 成套配电箱 1ACKT1 |  | 台 | 1 | 710 | 710
1453 | B55111225 | 成套配电箱 3APXFE1/3APXF1 |  | 台 | 2 | 3254.4 | 6508.8
1454 | B55111225 | 成套配电箱 3ATpy1 |  | 台 | 1 | 8619 | 8619
1455 | B55111225 | 成套配电箱 RATpy1 |  | 台 | 1 | 6707.2 | 6707.2
1456 | B55111225 | 成套配电箱 RATpy2 |  | 台 | 1 | 8101 | 8101
1457 | B55111225 | 成套配电箱 RATds |  | 台 | 1 | 6259.4 | 6259.4
1458 | B55111225 | 成套配电箱 RAPkt1 |  | 台 | 1 | 9069 | 9069
1459 | B55111225 | 成套配电箱 RAPht1 |  | 台 | 1 | 2304.3 | 2304.3
1460 | B55111225 | 成套配电箱 RAPgsb |  | 台 | 1 | 4740 | 4740
1461 | B55111225 | 消防巡检柜 |  | 台 | 1 | 66867.26 | 66867.26
1462 | B55111225 | 成套配电箱 B1ACxhs/800 |  | 台 | 1 | 11681.42 | 11681.42
1463 | B55111225 | 成套配电箱 B1ATxfb/800 |  | 台 | 1 | 20176.99 | 20176.99
1464 | B55111225 | 成套配电箱 B1ACplb/800 |  | 台 | 1 | 23504.42 | 23504.42
1465 | B57111281 | 组合式电气火灾监控 | 63A | 套 | 5 | 121.41 | 607.05
主要材料价格表
工程名称：临海熊出没文旅产业园二期酒店项目（施工总承包） | [5 empty] | 第 52 页 共 55 页
序号 | 编码 | 材料名称 | 规格 型号 | 单位 | 数量 | 单价（元） | 合价（元） | 备注
探测器
1466 | B57111281 | 组合式电气火灾监控探测器 | 1000A 方形 | 套 | 2 | 892.04 | 1784.08
1467 | B57111281 | 双开常闭防火门门磁开关（含模块） |  | 套 | 39 | 336 | 13104
1468 | B57111281 | 组合式电气火灾监控探测器 | 100A | 套 | 5 | 121.41 | 607.05
1469 | B57111281 | 组合式电气火灾监控探测器 | 160A | 套 | 20 | 156.1 | 3122
1470 | B57111281 | 组合式电气火灾监控探测器 | 400A | 套 | 30 | 490.61 | 14718.3
1471 | B57111281 | 组合式电气火灾监控探测器 | 630A 方形 | 套 | 1 | 619.46 | 619.46
1472 | B57111281 | 组合式电气火灾监控探测器 | 400A方形 | 套 | 1 | 490.61 | 490.61
1473 | B57111281 | 组合式电气火灾监控探测器 | 250A 方形 | 套 | 21 | 156.1 | 3278.1
1474 | B57111281 | 组合式电气火灾监控探测器 | 160A 方形 | 套 | 1 | 156.1 | 156.1
1475 | BCCLF0 | 泥浆外运 |  | m3 | 2300.18 | 33.03 | 75974.95
1476 | BCCLF1 | 沉降观测点 |  | 个 | 15 | 30 | 450
1477 | BCCLF10 | 屋面变形缝 |  | m | 51.66 | 80 | 4132.8
1478 | BCCLF10 | 楼地面变形缝 |  | m | 245.14 | 80 | 19611.2
1479 | BCCLF10 | 墙面变形缝 |  | m | 112.8 | 35 | 3948
1480 | BCCLF10 | 天棚变形缝 |  | m | 245.14 | 35 | 8579.9
1481 | BCCLF2 | 开窗五金件 |  | 套 | 476 | 148 | 70448
1482 | BCCLF4 | 亚克力装饰条 |  | m | 1671.85 | 20 | 33437
1483 | BCCLF5 | 使用轮扣、盘扣和碗扣等支撑体系的增加费 |  | m2 | 90936.06 | 1.5 | 136404.09
1484 | BCCLF6 | 无机防火包箱 |  | m2 | 91.95 | 159 | 14620.05
1485 | BCCLF6 | 控制箱 |  | 套 | 9 | 250 | 2250
1486 | BCCLF7 | 环氧地坪漆 |  | m2 | 278.38 | 32.74 | 9114.16
1487 | BCCLF7 | 固化剂 |  | m2 | 11364.82 | 11 | 125013.02
1488 | BCCLF7 | 热轧光圆钢筋回收 | HPB300综合 | t | -1.1181 | 3646 | -4076.59
1489 | BCCLF7 | 热轧带肋钢筋回收 | HRB400φ22 | t | -4.612 | 3422 | -15782.26
1490 | BCCLF7 | 热轧带肋钢筋回收 | HRB400φ18 | t | -0.9817 | 3422 | -3359.38
1491 | BCCLF7 | 角钢回收 | 综合 | t | -0.4349 | 4106 | -1785.7
1492 | BCCLF7 | 中厚钢板回收 | 综合 | t | -0.3226 | 4230 | -1364.6
1493 | BCCLF8 | 钢管租赁 |  | 百米·天 | 72894.92 | 0.8 | 58315.94
主要材料价格表
工程名称：临海熊出没文旅产业园二期酒店项目（施工总承包） | [5 empty] | 第 53 页 共 55 页
序号 | 编码 | 材料名称 | 规格 型号 | 单位 | 数量 | 单价（元） | 合价（元） | 备注
1494 | BCCLF8 | 拉森钢板桩租赁费 |  | 吨·天 | 34724.46 | 5.35 | 185775.86
1495 | BCCLF8 | 钢管支撑租赁费 |  | 吨·天 | 1598.22 | 5.55 | 8870.12
1496 | BCCLF9 | 型钢桩租赁 |  | m·月 | 4992 | 10.37 | 51767.04
1497 | BCCLF9 | 钢管扣配件租赁 |  | 百只·天 | 69177.33 | 0.58 | 40122.85
1498 | BGD110558 | H型钢桩 |  | kg | 2653.850948 | 4.381 | 11626.52
1499 | BGD110558 | 拉森钢板桩 |  | kg | 3385.461228 | 4.381 | 14831.71
1500 | BTJ110768 | 炉渣混凝土 | LC5.0 | m3 | 645.2223 | 234.233 | 151132.35
1501 | BTJ110791 | 非固化橡胶沥青防水涂料 |  | kg | 2177.406 | 10.18 | 22165.99
1502 | BTJ110814 | 钢管支撑 |  | kg | 719.199 | 6.004 | 4318.07
1503 | BWB110458 | 镀锌六角带帽螺栓 | M10×100以内 2平1弹 | 10套 | 325.945 | 5.61 | 1828.55
1504 | BWB110459 | 镀锌六角带帽螺栓 | M12×100以内 2平1弹 | 10套 | 40.32 | 7.538 | 303.93
1505 | BWB110461 | 镀锌六角带帽螺栓 | M16×100以内 2平1弹 | 10套 | 1.9706 | 20.533 | 40.46
1506 | BWB110463 | 镀锌六角带帽螺栓 | M6×(14~75) | 10套 | 86.3028 | 1.183 | 102.1
1507 | BWB110466 | 镀锌六角带帽螺栓 | M8×100以内 2平1弹 | 10套 | 272.9151 | 3.417 | 932.55
1508 | BWB110470 | 镀锌六角外丝 | DN70 | 个 | 1.01 | 11.271 | 11.38
1509 | BWB110471 | 镀锌六角外丝 | DN80 | 个 | 4.04 | 17.636 | 71.25
1510 | BWB110534 | 铜质电缆卡子 | 2×35 | 套 | 141.7 | 1.938 | 274.61
1511 | BWB110536 | 铜质电缆卡子 | 3×50 | 套 | 460.447 | 3.601 | 1658.07
1512 | CLFTZ | 材料费调整 |  | 元 | -506.82 | 1 | -506.82
1513 | HY0011 | 沟槽法兰短管 | DN300 | 个 | 4 | 372 | 1488
1514 | HY0011 | 沟槽法兰短管 | DN100 | 个 | 14 | 71.76 | 1004.64
1515 | HY0011 | 沟槽法兰短管 | DN150 | 个 | 52 | 128 | 6656
1516 | HY0011 | 沟槽法兰短管 | DN200 | 个 | 10 | 203 | 2030
1517 | HY0011 | 沟槽法兰短管 | DN250 | 个 | 8 | 304 | 2432
1518 | HY0011 | 沟槽法兰短管 | DN65 | 个 | 8 | 41 | 328
1519 | HY0032 | 柜式七氟丙烷气体灭火装置 GQQ150/2.5 | GQQ150/2.5 | 套 | 7 | 10918 | 76426
1520 | HY0032 | 柜式七氟丙烷气体灭火装置 GQQ90/2.5 | GQQ90/2.5 | 套 | 2 | 8642 | 17284
1521 | Q24111431 | 压力仪表 |  | 台(块) | 9 | 103.54 | 931.86
1522 | Q24111431 | 压力表 | 0.1~6MPa Y-100 | 块 | 62 | 49.56 | 3072.72
1523 | Q24111455 | 信号报警装置 |  | 套 | 16 | 158 | 2528
主要材料价格表
工程名称：临海熊出没文旅产业园二期酒店项目（施工总承包） | [5 empty] | 第 54 页 共 55 页
序号 | 编码 | 材料名称 | 规格 型号 | 单位 | 数量 | 单价（元） | 合价（元） | 备注
1524 | QJ003 | 塑料吊杆及管夹 | 综合 | 个 | 2163.1816 | 3.233 | 6993.57
1525 | YLB110154 | 回程费 |  | 元 | 15143.270196 | 1 | 15143.27
1526 | ZJ_57 | 架线 |  | 次 | 3.29 | 395.76 | 1302.05
1527 | 补充材料001 | 刚性接头 | DN200 | 个 | 14 | 81.27 | 1137.78
1528 | 补充材料001 | 沟槽异径管 | DN200 | 个 | 2 | 78.28 | 156.56
1529 | 补充材料001 | 沟槽三通 | DN200 | 个 | 2 | 207 | 414
1530 | 补充材料001 | 沟槽弯头 | DN200 | 个 | 1 | 144 | 144
1531 | 补充材料001 | 刚性接头 | DN150 | 个 | 747 | 40.4 | 30178.8
1532 | 补充材料001 | 沟槽弯头 | DN150 | 个 | 92 | 63.6 | 5851.2
1533 | 补充材料001 | 沟槽弯头 45° | DN150 | 个 | 23 | 74.13 | 1704.99
1534 | 补充材料001 | 机械三通 | DN150 | 个 | 109 | 70.18 | 7649.62
1535 | 补充材料001 | 沟槽三通 | DN150 | 个 | 93 | 105 | 9765
1536 | 补充材料001 | 机械四通 | DN100 | 个 | 85 | 69.18 | 5880.3
1537 | 补充材料001 | 沟槽异径管 | DN150 | 个 | 52 | 49.92 | 2595.84
1538 | 补充材料001 | 机械四通 | DN150 | 个 | 76 | 96 | 7296
1539 | 补充材料001 | 沟槽四通 | DN150 | 个 | 2 | 185 | 370
1540 | 补充材料001 | 刚性接头 | DN100 | 个 | 657 | 19.47 | 12791.79
1541 | 补充材料001 | 沟槽异径管 | DN100 | 个 | 66 | 27.44 | 1811.04
1542 | 补充材料001 | 沟槽三通 | DN100 | 个 | 69 | 47.8 | 3298.2
1543 | 补充材料001 | 沟槽弯头 | DN100 | 个 | 67 | 41.14 | 2756.38
1544 | 补充材料001 | 沟槽弯头 45° | DN100 | 个 | 21 | 35.23 | 739.83
1545 | 补充材料001 | 机械三通 | DN100 | 个 | 136 | 47.83 | 6504.88
1546 | 补充材料001 | 沟槽三通 | DN150*100 | 个 | 11 | 105 | 1155
1547 | 补充材料002 | 沟槽三通 | DN100 | 个 | 3 | 47.8 | 143.4
1548 | 补充材料002 | 沟槽弯头 | DN100 | 个 | 3 | 41.14 | 123.42
1549 | 补充材料002 | 沟槽异径短管 | DN100 | 个 | 3 | 55.61 | 166.83
1550 | 补充材料002 | 刚性接头 | DN100 | 个 | 30 | 19.47 | 584.1
1551 | 补充材料002 | 灭火器 | 2具ABC5 | 具 | 260 | 167.06 | 43435.6
1552 | 补充材料003 | 沟槽弯头 | DN150 | 个 | 40 | 63.6 | 2544
1553 | 补充材料003 | 刚性接头 | DN150 | 个 | 128 | 40.4 | 5171.2
1554 | 补充材料004 | 玻璃钢液位计 | DN25 | 个 | 1 | 50 | 50
1555 | 补充材料005 | 投入式液位计 | DN25 | 个 | 1 | 35 | 35
1556 | 补充材料006 | 沟槽法兰 | DN100 | 片 | 4 | 55.61 | 222.44
1557 | 补充材料009 | 沟槽法兰 | DN150 | 个 | 17 | 90 | 1530
主要材料价格表
工程名称：临海熊出没文旅产业园二期酒店项目（施工总承包） | [5 empty] | 第 55 页 共 55 页
序号 | 编码 | 材料名称 | 规格 型号 | 单位 | 数量 | 单价（元） | 合价（元） | 备注
1558 | 补充材料009 | 沟槽法兰 | DN100 | 个 | 1 | 55.61 | 55.61
1559 | 补充材料009 | 沟槽法兰 | DN65 | 个 | 1 | 42.02 | 42.02
1560 | 补充材料009 | 沟槽法兰 | DN80 | 个 | 3 | 42.02 | 126.06
1561 | 补充材料013 | 七氟丙烷药剂 | HFC-227ea | kg | 1230 | 79.6 | 97908
1562 | 补充主材001 | LWP型滤尘器 |  | m2 | 8 | 369.12 | 2952.96
1563 | 补充主材001 | 固定式挡烟垂壁 |  | m2 | 1.52 | 248 | 376.96
1564 | 补充主材002 | 固定式挡烟垂壁 |  | m2 | 94.81 | 248 | 23512.89
1565 | 补充主材004 | 87型塑料雨水斗 | DN100 | 个 | 28.6876 | 20 | 573.75
1566 | 补充主材005 | 侧排式塑料雨水斗 | DN100 | 个 | 6.0395 | 20 | 120.79
1567 | 暂估 | 甲级防火玻璃门 |  | 樘 | 2 | 18000 | 36000
合计 | [6 empty] | 73731454.7699998

## 主要机械台班价格表-整体工程
主要机械台班价格表
工程名称：临海熊出没文旅产业园二期酒店项目（施工总承包） |  |  |  | 第 1 页 共 2 页
序号 | 台班编号 | 机械设备名称 | 单位 | 数量 | 单价（元）
1 | 2407150015 | 电能校验仪 | 台班 | 22.3 | 57.191
2 | 2407150019 | 电压、电流互感升流器 | 台班 | 16.4 | 31.243
3 | 2407150021 | 电压电流表(各种量程) | 台班 | 11.8 | 23.348
4 | 2407150021 | 电压电流表（各种量程） | 台班 | 0.4 | 23.348
5 | 2407150039 | 继电保护测试仪 | 台班 | 12.2 | 34.915
6 | 2407150047 | 交/直流低电阻测试仪 | 台班 | 0.35 | 8.231
7 | 2407150051 | 交流稳压电源 | 台班 | 28.8 | 11.781
8 | 2407150067 | 精密交直流稳压电源 | 台班 | 1.6952 | 72.624
9 | 2407150069 | 绝缘电阻测试仪 | 台班 | 23.6 | 30.11
10 | 2407150077 | 接地电阻测试仪 | 台班 | 0.768 | 13.852
11 | 2407150085 | 手持式万用表 | 台班 | 2.2568 | 7.099
12 | 2407150087 | 数字电压表 | 台班 | 0.7488 | 6.793
13 | 2407150093 | 数字毫秒计 | 台班 | 0.4 | 9.088
14 | 2407150099 | 数字万用表 | 台班 | 21.24 | 4.243
15 | 2407150101 | 数字万用表 | 台班 | 45.2 | 6.263
16 | 2411150005 | 标准压力发生器 | 台班 | 0.284 | 86.649
17 | 2433150017 | 电缆测试仪 | 台班 | 28.2 | 17.789
18 | 2433150019 | 对讲机(一对) | 台班 | 45.3504 | 4.702
19 | 2433150031 | 铭牌打印机 | 台班 | 0.852 | 34.751
20 | 2433150037 | 声级计 | 台班 | 27.36 | 3.376
21 | 2433150071 | 线号打印机 | 台班 | 0.0728 | 4.447
22 | 2469150049 | 超声波探伤仪 | 台班 | 26.0568 | 103.02
23 | 2469150113 | 火灾探测器试验器 | 台班 | 121.564 | 4.427
24 | 2469150129 | 精密电桥 | 台班 | 11.8 | 20.89
25 | 2469150175 | 数字转速表 | 台班 | 11.8 | 25.01
26 | 4001120009 | 其他机械费 | 元 | 30414.777604 | 1.02
27 | 99Z110238 | 吊装机械(综合) | 台班 | 19.371 | 542.64
28 | 99Z110301 | 砂轮切割机 | 台班 | 13.0223 | 48.878
29 | 99Z110314 | 双组分注胶机 | 台班 | 61.8889 | 849.66
30 | 99Z110342 | 直流稳压稳流电源 | 台班 | 24.4 | 31.447
31 | 99Z110360 | 手动液压叉车 | 台班 | 6 | 11.893
32 | 99Z110385 | 砂轮切割机 | 台班 | 180.1661 | 27.367
33 | 99Z110386 | 后切式石料加工机 | 台班 | 18.6176 | 16.014
34 | B23111200 | 自耦调压器 | 台班 | 21.12 | 9.965
主要机械台班价格表
工程名称：临海熊出没文旅产业园二期酒店项目（施工总承包） |  |  |  | 第 2 页 共 2 页
序号 | 台班编号 | 机械设备名称 | 单位 | 数量 | 单价（元）
35 | B24110483 | 工业用真有效值万用表 | 台班 | 6.65 | 6.283
36 | B24110487 | 滚槽机 | 台班 | 59.8775 | 28.764
37 | B24111545 | 手持式万用表 | 台班 | 401.51 | 7.099
38 | B99110448 | 电焊机 | 台班 | 208.4524 | 117.3
39 | B99110448 | 电焊机 （综合） | 台班 | 75.2706 | 117.3
40 | B99110485 | 管道切割坡口机 | 台班 | 0.204 | 76.704
41 | B99111181 | 弧焊机 | 台班 | 388.4977 | 68.024
42 | B99111181 | 弧焊机 综合 | 台班 | 39.8456 | 68.024
43 | YLB110153 | 机械费 | 元 | 4918.2722 | 1.02
44 | ZJ_02ZJ | 折旧费 | 元 | 2384178.442198 | 1.02
45 | ZJ_03JX | 检修费 | 元 | 397323.974899 | 1.02
46 | ZJ_04WH | 维护费 | 元 | 901533.438838 | 1.02
47 | ZJ_05RG | 机械人工 | 工日 | 13780.451846 | 155
48 | ZJ_07QT | 其他费用(机械) | 元 | 30338.66017 | 1.02
49 | ZJ_08QY | 汽油(机械) | kg | 12678.721619 | 8.88
50 | ZJ_09CY | 柴油(机械) | kg | 351501.754566 | 7.48
51 | ZJ_10D | 电(机械) | kW·h | 938227.169813 | 0.69
52 | ZJ_15CAF | 安拆及场外运输费 | 元 | 119158.390048 | 1.02

## 表-02 专业工程招标控制价计算程序表【基坑围护工程】
专业工程招标控制价计算程序表
单位工程（专业）：地下室-基坑围护工程
序号 | 汇 总 内 容 | 费用计算表达式 | 金额（元）
一 | 分部分项工程费 | 表-07 | 6455059.51
1 | 分部分项人工费 | 表-07 | 837040.83
2 | 分部分项机械费 | 表-07 | 1464611.36
二 | 措施项目费 | 3+4 | 508067.2
3 | 施工组织措施费 | 3.1+3.2+3.3+3.4+3.5+3.6 | 257164.56
3.1 | 安全文明施工基本费 | （定额人工费+定额机械费）*费率9.8% | 242095.36
3.2 | 提前竣工增加费 | （定额人工费+定额机械费）*费率
3.3 | 二次搬运费 | （定额人工费+定额机械费）*费率0.5% | 12351.8
3.4 | 冬雨季施工增加费 | （定额人工费+定额机械费）*费率0.11% | 2717.4
3.5 | 行车、行人干扰增加费 | （定额人工费+定额机械费）*费率
3.6 | 其他施工组织措施费 | 计价时列岀具体费用名称
4 | 施工技术措施项目费 | 表-08 | 250902.64
4.1 | 技术措施人工费 | 表-08 | 87341.04
4.2 | 技术措施机械费 | 表-08 | 81367.55
三 | 其他项目 | 表-11 | 38043.56
四 | 规费 | （定额人工费+定额机械费）*费率25.78% | 636859.01
五 | 税前工程造价 | 一+二+三+四 | 7638029.28
六 | 税金 | 五×税率9% | 687422.64
专业工程招标控制价 |  | 五+六 | 8,325,451.92

## 表-07 分部分项工程量清单与计价表【基坑围护工程】
分部分项工程量清单与计价表
单位工程(专业)：地下室-基坑围护工程 | [9 empty] | 第 1 页 共 29 页
序号 | 项目编码 | 项目名称 | 项目特征 | 计量单位 | 工程量 | 综合单价(元) | 合价(元) | 其中(元) |  |  |  | 备注
[8 empty] | 定额人工费 | 人工费价差 | 定额机械费 | 机械费价差
|  | 土石方工程 |  |  |  |  | 698691 | 160075 | 22863 | 329720 | 65566
1 | 010101002001 | 挖一般土方（干土） | 1.土壤类别:综合，由投标人根据地勘报告自行考虑； 2.挖土深度（m）:详见设计图纸； 3.其他:包含挖土、装车、人工清底修边费用，不包括运输费用； 4.挖方部位:整个场地高程4.6m（围护图纸相对标高-2.00m）以上部分土方开挖。 | m3 | 41387.53 | 6.39 | 264466.32 | 67047.8 | 9519.13 | 118782.21 | 23590.89
本页小计 | [6 empty] | 264466 | 67048 | 9519 | 118782 | 23591
表—07
分部分项工程量清单与计价表
单位工程(专业)：地下室-基坑围护工程 | [9 empty] | 第 2 页 共 29 页
序号 | 项目编码 | 项目名称 | 项目特征 | 计量单位 | 工程量 | 综合单价(元) | 合价(元) | 其中(元) |  |  |  | 备注
[8 empty] | 定额人工费 | 人工费价差 | 定额机械费 | 机械费价差
2 | 010101002002 | 挖一般土方（干土） | 1.土壤类别:综合，由投标人根据地勘报告自行考虑； 2.挖土深度（m）:详见设计图纸； 3.装车场内调运，运距投标单位自行考虑 4.其他:包含挖土、装车、人工清底修边费用与水泥搅拌桩、旋喷桩产生的涌土、浮浆，不包括运输费用； 5.挖方部位:地下室基坑大开挖。 | m3 | 15468.3 | 6.3 | 97450.29 | 20418.16 | 2938.97 | 47797.05 | 9435.66
本页小计 | [6 empty] | 97450 | 20418 | 2939 | 47797 | 9436
表—07
分部分项工程量清单与计价表
单位工程(专业)：地下室-基坑围护工程 | [9 empty] | 第 3 页 共 29 页
序号 | 项目编码 | 项目名称 | 项目特征 | 计量单位 | 工程量 | 综合单价(元) | 合价(元) | 其中(元) |  |  |  | 备注
[8 empty] | 定额人工费 | 人工费价差 | 定额机械费 | 机械费价差
3 | 010101002003 | 挖一般土方（湿土） | 1.土壤类别:综合，由投标人根据地勘报告自行考虑； 2.挖土深度（m）:详见设计图纸 3.含水率＞25% 4.其他:包含挖土、装车及人工清底修边费用，不包含运输费用 5.支撑梁垫层综合在挖土方内，费用由投标人自行决定报价； 6.挖方部位:地下室基坑大开挖。 | m3 | 50043.32 | 6.03 | 301761.22 | 63054.58 | 9007.8 | 148128.23 | 29525.56
本页小计 | [6 empty] | 301761 | 63055 | 9008 | 148128 | 29526
表—07
分部分项工程量清单与计价表
单位工程(专业)：地下室-基坑围护工程 | [9 empty] | 第 4 页 共 29 页
序号 | 项目编码 | 项目名称 | 项目特征 | 计量单位 | 工程量 | 综合单价(元) | 合价(元) | 其中(元) |  |  |  | 备注
[8 empty] | 定额人工费 | 人工费价差 | 定额机械费 | 机械费价差
4 | 010101003001 | 挖沟槽土方（湿土） | 1.土壤类别:综合，由投标人根据地勘报告自行考虑； 2.挖土深度（m）:详见设计图纸； 3.含水率＞25% 4.其他:包含挖土、装车、人工清底修边费用，不包括运输费用； 5.挖方部位:地下室下翻的基础梁、排水沟、后浇带等。 | m3 | 365.03 | 8.86 | 3234.17 | 883.37 | 127.76 | 1387.11 | 277.43
本页小计 | [6 empty] | 3234 | 883 | 128 | 1387 | 277
表—07
分部分项工程量清单与计价表
单位工程(专业)：地下室-基坑围护工程 | [9 empty] | 第 5 页 共 29 页
序号 | 项目编码 | 项目名称 | 项目特征 | 计量单位 | 工程量 | 综合单价(元) | 合价(元) | 其中(元) |  |  |  | 备注
[8 empty] | 定额人工费 | 人工费价差 | 定额机械费 | 机械费价差
5 | 010101004001 | 挖基坑土方（湿土） | 1.土壤类别:综合，由投标人根据地勘报告自行考虑； 2.挖土深度（m）:详见设计图纸； 3.含水率＞25% 4.其他:包含挖土、装车、人工清底修边费用，不包括运输费用； 5.挖方部位:地下室下翻的集水井、电梯井等。 | m3 | 354.4 | 8.86 | 3139.98 | 857.65 | 124.04 | 1346.72 | 269.34
本页小计 | [6 empty] | 3140 | 858 | 124 | 1347 | 269
表—07
分部分项工程量清单与计价表
单位工程(专业)：地下室-基坑围护工程 | [9 empty] | 第 6 页 共 29 页
序号 | 项目编码 | 项目名称 | 项目特征 | 计量单位 | 工程量 | 综合单价(元) | 合价(元) | 其中(元) |  |  |  | 备注
[8 empty] | 定额人工费 | 人工费价差 | 定额机械费 | 机械费价差
6 | 010101004002 | 挖基坑土方（湿土） | 1.土壤类别:综合，由投标人根据地勘报告自行考虑； 2.挖土深度:详见设计图纸； 3.含水率＞25% 4.其他:包含挖土、装车、人工清底修边费用，不包括运输费用； 5.挖方部位:地下室下翻桩承台。 | m3 | 2937.38 | 9.75 | 28639.46 | 7813.43 | 1145.58 | 12278.25 | 2467.4
|  | 围护桩 |  |  |  |  | 3789506 | 425264 | 63011 | 784326 | 104313
本页小计 | [6 empty] | 28639 | 7813 | 1146 | 12278 | 2467
表—07
分部分项工程量清单与计价表
单位工程(专业)：地下室-基坑围护工程 | [9 empty] | 第 7 页 共 29 页
序号 | 项目编码 | 项目名称 | 项目特征 | 计量单位 | 工程量 | 综合单价(元) | 合价(元) | 其中(元) |  |  |  | 备注
[8 empty] | 定额人工费 | 人工费价差 | 定额机械费 | 机械费价差
7 | 010302001001 | 泥浆护壁旋挖钻机成孔 | 1.地层情况:砂、黏土层，具体详见岩土工程详细勘察报告； 2.桩径（mm）:φ700； 3.成孔方法:泥浆护壁旋挖钻机成孔； 4.其他:不含灌注混凝土、钢护筒埋拆、泥浆池建拆、泥浆（渣土）外运处置费用； 5.工程量计量规则:以立方米计量，按设计桩截面乘以成孔深度以体积计算。 | m3 | 1532.61 | 543.71 | 833295.38 | 155697.85 | 23065.78 | 425805.04 | 62392.55
本页小计 | [6 empty] | 833295 | 155698 | 23066 | 425805 | 62393
表—07
分部分项工程量清单与计价表
单位工程(专业)：地下室-基坑围护工程 | [9 empty] | 第 8 页 共 29 页
序号 | 项目编码 | 项目名称 | 项目特征 | 计量单位 | 工程量 | 综合单价(元) | 合价(元) | 其中(元) |  |  |  | 备注
[8 empty] | 定额人工费 | 人工费价差 | 定额机械费 | 机械费价差
8 | 010302001002 | 桩灌注混凝土 | 1.成孔方法：旋挖钻机成孔； 2.混凝土种类：商品水下混凝土； 3.混凝土强度：C30； 4.工程量计算规则：以立方米计量，按桩截面积乘以桩长（含加灌长度）以体积计算。 | m3 | 1418.33 | 583.73 | 827921.77 | 22338.7 | 3318.89
9 | 01B001 | 钢护筒 | 1.桩径（mm）:φ700； 2.护筒长度（m）:2； 3.其他:包括埋设、接护筒、拆除、运输等全部操作内容； 4.清单工程量计算规则:按护筒的长度计算。 | m | 472 | 127.38 | 60123.36 | 16822.08 | 2492.16 | 21145.6 | 4016.72
本页小计 | [6 empty] | 888045 | 39161 | 5811 | 21146 | 4017
表—07
分部分项工程量清单与计价表
单位工程(专业)：地下室-基坑围护工程 | [9 empty] | 第 9 页 共 29 页
序号 | 项目编码 | 项目名称 | 项目特征 | 计量单位 | 工程量 | 综合单价(元) | 合价(元) | 其中(元) |  |  |  | 备注
[8 empty] | 定额人工费 | 人工费价差 | 定额机械费 | 机械费价差
10 | 010302001003 | 泥浆护壁成孔灌注桩 | 1.泥浆池:池建造和拆除； 2.清单工程量计算规则:2018浙江定额计算规则计算； 3.砂浆:砂浆采用预拌砂浆。 | m3 | 306.52 | 6.96 | 2133.38 | 827.6 | 122.61 | 6.13
11 | 010302001004 | 泥浆护壁成孔灌注桩 | 1.废弃料品种:泥浆； 2.运距:由投标人自行决定报价。 | m3 | 306.52 | 33.03 | 10124.36
12 | 010103002001 | 余方弃置 | 1.废弃料品种:渣土； 2.运距:由投标人自行决定报价。 | m3 | 1532.61 | 17.18 | 26330.24 | 505.76 | 61.31 | 17533.06 | 3785.55
本页小计 | [6 empty] | 38588 | 1333 | 184 | 17539 | 3786
表—07
分部分项工程量清单与计价表
单位工程(专业)：地下室-基坑围护工程 | [9 empty] | 第 10 页 共 29 页
序号 | 项目编码 | 项目名称 | 项目特征 | 计量单位 | 工程量 | 综合单价(元) | 合价(元) | 其中(元) |  |  |  | 备注
[8 empty] | 定额人工费 | 人工费价差 | 定额机械费 | 机械费价差
13 | 010301004001 | 截（凿）桩头 | 1.类型：旋挖钻机成孔灌注桩； 2.桩头截面、高度：φ700mm、桩混凝土加灌部分长度； 3.混凝土强度等级：C35； 4.有无钢筋：有； 5.其他：桩头外运弃置，运距及消纳处置费用由投标人自行决定报价。 | m3 | 45.41 | 304.06 | 13807.36 | 8406.3 | 1244.69 | 1593.89 | 95.82
本页小计 | [6 empty] | 13807 | 8406 | 1245 | 1594 | 96
表—07
分部分项工程量清单与计价表
单位工程(专业)：地下室-基坑围护工程 | [9 empty] | 第 11 页 共 29 页
序号 | 项目编码 | 项目名称 | 项目特征 | 计量单位 | 工程量 | 综合单价(元) | 合价(元) | 其中(元) |  |  |  | 备注
[8 empty] | 定额人工费 | 人工费价差 | 定额机械费 | 机械费价差
14 | 010103001001 | 桩孔回填 | 1.密实度要求：满足设计和规范的要求； 2.填方材料品种：由投标人根据设计要求验方后方可填入，并符合相关工程的质量规范要求； 3.填方来源、运距：由投标人根据施工现场实际情况自行综合考虑，就地取土回填，分层夯实； 4.部位：桩孔。 | m3 | 114.28 | 7.42 | 847.96 | 610.26 | 87.99
15 | 010515004001 | 钢筋笼 | 1.钢筋种类:HPB300； 2.钢筋规格:φ8； 3.部位:灌注桩钢筋笼。 | t | 17.162 | 4627.84 | 79422.99 | 7098.89 | 1051.69 | 3186.3 | 351.99
本页小计 | [6 empty] | 80271 | 7709 | 1140 | 3186 | 352
表—07
分部分项工程量清单与计价表
单位工程(专业)：地下室-基坑围护工程 | [9 empty] | 第 12 页 共 29 页
序号 | 项目编码 | 项目名称 | 项目特征 | 计量单位 | 工程量 | 综合单价(元) | 合价(元) | 其中(元) |  |  |  | 备注
[8 empty] | 定额人工费 | 人工费价差 | 定额机械费 | 机械费价差
16 | 010515004002 | 钢筋笼 | 1.钢筋种类:HRB400； 2.钢筋规格:φ14； 3.部位:灌注桩钢筋笼。 | t | 5.672 | 4478.82 | 25403.87 | 2274.19 | 336.92 | 1264.97 | 96.31
17 | 010515004003 | 钢筋笼 | 1.钢筋种类:HRB400； 2.钢筋规格:φ18； 3.部位:灌注桩钢筋笼主筋。 | t | 72.632 | 4433.72 | 322029.95 | 29121.8 | 4314.34 | 16198.39 | 1233.29
18 | 010515004004 | 钢筋笼 | 1.钢筋种类:HRB400； 2.钢筋规格:φ22； 3.部位:灌注桩钢筋笼主筋。 | t | 22.726 | 4433.72 | 100760.72 | 9111.99 | 1349.92 | 5068.35 | 385.89
本页小计 | [6 empty] | 448195 | 40508 | 6001 | 22532 | 1715
表—07
分部分项工程量清单与计价表
单位工程(专业)：地下室-基坑围护工程 | [9 empty] | 第 13 页 共 29 页
序号 | 项目编码 | 项目名称 | 项目特征 | 计量单位 | 工程量 | 综合单价(元) | 合价(元) | 其中(元) |  |  |  | 备注
[8 empty] | 定额人工费 | 人工费价差 | 定额机械费 | 机械费价差
19 | 010201009001 | 深层搅拌桩 | 1.桩类型:双轴水泥搅拌桩； 2.地层情况:综合，由投标人根据地勘报告自行决定报价； 3.桩截面尺寸（mm）:φ700； 4.有效桩长（m）:3.9； 5.加灌长度（m）:0.5； 6.空打长度（m）:3.6； 7.水泥品种、强度等级:42.5级普通硅酸盐水泥，外掺2%生石膏(水泥重量比)； 8.水泥掺量:15%（空打部分水泥掺量5%，空打部分另列清单）； 9.工程量计算规则:同2018浙江房屋建筑与装饰预算定额。 | m3 | 1137.91 | 198.26 | 225602.04 | 21722.7 | 3220.29 | 37721.72 | 4130.61
本页小计 | [6 empty] | 225602 | 21723 | 3220 | 37722 | 4131
表—07
分部分项工程量清单与计价表
单位工程(专业)：地下室-基坑围护工程 | [9 empty] | 第 14 页 共 29 页
序号 | 项目编码 | 项目名称 | 项目特征 | 计量单位 | 工程量 | 综合单价(元) | 合价(元) | 其中(元) |  |  |  | 备注
[8 empty] | 定额人工费 | 人工费价差 | 定额机械费 | 机械费价差
20 | 010201009002 | 深层搅拌桩 | 1.桩类型:双轴水泥搅拌桩； 2.地层情况:综合，由投标人根据地勘报告自行决定报价； 3.桩截面尺寸（mm）:φ700； 4.有效桩长（m）:5.3； 5.加灌长度（m）:0.5； 6.空打长度（m）:6.2； 7.水泥品种、强度等级:42.5级普通硅酸盐水泥，外掺2%生石膏(水泥重量比)； 8.水泥掺量:15%（空打部分水泥掺量5%，空打部分另列清单）； 9.工程量计算规则:同2018浙江房屋建筑与装饰预算定额 | m3 | 187.5 | 198.26 | 37173.75 | 3579.38 | 530.62 | 6215.63 | 680.62
本页小计 | [6 empty] | 37174 | 3579 | 531 | 6216 | 681
表—07
分部分项工程量清单与计价表
单位工程(专业)：地下室-基坑围护工程 | [9 empty] | 第 15 页 共 29 页
序号 | 项目编码 | 项目名称 | 项目特征 | 计量单位 | 工程量 | 综合单价(元) | 合价(元) | 其中(元) |  |  |  | 备注
[8 empty] | 定额人工费 | 人工费价差 | 定额机械费 | 机械费价差
21 | 010201009003 | 深层搅拌桩 | 1.桩类型:双轴水泥搅拌桩； 2.地层情况:综合，由投标人根据地勘报告自行决定报价； 3.桩截面尺寸（mm）:φ700； 4.有效桩长（m）:5.3； 5.加灌长度（m）:0.5； 6.空打长度（m）:4.2； 7.水泥品种、强度等级:42.5级普通硅酸盐水泥，外掺2%生石膏(水泥重量比)； 8.水泥掺量:15%（空打部分水泥掺量5%，空打部分另列清单）； 9.工程量计算规则:同2018浙江房屋建筑与装饰预算定额 | m3 | 1870.51 | 198.26 | 370847.31 | 35708.04 | 5293.54 | 62007.41 | 6789.95
本页小计 | [6 empty] | 370847 | 35708 | 5294 | 62007 | 6790
表—07
分部分项工程量清单与计价表
单位工程(专业)：地下室-基坑围护工程 | [9 empty] | 第 16 页 共 29 页
序号 | 项目编码 | 项目名称 | 项目特征 | 计量单位 | 工程量 | 综合单价(元) | 合价(元) | 其中(元) |  |  |  | 备注
[8 empty] | 定额人工费 | 人工费价差 | 定额机械费 | 机械费价差
22 | 010201009004 | 深层搅拌桩 | 1.桩类型:双轴水泥搅拌桩； 2.地层情况:综合，由投标人根据地勘报告自行决定报价； 3.桩截面尺寸（mm）:φ700； 4.有效桩长（m）:6.3； 5.加灌长度（m）:0.5； 6.空打长度（m）:1.2； 7.水泥品种、强度等级:42.5级普通硅酸盐水泥，外掺2%生石膏(水泥重量比)； 8.水泥掺量:15%（空打部分水泥掺量5%，空打部分另列清单）； 9.工程量计算规则:同2018浙江房屋建筑与装饰预算定额 | m3 | 1010.14 | 198.26 | 200270.36 | 19283.57 | 2858.7 | 33486.14 | 3666.81
本页小计 | [6 empty] | 200270 | 19284 | 2859 | 33486 | 3667
表—07
分部分项工程量清单与计价表
单位工程(专业)：地下室-基坑围护工程 | [9 empty] | 第 17 页 共 29 页
序号 | 项目编码 | 项目名称 | 项目特征 | 计量单位 | 工程量 | 综合单价(元) | 合价(元) | 其中(元) |  |  |  | 备注
[8 empty] | 定额人工费 | 人工费价差 | 定额机械费 | 机械费价差
23 | 010201009005 | 深层搅拌桩 | 1.桩类型:双轴水泥搅拌桩； 2.地层情况:综合，由投标人根据地勘报告自行决定报价； 3.桩截面尺寸（mm）:φ700； 4.有效桩长（m）:7.3； 5.加灌长度（m）:0.5； 6.空打长度（m）:4.2； 7.水泥品种、强度等级:42.5级普通硅酸盐水泥，外掺2%生石膏(水泥重量比)； 8.水泥掺量:15%（空打部分水泥掺量5%，空打部分另列清单）； 9.工程量计算规则:同2018浙江房屋建筑与装饰预算定额 | m3 | 960.58 | 198.26 | 190444.59 | 18337.47 | 2718.44 | 31843.23 | 3486.9
本页小计 | [6 empty] | 190445 | 18337 | 2718 | 31843 | 3487
表—07
分部分项工程量清单与计价表
单位工程(专业)：地下室-基坑围护工程 | [9 empty] | 第 18 页 共 29 页
序号 | 项目编码 | 项目名称 | 项目特征 | 计量单位 | 工程量 | 综合单价(元) | 合价(元) | 其中(元) |  |  |  | 备注
[8 empty] | 定额人工费 | 人工费价差 | 定额机械费 | 机械费价差
24 | 010201009006 | 深层搅拌桩 | 1.桩类型:双轴水泥搅拌桩； 2.地层情况:综合，由投标人根据地勘报告自行决定报价； 3.桩截面尺寸（mm）:φ700； 4.有效桩长（m）:10.4； 5.加灌长度（m）:0.5； 6.空打长度（m）:1.1； 7.水泥品种、强度等级:42.5级普通硅酸盐水泥，外掺2%生石膏(水泥重量比)； 8.水泥掺量:15%（空打部分水泥掺量5%，空打部分另列清单）； 9.工程量计算规则:同2018浙江房屋建筑与装饰预算定额 | m3 | 419.48 | 198.26 | 83166.1 | 8007.87 | 1187.13 | 13905.76 | 1522.71
本页小计 | [6 empty] | 83166 | 8008 | 1187 | 13906 | 1523
表—07
分部分项工程量清单与计价表
单位工程(专业)：地下室-基坑围护工程 | [9 empty] | 第 19 页 共 29 页
序号 | 项目编码 | 项目名称 | 项目特征 | 计量单位 | 工程量 | 综合单价(元) | 合价(元) | 其中(元) |  |  |  | 备注
[8 empty] | 定额人工费 | 人工费价差 | 定额机械费 | 机械费价差
25 | 010201009007 | 深层搅拌桩（空打） | 1.桩类型:双轴水泥搅拌桩； 2.地层情况:综合，由投标人根据地勘报告自行决定报价； 3.桩截面尺寸（mm）:φ700； 4.水泥品种、强度等级:42.5级普通硅酸盐水泥，外掺2%生石膏(水泥重量比)； 5.水泥掺量:空打部分水泥掺量5%； 6.工程量计算规则:同2018浙江房屋建筑与装饰预算定额 | m3 | 3223.78 | 115.79 | 373281.49 | 61541.96 | 9123.3 | 106868.31 | 11702.32
26 | 010301004002 | 截（凿）桩头 | 水泥搅拌桩桩头（加灌部分）凿除 | m3 | 230.91 | 28.23 | 6518.59 | 4267.22 | 632.69 | 475.67 | -25.4
|  | 边坡支护工程 |  |  |  |  | 1966863 | 251702 | 37166 | 350566 | 49112
本页小计 | [6 empty] | 379800 | 65809 | 9756 | 107344 | 11677
表—07
分部分项工程量清单与计价表
单位工程(专业)：地下室-基坑围护工程 | [9 empty] | 第 20 页 共 29 页
序号 | 项目编码 | 项目名称 | 项目特征 | 计量单位 | 工程量 | 综合单价(元) | 合价(元) | 其中(元) |  |  |  | 备注
[8 empty] | 定额人工费 | 人工费价差 | 定额机械费 | 机械费价差
27 | 010202009001 | 喷射混凝土 | 1. 混凝土种类：喷射混凝土； 2. 混凝土强度等级：C20； 3. 厚度：80mm厚； 4. 坡度：坡度15°以内。 | m2 | 951.67 | 76.09 | 72412.57 | 16273.56 | 2407.72 | 16387.76 | -285.5
28 | 010202009002 | 喷射混凝土 | 1. 混凝土种类：喷射混凝土； 2. 混凝土强度等级：C20； 3. 厚度：80mm厚； 4. 坡度：坡度60°以内。 | m2 | 1935.94 | 90.26 | 174737.94 | 45726.9 | 6756.43 | 36589.27 | -638.86
29 | 010515003001 | 钢筋网片 | 喷锚面内配φ6.5@250×250双向钢筋网。 | t | 6.006 | 5605.73 | 33668.01 | 4775.67 | 707.51 | 1026.91 | -88.53
30 | 010507005001 | 压顶 | 1.200厚C25非泵送商品砼压顶板 2.部位:3-3剖面LL间。 | m3 | 5.27 | 530.48 | 2795.63 | 215.44 | 31.88 | 3.58 | -0.05
本页小计 | [6 empty] | 283614 | 66992 | 9904 | 54008 | -1013
表—07
分部分项工程量清单与计价表
单位工程(专业)：地下室-基坑围护工程 | [9 empty] | 第 21 页 共 29 页
序号 | 项目编码 | 项目名称 | 项目特征 | 计量单位 | 工程量 | 综合单价(元) | 合价(元) | 其中(元) |  |  |  | 备注
[8 empty] | 定额人工费 | 人工费价差 | 定额机械费 | 机械费价差
31 | 010515001001 | 现浇构件钢筋 | 1.钢筋种类:HRB400； 2.钢筋规格:φ12； 3.部位:3-3剖面LL间压顶板。 | t | 0.234 | 4400.43 | 1029.7 | 111.74 | 16.55 | 15.82 | -1.21
32 | 01B002 | 泄水孔 | 泄水孔采用φ50mm PVC管，长 0.3m，外包60目双层透水土工布，反滤层10-20mm碎石，详见图纸。 | 个 | 132 | 8.86 | 1169.52 | 642.84 | 95.04
本页小计 | [6 empty] | 2199 | 755 | 112 | 16 | -1
表—07
分部分项工程量清单与计价表
单位工程(专业)：地下室-基坑围护工程 | [9 empty] | 第 22 页 共 29 页
序号 | 项目编码 | 项目名称 | 项目特征 | 计量单位 | 工程量 | 综合单价(元) | 合价(元) | 其中(元) |  |  |  | 备注
[8 empty] | 定额人工费 | 人工费价差 | 定额机械费 | 机械费价差
33 | 010401014001 | 砖地沟、明沟 | 排水沟300*300 1. M7.5水泥砂浆砌筑MU10混凝土实心砖（240mm*115mm*53mm） ，壁厚120mm； 2. 100厚C20混凝土垫层； 3. 排水沟内侧粉20mm厚M7.5水泥砂浆； 4. 含土方挖、填、运； 5. 砂浆采用预拌砂浆； 6. 具体做法详见图纸。 | m | 508.91 | 122.54 | 62361.83 | 15908.53 | 2300.27 | 1954.21 | 386.78
本页小计 | [6 empty] | 62362 | 15909 | 2300 | 1954 | 387
表—07
分部分项工程量清单与计价表
单位工程(专业)：地下室-基坑围护工程 | [9 empty] | 第 23 页 共 29 页
序号 | 项目编码 | 项目名称 | 项目特征 | 计量单位 | 工程量 | 综合单价(元) | 合价(元) | 其中(元) |  |  |  | 备注
[8 empty] | 定额人工费 | 人工费价差 | 定额机械费 | 机械费价差
34 | 010401011001 | 砖检查井 | 内径净空0.7m*0.7m*0.7m砖砌检查井 1. M7.5水泥砂浆砌筑MU10混凝土实心砖（240mm*115mm*53mm），壁厚240mm； 2. 100厚C20混凝土垫层； 3. 检查井内侧粉20mm厚M7.5水泥砂浆； 4. 含土方挖、填、运； 5. 砂浆采用预拌砂浆； 6. 具体做法详见图纸。 | 座 | 12 | 655.79 | 7869.48 | 1626.96 | 240.48 | 308.4 | 59.16
35 | 010501001001 | 垫层 | 1.混凝土种类:现浇商品混凝土 2.混凝土强度等级:C15 3.部位:冠梁、支撑梁垫层 | m3 | 87.49 | 489.07 | 42788.73 | 3576.59 | 529.32 | 59.49 | -0.87
本页小计 | [6 empty] | 50658 | 5204 | 770 | 368 | 58
表—07
分部分项工程量清单与计价表
单位工程(专业)：地下室-基坑围护工程 | [9 empty] | 第 24 页 共 29 页
序号 | 项目编码 | 项目名称 | 项目特征 | 计量单位 | 工程量 | 综合单价(元) | 合价(元) | 其中(元) |  |  |  | 备注
[8 empty] | 定额人工费 | 人工费价差 | 定额机械费 | 机械费价差
36 | 010503001001 | 基础梁 | 1.混凝土种类:现浇商品混凝土 2.混凝土强度等级:C30 3.部位:冠梁 | m3 | 252.73 | 564.81 | 142744.43 | 6864.15 | 1018.5 | 106.15 | -7.59
37 | 010202010001 | 钢筋混凝土支撑 | 1. 混凝土种类：现浇商品混凝土 2. 混凝土强度等级：C30 3. 部位：支撑梁 | m3 | 283.01 | 564.81 | 159846.88 | 7686.55 | 1140.53 | 118.86 | -8.49
38 | 010501004001 | 满堂基础 | 1.混凝土种类:现浇商品混凝土 2.混凝土强度等级:C35 3.部位:传力带 | m3 | 227.24 | 578.16 | 131381.08 | 4917.47 | 729.44 | 56.81 | -4.54
39 | 010502002001 | 构造柱 | 1.混凝土种类:现浇商品混凝土 2.混凝土强度等级:C30 | m3 | 2.03 | 701.97 | 1425 | 301.82 | 44.7 | 1.28 | -0.08
本页小计 | [6 empty] | 435397 | 19770 | 2933 | 283 | -21
表—07
分部分项工程量清单与计价表
单位工程(专业)：地下室-基坑围护工程 | [9 empty] | 第 25 页 共 29 页
序号 | 项目编码 | 项目名称 | 项目特征 | 计量单位 | 工程量 | 综合单价(元) | 合价(元) | 其中(元) |  |  |  | 备注
[8 empty] | 定额人工费 | 人工费价差 | 定额机械费 | 机械费价差
40 | 010503004001 | 圈梁 | 1. 混凝土种类：现浇商品混凝土 2. 混凝土强度等级：C30 3. 部位：压顶梁 | m3 | 4.43 | 636.3 | 2818.81 | 441.89 | 65.48 | 2.79 | -0.18
41 | 010401003001 | 实心砖墙 | 1. 砖品种：混凝土实心砖 2. 砖规格及型号：240×115×53 MU10 3. 墙体类型：直形砖墙 4. 墙体厚度：240mm 5. 砂浆种类及强度等级：水泥砂浆Mb7.5 6. 以上砂浆均采用相对应的干混砂浆 7. 部位：坑边立墙 | m3 | 17.73 | 547.98 | 9715.69 | 2474.93 | 366.66 | 40.6 | 3.73
本页小计 | [6 empty] | 12535 | 2917 | 432 | 43 | 4
表—07
分部分项工程量清单与计价表
单位工程(专业)：地下室-基坑围护工程 | [9 empty] | 第 26 页 共 29 页
序号 | 项目编码 | 项目名称 | 项目特征 | 计量单位 | 工程量 | 综合单价(元) | 合价(元) | 其中(元) |  |  |  | 备注
[8 empty] | 定额人工费 | 人工费价差 | 定额机械费 | 机械费价差
42 | 010515001002 | 现浇构件钢筋 | 1.钢筋种类:HPB300； 2.钢筋规格:φ8； 3.部位:用于现浇混凝土构件箍筋。 | t | 10.714 | 5282.39 | 56595.53 | 11072.17 | 1640.31 | 566.45 | -17.46
43 | 010515001003 | 现浇构件钢筋 | 1.钢筋种类:HRB400； 2.钢筋规格:φ16； 3.部位:用于现浇混凝土构件。 | t | 0.946 | 4309.21 | 4076.51 | 451.72 | 66.92 | 63.97 | -4.92
44 | 010515001004 | 现浇构件钢筋 | 1.钢筋种类:HRB400； 2.钢筋规格:φ18； 3.部位:用于现浇混凝土构件。 | t | 8.615 | 4309.21 | 37123.84 | 4113.66 | 609.43 | 582.55 | -44.8
45 | 010515001005 | 现浇构件钢筋 | 1.钢筋种类:HRB400； 2.钢筋规格:φ22； 3.部位:用于现浇混凝土构件。 | t | 42.701 | 4070.13 | 173798.62 | 14008.06 | 2075.27 | 2348.56 | -179.35
本页小计 | [6 empty] | 271595 | 29646 | 4392 | 3562 | -247
表—07
分部分项工程量清单与计价表
单位工程(专业)：地下室-基坑围护工程 | [9 empty] | 第 27 页 共 29 页
序号 | 项目编码 | 项目名称 | 项目特征 | 计量单位 | 工程量 | 综合单价(元) | 合价(元) | 其中(元) |  |  |  | 备注
[8 empty] | 定额人工费 | 人工费价差 | 定额机械费 | 机械费价差
46 | 011602002001 | 钢筋混凝土构件拆除 | 1.混凝土支撑梁拆除，外运运距及处置费投标单位自行考虑。 | m3 | 283.01 | 377.45 | 106822.12 | 25997.3 | 3848.93 | 47262.67 | 11009.09
47 | 01B003 | 钢筋回收费 | 1.拆除支撑梁的钢筋回收费； 2.工程量计量规则:按支撑梁的钢筋量计算。 | t | -33.559 | 691.86 | -23218.13
48 | 010202011001 | 钢支撑 | 支撑立柱 1.L100*10角钢柱； 2.150*350*10钢缀板@500； 3.钢格构柱。 | t | 3.788 | 7520.45 | 28487.46 | 5836.47 | 828.4 | 1815.89 | 74.85
49 | 01B004 | 钢材回收费 | 1.拆除格构柱的钢材回收费； 2.工程量计量规则:按钢格构柱的钢材量计算。 | t | -3.788 | 831.65 | -3150.29
50 | 011003001001 | 隔离层 | 1.隔离层材料品种:油毡一层； 2.隔离层部位:支撑梁下与垫层之间。 | m2 | 512.01 | 3.89 | 1991.72 | 645.13 | 97.28
本页小计 | [6 empty] | 110933 | 32479 | 4775 | 49079 | 11084
表—07
分部分项工程量清单与计价表
单位工程(专业)：地下室-基坑围护工程 | [9 empty] | 第 28 页 共 29 页
序号 | 项目编码 | 项目名称 | 项目特征 | 计量单位 | 工程量 | 综合单价(元) | 合价(元) | 其中(元) |  |  |  | 备注
[8 empty] | 定额人工费 | 人工费价差 | 定额机械费 | 机械费价差
51 | 010202006001 | 钢板桩 | IV型拉森钢板桩（含拉森钢板桩打、拔施工费用和施工损耗），桩长9m，IV型拉森钢板桩使用费另列清单。 | t | 578.741 | 494.08 | 285944.35 | 39267.58 | 5816.34 | 152828.14 | 24961.1
52 | 01B005 | 拉森钢板桩使用费 | IV型拉森钢板桩租赁，租赁时间暂按60天考虑，实际使用时间不同按签证。 | 吨·天 | 34724.46 | 5.35 | 185775.86
53 | 010202005001 | 型钢桩 | H型钢桩（含型钢桩打、拔施工费用和施工损耗），桩长12m，H型钢桩使用费另列清单。 | t | 453.673 | 341.78 | 155056.36 | 25909.27 | 3838.07 | 75622.75 | 12348.98
54 | 01B006 | 型钢桩使用费 | H型钢桩租赁，租赁时间暂按60天考虑，实际使用时间不同按签证。 | m·月 | 4992 | 10.37 | 51767.04
本页小计 | [6 empty] | 678544 | 65177 | 9654 | 228451 | 37310
表—07
分部分项工程量清单与计价表
单位工程(专业)：地下室-基坑围护工程 | [9 empty] | 第 29 页 共 29 页
序号 | 项目编码 | 项目名称 | 项目特征 | 计量单位 | 工程量 | 综合单价(元) | 合价(元) | 其中(元) |  |  |  | 备注
[8 empty] | 定额人工费 | 人工费价差 | 定额机械费 | 机械费价差
55 | 010202011002 | 钢支撑 | φ609×16钢管支撑（含端头型钢、钢管支撑安、拆施工费用和施工损耗），钢管支撑使用费另列清单，详见图纸 | t | 26.637 | 1468.84 | 39125.49 | 10596.2 | 1569.72 | 11896.88 | 1561.2
56 | 01B007 | 钢管支撑使用费 | φ609×16钢管支撑租赁，租赁时间暂按60天考虑，实际使用时间不同按签证。 | 吨·天 | 1598.22 | 5.55 | 8870.12
57 | 010516002001 | 预埋铁件 | 1.钢材种类、规格:HPB300圆钢+钢板； 2.铁件尺寸:单块重量≤25kg； 3.油漆要求:刷防锈漆一度； 4.部位:排水沟、集水坑。 | t | 0.404 | 8894.98 | 3593.57 | 878.58 | 129.24 | 455.05 | -33.09
58 | 010202011003 | 钢支撑 | 25a工字钢传力带，详见图纸 | t | 1.024 | 7262.72 | 7437.03 | 1381.03 | 196.01 | 451.35 | 22.79
本页小计 | [6 empty] | 59026 | 12856 | 1895 | 12803 | 1551
合 计 | [6 empty] | 6455060 | 837041 | 123041 | 1464611 | 218991
表—07

## 表-08 施工技术措施项目清单与计价表【基坑围护工程】
施工技术措施项目清单与计价表
单位工程(专业)：地下室-基坑围护工程 | [9 empty] | 第 1 页 共 2 页
序号 | 项目编码 | 项目名称 | 项目特征 | 计量单位 | 工程量 | 综合单价(元) | 合价(元) | 其中(元) |  |  |  | 备注
[8 empty] | 定额人工费 | 人工费价差 | 定额机械费 | 机械费价差
|  | 混凝土模板及支架（撑） |  |  |  |  | 93171 | 41283 | 6120 | 2936 | 623
1 | 011702001001 | 基础 | 1. 构件类型：现浇混凝土基础垫层； 2. 含复合木模及模板支撑架。 | m2 | 320.97 | 49.56 | 15907.27 | 8399.78 | 1245.37 | 292.08 | 28.89
2 | 011702005001 | 基础梁 | 1. 构件类型：直形GL、ZCL、LL； 2. 含复合木模及模板支撑架。 | m2 | 1362.19 | 54.13 | 73735.34 | 31153.29 | 4617.82 | 2601.78 | 585.74
3 | 011702003001 | 构造柱 | 1. 构件类型：构造柱； 2. 含复合木模及模板支撑架。 | m2 | 29.18 | 50.64 | 1477.68 | 608.11 | 90.17 | 21.01 | 4.96
4 | 011702008001 | 圈梁 | 1. 构件类型：压顶梁； 2. 含复合木模及模板支撑架。 | m2 | 36.93 | 55.52 | 2050.35 | 1121.93 | 166.19 | 20.68 | 3.69
|  | 大型机械设备进出场及安拆 |  |  |  |  | 157732 | 46058 | 6443 | 78432 | -5905
本页小计 | [6 empty] | 93171 | 41283 | 6120 | 2936 | 623
表—08
施工技术措施项目清单与计价表
单位工程(专业)：地下室-基坑围护工程 | [9 empty] | 第 2 页 共 2 页
序号 | 项目编码 | 项目名称 | 项目特征 | 计量单位 | 工程量 | 综合单价(元) | 合价(元) | 其中(元) |  |  |  | 备注
[8 empty] | 定额人工费 | 人工费价差 | 定额机械费 | 机械费价差
5 | 011705001001 | 大型机械设备进出场及安拆 | 1.机械设备名称:双头搅拌桩机； 2.机械设备规格型号:由投标方根据自身施工组织设计选定； 3.其他:包括进出场及安拆过程中的一切费用。 | 项 | 1 | 15725.54 | 15725.54 | 3402 | 504 | 6078.9 | 1114.57
6 | 011706002001 | 湿土排水 | 1.根据地勘报告中地下水位标高-2.9m，结合自身施工经验自行报价，其施工排水、降水费用一次性包干。 | m3 | 53994.85 | 2.63 | 142006.46 | 42655.93 | 5939.44 | 72353.1 | -7019.33
本页小计 | [6 empty] | 157732 | 46058 | 6443 | 78432 | -5905
合 计 | [6 empty] | 250903 | 87341 | 12563 | 81368 | -5281
表—08

## 表-09 工程量清单综合单价计算表【基坑围护工程】
工程量清单综合单价计算表
单位工程(专业)：地下室-基坑围护工程 | [10 empty] | 第 1 页 共 13 页
序号 | 项目编号 | 项目名称 | 计量单位 | 数量 | 综合单价（元） | [8 empty] | 合计(元)
[5 empty] | 定额人工费 | 人工费价差 | 材料费 | 定额机械费 | 机械费价差 | 管理费 | 利润 | 风险费用 | 小计
土石方工程
1 | 010101002001 | 挖一般土方（干土） | m3 | 41387.53 | 1.62 | 0.23 |  | 2.87 | 0.57 | 0.74 | 0.36 |  | 6.39 | 264466
| 1-18 | 挖掘机挖一般土方 装车 三类土 | m3 | 41387.53 | 1.62 | 0.23 |  | 2.87 | 0.57 | 0.74 | 0.36 |  | 6.39 | 264466
2 | 010101002002 | 挖一般土方（干土） | m3 | 15468.3 | 1.32 | 0.19 |  | 3.09 | 0.61 | 0.73 | 0.36 |  | 6.3 | 97450
| 1-17 换 | 挖掘机挖一般土方 装车 一、二类土 挖土深度6m以内 | m3 | 15468.3 | 1.32 | 0.19 |  | 3.09 | 0.61 | 0.73 | 0.36 |  | 6.3 | 97450
3 | 010101002003 | 挖一般土方（湿土） | m3 | 50043.32 | 1.26 | 0.18 |  | 2.96 | 0.59 | 0.7 | 0.34 |  | 6.03 | 301761
| 1-17 换 | 挖掘机挖一般土方 装车 一、二类土 含水率超过25% | m3 | 50043.32 | 1.26 | 0.18 |  | 2.96 | 0.59 | 0.7 | 0.34 |  | 6.03 | 301761
4 | 010101003001 | 挖沟槽土方（湿土） | m3 | 365.03 | 2.42 | 0.35 |  | 3.8 | 0.76 | 1.03 | 0.5 |  | 8.86 | 3234
| 1-23 换 | 挖掘机挖槽坑土方 装车 一、二类土 地下室底板等下翻构件部位的开挖，下翻部分为沟槽、基坑 含水率超过25% | m3 | 365.03 | 2.42 | 0.35 |  | 3.8 | 0.76 | 1.03 | 0.5 |  | 8.86 | 3234
5 | 010101004001 | 挖基坑土方（湿土） | m3 | 354.4 | 2.42 | 0.35 |  | 3.8 | 0.76 | 1.03 | 0.5 |  | 8.86 | 3140
表-09
工程量清单综合单价计算表
单位工程(专业)：地下室-基坑围护工程 | [10 empty] | 第 2 页 共 13 页
序号 | 项目编号 | 项目名称 | 计量单位 | 数量 | 综合单价（元） | [8 empty] | 合计(元)
[5 empty] | 定额人工费 | 人工费价差 | 材料费 | 定额机械费 | 机械费价差 | 管理费 | 利润 | 风险费用 | 小计
| 1-23 换 | 挖掘机挖槽坑土方 装车 一、二类土 地下室底板等下翻构件部位的开挖，下翻部分为沟槽、基坑 含水率超过25% | m3 | 354.4 | 2.42 | 0.35 |  | 3.8 | 0.76 | 1.03 | 0.5 |  | 8.86 | 3140
6 | 010101004002 | 挖基坑土方（湿土） | m3 | 2937.38 | 2.66 | 0.39 |  | 4.18 | 0.84 | 1.13 | 0.55 |  | 9.75 | 28639
| 1-23 换 | 挖掘机挖槽坑土方 装车 一、二类土 挖桩承台土方 地下室底板等下翻构件部位的开挖，下翻部分为沟槽、基坑 含水率超过25% | m3 | 2937.38 | 2.66 | 0.39 |  | 4.18 | 0.84 | 1.13 | 0.55 |  | 9.75 | 28639
围护桩
7 | 010302001001 | 泥浆护壁旋挖钻机成孔 | m3 | 1532.61 | 101.59 | 15.05 | 14.93 | 277.83 | 40.71 | 62.87 | 30.73 |  | 543.71 | 833295
| 3-50 换 | 旋挖钻机成孔 桩径800mm以内 | m3 | 1532.61 | 101.59 | 15.05 | 14.93 | 277.83 | 40.71 | 62.87 | 30.73 |  | 543.71 | 833295
8 | 010302001002 | 桩灌注混凝土 | m3 | 1418.33 | 15.75 | 2.34 | 561.75 |  |  | 2.61 | 1.28 |  | 583.73 | 827922
| 3-101 换 | 灌注混凝土钻孔桩 | m3 | 1418.33 | 15.75 | 2.34 | 561.75 |  |  | 2.61 | 1.28 |  | 583.73 | 827922
9 | 01B001 | 钢护筒 | m | 472 | 35.64 | 5.28 | 13.3 | 44.8 | 8.51 | 13.33 | 6.52 |  | 127.38 | 60123
| 3-61 换 | 钢护筒埋设、拆除 桩径800mm以内 | m | 472 | 35.64 | 5.28 | 13.3 | 44.8 | 8.51 | 13.33 | 6.52 |  | 127.38 | 60123
10 | 01030200100 | 泥浆护壁成孔灌注桩 | m3 | 306.52 | 2.7 | 0.4 | 3.17 | 0.02 |  | 0.45 | 0.22 |  | 6.96 | 2133
表-09
工程量清单综合单价计算表
单位工程(专业)：地下室-基坑围护工程 | [10 empty] | 第 3 页 共 13 页
序号 | 项目编号 | 项目名称 | 计量单位 | 数量 | 综合单价（元） | [8 empty] | 合计(元)
[5 empty] | 定额人工费 | 人工费价差 | 材料费 | 定额机械费 | 机械费价差 | 管理费 | 利润 | 风险费用 | 小计
3
| 3-121 换 | 泥浆池建造和拆除 | m3 | 306.52 | 2.7 | 0.4 | 3.17 | 0.02 |  | 0.45 | 0.22 |  | 6.96 | 2133
11 | 010302001004 | 泥浆护壁成孔灌注桩 | m3 | 306.52 |  |  | 33.03 | [5 empty] | 33.03 | 10124
| 完全价 | 泥浆外运 | m3 | 306.52 |  |  | 33.03 | [5 empty] | 33.03 | 10124
12 | 010103002001 | 余方弃置 | m3 | 1532.61 | 0.33 | 0.04 |  | 11.44 | 2.47 | 1.95 | 0.95 |  | 17.18 | 26330
| 1-39 换 | 自卸汽车运土方 运距1000m以内 实际运距(km):5 | m3 | 1532.61 | 0.33 | 0.04 |  | 11.44 | 2.47 | 1.95 | 0.95 |  | 17.18 | 26330
13 | 010301004001 | 截（凿）桩头 | m3 | 45.41 | 185.12 | 27.41 |  | 35.1 | 2.11 | 36.49 | 17.83 |  | 304.06 | 13807
| 3-128 换 | 凿桩 灌注桩 | m3 | 45.41 | 184.79 | 27.37 |  | 20.57 | -1.03 | 34.03 | 16.63 |  | 282.36 | 12822
| 1-73 换 | 自卸汽车运石渣 运距1000m以内 实际运距(km):5 | m3 | 45.41 | 0.33 | 0.04 |  | 14.53 | 3.14 | 2.46 | 1.2 |  | 21.7 | 985
14 | 010103001001 | 桩孔回填 | m3 | 114.28 | 5.34 | 0.77 |  |  |  | 0.88 | 0.43 |  | 7.42 | 848
| 1-79 | 人工就地回填土 松填 | m3 | 114.28 | 5.34 | 0.77 |  |  |  | 0.88 | 0.43 |  | 7.42 | 848
15 | 010515004001 | 钢筋笼 | t | 17.162 | 413.64 | 61.28 | 3798.91 | 185.66 | 20.51 | 99.3 | 48.54 |  | 4627.84 | 79423
| 5-54 | 混凝土灌注桩钢筋笼 圆钢HPB300 | t | 17.162 | 413.64 | 61.28 | 3798.91 | 185.66 | 20.51 | 99.3 | 48.54 |  | 4627.84 | 79423
表-09
工程量清单综合单价计算表
单位工程(专业)：地下室-基坑围护工程 | [10 empty] | 第 4 页 共 13 页
序号 | 项目编号 | 项目名称 | 计量单位 | 数量 | 综合单价（元） | [8 empty] | 合计(元)
[5 empty] | 定额人工费 | 人工费价差 | 材料费 | 定额机械费 | 机械费价差 | 管理费 | 利润 | 风险费用 | 小计
16 | 010515004002 | 钢筋笼 | t | 5.672 | 400.95 | 59.4 | 3624.54 | 223.02 | 16.98 | 103.39 | 50.54 |  | 4478.82 | 25404
| 5-55 | 混凝土灌注桩钢筋笼 带肋钢筋HRB400 换为【热轧带肋钢筋HRB400φ14】 | t | 5.672 | 400.95 | 59.4 | 3624.54 | 223.02 | 16.98 | 103.39 | 50.54 |  | 4478.82 | 25404
17 | 010515004003 | 钢筋笼 | t | 72.632 | 400.95 | 59.4 | 3579.44 | 223.02 | 16.98 | 103.39 | 50.54 |  | 4433.72 | 322030
| 5-55 | 混凝土灌注桩钢筋笼 带肋钢筋HRB400 换为【热轧带肋钢筋HRB400φ18】 | t | 72.632 | 400.95 | 59.4 | 3579.44 | 223.02 | 16.98 | 103.39 | 50.54 |  | 4433.72 | 322030
18 | 010515004004 | 钢筋笼 | t | 22.726 | 400.95 | 59.4 | 3579.44 | 223.02 | 16.98 | 103.39 | 50.54 |  | 4433.72 | 100761
| 5-55 | 混凝土灌注桩钢筋笼 带肋钢筋HRB400 换为【热轧带肋钢筋HRB400φ22】 | t | 22.726 | 400.95 | 59.4 | 3579.44 | 223.02 | 16.98 | 103.39 | 50.54 |  | 4433.72 | 100761
19 | 010201009001 | 深层搅拌桩 | m3 | 1137.91 | 19.09 | 2.83 | 126.67 | 33.15 | 3.63 | 8.66 | 4.23 |  | 198.26 | 225602
| 2-31 换 | 水泥搅拌桩 双轴喷浆 实际水泥掺量(%):15 | m3 | 1137.9127 | 19.09 | 2.83 | 126.67 | 33.15 | 3.63 | 8.66 | 4.23 |  | 198.26 | 225603
20 | 010201009002 | 深层搅拌桩 | m3 | 187.5 | 19.09 | 2.83 | 126.67 | 33.15 | 3.63 | 8.66 | 4.23 |  | 198.26 | 37174
表-09
工程量清单综合单价计算表
单位工程(专业)：地下室-基坑围护工程 | [10 empty] | 第 5 页 共 13 页
序号 | 项目编号 | 项目名称 | 计量单位 | 数量 | 综合单价（元） | [8 empty] | 合计(元)
[5 empty] | 定额人工费 | 人工费价差 | 材料费 | 定额机械费 | 机械费价差 | 管理费 | 利润 | 风险费用 | 小计
| 2-31 换 | 水泥搅拌桩 双轴喷浆 实际水泥掺量(%):15 | m3 | 187.497 | 19.09 | 2.83 | 126.67 | 33.15 | 3.63 | 8.66 | 4.23 |  | 198.26 | 37173
21 | 010201009003 | 深层搅拌桩 | m3 | 1870.51 | 19.09 | 2.83 | 126.67 | 33.15 | 3.63 | 8.66 | 4.23 |  | 198.26 | 370847
| 2-31 换 | 水泥搅拌桩 双轴喷浆 实际水泥掺量(%):15 | m3 | 1870.5055 | 19.09 | 2.83 | 126.67 | 33.15 | 3.63 | 8.66 | 4.23 |  | 198.26 | 370846
22 | 010201009004 | 深层搅拌桩 | m3 | 1010.14 | 19.09 | 2.83 | 126.67 | 33.15 | 3.63 | 8.66 | 4.23 |  | 198.26 | 200270
| 2-31 换 | 水泥搅拌桩 双轴喷浆 实际水泥掺量(%):15 | m3 | 1010.1438 | 19.09 | 2.83 | 126.67 | 33.15 | 3.63 | 8.66 | 4.23 |  | 198.26 | 200271
23 | 010201009005 | 深层搅拌桩 | m3 | 960.58 | 19.09 | 2.83 | 126.67 | 33.15 | 3.63 | 8.66 | 4.23 |  | 198.26 | 190445
| 2-31 换 | 水泥搅拌桩 双轴喷浆 实际水泥掺量(%):15 | m3 | 960.5756 | 19.09 | 2.83 | 126.67 | 33.15 | 3.63 | 8.66 | 4.23 |  | 198.26 | 190444
24 | 010201009006 | 深层搅拌桩 | m3 | 419.48 | 19.09 | 2.83 | 126.67 | 33.15 | 3.63 | 8.66 | 4.23 |  | 198.26 | 83166
| 2-31 换 | 水泥搅拌桩 双轴喷浆 实际水泥掺量(%):15 | m3 | 419.4821 | 19.09 | 2.83 | 126.67 | 33.15 | 3.63 | 8.66 | 4.23 |  | 198.26 | 83167
25 | 010201009007 | 深层搅拌桩（空打） | m3 | 3223.78 | 19.09 | 2.83 | 44.2 | 33.15 | 3.63 | 8.66 | 4.23 |  | 115.79 | 373281
| 2-31 换 | 水泥搅拌桩 双轴喷浆 实际水泥掺量(%):5 | m3 | 3223.778 | 19.09 | 2.83 | 44.2 | 33.15 | 3.63 | 8.66 | 4.23 |  | 115.79 | 373281
26 | 010301004002 | 截（凿）桩头 | m3 | 230.91 | 18.48 | 2.74 |  | 2.06 | -0.11 | 3.4 | 1.66 |  | 28.23 | 6519
表-09
工程量清单综合单价计算表
单位工程(专业)：地下室-基坑围护工程 | [10 empty] | 第 6 页 共 13 页
序号 | 项目编号 | 项目名称 | 计量单位 | 数量 | 综合单价（元） | [8 empty] | 合计(元)
[5 empty] | 定额人工费 | 人工费价差 | 材料费 | 定额机械费 | 机械费价差 | 管理费 | 利润 | 风险费用 | 小计
| 3-128 换 | 凿桩 灌注桩 水泥搅拌桩桩顶凿除 | m3 | 230.91 | 18.48 | 2.74 |  | 2.06 | -0.11 | 3.4 | 1.66 |  | 28.23 | 6519
边坡支护工程
27 | 010202009001 | 喷射混凝土 | m2 | 951.67 | 17.1 | 2.53 | 31.07 | 17.22 | -0.3 | 5.69 | 2.78 |  | 76.09 | 72413
| 2-85 换 | 喷射混凝土护坡 坡度<15°厚度50mm 实际厚度(mm):80 | m2 | 951.67 | 17.1 | 2.53 | 31.07 | 17.22 | -0.3 | 5.69 | 2.78 |  | 76.09 | 72413
28 | 010202009002 | 喷射混凝土 | m2 | 1935.94 | 23.62 | 3.49 | 34.09 | 18.9 | -0.33 | 7.05 | 3.44 |  | 90.26 | 174738
| 2-87 换 | 喷射混凝土护坡 坡度<60°厚度50mm 实际厚度(mm):80 | m2 | 1935.94 | 23.62 | 3.49 | 34.09 | 18.9 | -0.33 | 7.05 | 3.44 |  | 90.26 | 174738
29 | 010515003001 | 钢筋网片 | t | 6.006 | 795.15 | 117.8 | 4298.19 | 170.98 | -14.74 | 160.09 | 78.26 |  | 5605.73 | 33668
| 5-52 | 钢筋网片 | t | 6.006 | 795.15 | 117.8 | 4298.19 | 170.98 | -14.74 | 160.09 | 78.26 |  | 5605.73 | 33668
30 | 010507005001 | 压顶 | m3 | 5.27 | 40.88 | 6.05 | 472.62 | 0.68 | -0.01 | 6.89 | 3.37 |  | 530.48 | 2796
| 5-1 换 | 现浇混凝土 垫层 换为【非泵送商品混凝土C25】 | m3 | 5.27 | 40.88 | 6.05 | 472.62 | 0.68 | -0.01 | 6.89 | 3.37 |  | 530.48 | 2796
31 | 010515001001 | 现浇构件钢筋 | t | 0.234 | 477.5 | 70.74 | 3655.29 | 67.62 | -5.2 | 90.33 | 44.15 |  | 4400.43 | 1030
表-09
工程量清单综合单价计算表
单位工程(专业)：地下室-基坑围护工程 | [10 empty] | 第 7 页 共 13 页
序号 | 项目编号 | 项目名称 | 计量单位 | 数量 | 综合单价（元） | [8 empty] | 合计(元)
[5 empty] | 定额人工费 | 人工费价差 | 材料费 | 定额机械费 | 机械费价差 | 管理费 | 利润 | 风险费用 | 小计
| 5-39 | 现浇构件带肋钢筋HRB400以内 直径18mm以内 换为【热轧带肋钢筋HRB400φ12】 | t | 0.234 | 477.5 | 70.74 | 3655.29 | 67.62 | -5.2 | 90.33 | 44.15 |  | 4400.43 | 1030
32 | 01B002 | 泄水孔 | 个 | 132 | 4.87 | 0.72 | 2.07 |  |  | 0.81 | 0.39 |  | 8.86 | 1170
| 市9-137 换 | 边坡安装泄水管 安装泄水管 换为【PVC管φ50】 | m | 39.6 | 16.23 | 2.4 | 6.9 |  |  | 2.69 | 1.31 |  | 29.53 | 1169
33 | 010401014001 | 砖地沟、明沟 | m | 508.91 | 31.26 | 4.52 | 73.5 | 3.84 | 0.76 | 5.82 | 2.84 |  | 122.54 | 62362
| 4-14 换 | 混凝土实心砖 砖 砌地沟 | m3 | 36.6415 | 124.74 | 18.48 | 347.5 | 2.21 | 0.21 | 21.04 | 10.28 |  | 524.46 | 19217
| 5-1 换 | 现浇混凝土 垫层 换为【非泵送商品混凝土C20】 | m3 | 37.6593 | 40.88 | 6.05 | 449.39 | 0.68 | -0.01 | 6.89 | 3.37 |  | 507.25 | 19103
| 12-1 换 | 墙面一般抹灰 内墙14+6mm 换为【干混砌筑砂浆DM M7.5】 | m2 | 610.692 | 14.98 | 2.13 | 12.69 | 0.22 | 0.03 | 2.52 | 1.23 |  | 33.8 | 20641
| 1-20 换 | 挖掘机挖槽坑土方 不装车 一、二类土 | m3 | 35.1148 | 1.69 | 0.24 |  | 2.05 | 0.41 | 0.62 | 0.3 |  | 5.31 | 186
| 1-23 换 | 挖掘机挖槽坑土方 装车 一、二类土 | m3 | 115.5226 | 1.69 | 0.24 |  | 2.65 | 0.52 | 0.72 | 0.35 |  | 6.17 | 713
| 1-80 换 | 人工就地回填土 夯实 | m3 | 30.5346 | 11.73 | 1.68 |  | 0.5 | -0.02 | 2.03 | 0.99 |  | 16.91 | 516
表-09
工程量清单综合单价计算表
单位工程(专业)：地下室-基坑围护工程 | [10 empty] | 第 8 页 共 13 页
序号 | 项目编号 | 项目名称 | 计量单位 | 数量 | 综合单价（元） | [8 empty] | 合计(元)
[5 empty] | 定额人工费 | 人工费价差 | 材料费 | 定额机械费 | 机械费价差 | 管理费 | 利润 | 风险费用 | 小计
| 1-39 换 | 自卸汽车运土方 运距1000m以内 实际运距(km):5 | m3 | 115.5226 | 0.33 | 0.04 |  | 11.44 | 2.47 | 1.95 | 0.95 |  | 17.18 | 1985
34 | 010401011001 | 砖检查井 | 座 | 12 | 135.58 | 20.04 | 429.78 | 25.7 | 4.93 | 26.71 | 13.05 |  | 655.79 | 7869
| 市6-252 换 | 井砌筑 砖砌矩形 | m3 | 10.8288 | 88.55 | 13.11 | 354.55 | 8.16 | 1.32 | 16.02 | 7.83 |  | 489.54 | 5301
| 市6-260 换 | 砖墙 抹灰井壁 换为【干混砌筑砂浆DM M7.5】 | m2 | 23.52 | 18.74 | 2.78 | 11.95 | 0.77 | 0.13 | 3.23 | 1.58 |  | 39.18 | 922
| 市6-249 换 | 井 垫层混凝土 换为【非泵送商品混凝土C20】 | m3 | 2.2853 | 61.92 | 9.18 | 453.76 | 0.74 | -0.01 | 10.38 | 5.08 |  | 541.05 | 1236
| 1-20 换 | 挖掘机挖槽坑土方 不装车 一、二类土 | m3 | 4.9459 | 1.69 | 0.24 |  | 2.05 | 0.41 | 0.62 | 0.3 |  | 5.31 | 26
| 1-23 换 | 挖掘机挖槽坑土方 装车 一、二类土 | m3 | 13.3363 | 1.69 | 0.24 |  | 2.65 | 0.52 | 0.72 | 0.35 |  | 6.17 | 82
| 1-80 换 | 人工就地回填土 夯实 | m3 | 4.3008 | 11.73 | 1.68 |  | 0.5 | -0.02 | 2.03 | 0.99 |  | 16.91 | 73
| 1-39 换 | 自卸汽车运土方 运距1000m以内 实际运距(km):5 | m3 | 13.3363 | 0.33 | 0.04 |  | 11.44 | 2.47 | 1.95 | 0.95 |  | 17.18 | 229
35 | 010501001001 | 垫层 | m3 | 87.49 | 40.88 | 6.05 | 431.21 | 0.68 | -0.01 | 6.89 | 3.37 |  | 489.07 | 42789
| 5-1 换 | 现浇混凝土 垫层 | m3 | 87.49 | 40.88 | 6.05 | 431.21 | 0.68 | -0.01 | 6.89 | 3.37 |  | 489.07 | 42789
36 | 010503001001 | 基础梁 | m3 | 252.73 | 27.16 | 4.03 | 526.43 | 0.42 | -0.03 | 4.57 | 2.23 |  | 564.81 | 142744
表-09
工程量清单综合单价计算表
单位工程(专业)：地下室-基坑围护工程 | [10 empty] | 第 9 页 共 13 页
序号 | 项目编号 | 项目名称 | 计量单位 | 数量 | 综合单价（元） | [8 empty] | 合计(元)
[5 empty] | 定额人工费 | 人工费价差 | 材料费 | 定额机械费 | 机械费价差 | 管理费 | 利润 | 风险费用 | 小计
| 5-8 换 | 现浇混凝土 基础梁 | m3 | 252.73 | 27.16 | 4.03 | 526.43 | 0.42 | -0.03 | 4.57 | 2.23 |  | 564.81 | 142744
37 | 010202010001 | 钢筋混凝土支撑 | m3 | 283.01 | 27.16 | 4.03 | 526.43 | 0.42 | -0.03 | 4.57 | 2.23 |  | 564.81 | 159847
| 5-8 换 | 现浇混凝土 基础梁 | m3 | 283.01 | 27.16 | 4.03 | 526.43 | 0.42 | -0.03 | 4.57 | 2.23 |  | 564.81 | 159847
38 | 010501004001 | 满堂基础 | m3 | 227.24 | 21.64 | 3.21 | 547.68 | 0.25 | -0.02 | 3.63 | 1.77 |  | 578.16 | 131381
| 5-4 换 | 现浇混凝土 满堂基础、地下室底板 换为【泵送商品混凝土 C35】 | m3 | 227.24 | 21.64 | 3.21 | 547.68 | 0.25 | -0.02 | 3.63 | 1.77 |  | 578.16 | 131381
39 | 010502002001 | 构造柱 | m3 | 2.03 | 148.68 | 22.02 | 493.85 | 0.63 | -0.04 | 24.74 | 12.09 |  | 701.97 | 1425
| 5-7 换 | 现浇混凝土 构造柱 换为【非泵送商品混凝土C30】 | m3 | 2.03 | 148.68 | 22.02 | 493.85 | 0.63 | -0.04 | 24.74 | 12.09 |  | 701.97 | 1425
40 | 010503004001 | 圈梁 | m3 | 4.43 | 99.75 | 14.78 | 496.42 | 0.63 | -0.04 | 16.63 | 8.13 |  | 636.3 | 2819
| 5-10 换 | 现浇混凝土 圈梁、过梁、拱形梁 换为【非泵送商品混凝土C30】 | m3 | 4.43 | 99.75 | 14.78 | 496.42 | 0.63 | -0.04 | 16.63 | 8.13 |  | 636.3 | 2819
41 | 010401003001 | 实心砖墙 | m3 | 17.73 | 139.59 | 20.68 | 350.21 | 2.29 | 0.21 | 23.51 | 11.49 |  | 547.98 | 9716
| 4-6 换 | 混凝土实心砖 墙厚1砖 | m3 | 17.73 | 139.59 | 20.68 | 350.21 | 2.29 | 0.21 | 23.51 | 11.49 |  | 547.98 | 9716
42 | 010515001002 | 现浇构件钢筋 | t | 10.714 | 1033.43 | 153.1 | 3776.63 | 52.87 | -1.63 | 180 | 87.99 |  | 5282.39 | 56596
表-09
工程量清单综合单价计算表
单位工程(专业)：地下室-基坑围护工程 | [10 empty] | 第 10 页 共 13 页
序号 | 项目编号 | 项目名称 | 计量单位 | 数量 | 综合单价（元） | [8 empty] | 合计(元)
[5 empty] | 定额人工费 | 人工费价差 | 材料费 | 定额机械费 | 机械费价差 | 管理费 | 利润 | 风险费用 | 小计
| 5-46 换 | 箍筋圆钢HPB300 直径10mm以内 换为【热轧光圆钢筋HPB300综合】 | t | 10.714 | 1033.43 | 153.1 | 3776.63 | 52.87 | -1.63 | 180 | 87.99 |  | 5282.39 | 56596
43 | 010515001003 | 现浇构件钢筋 | t | 0.946 | 477.5 | 70.74 | 3564.07 | 67.62 | -5.2 | 90.33 | 44.15 |  | 4309.21 | 4077
| 5-39 | 现浇构件带肋钢筋HRB400以内 直径18mm以内 换为【热轧带肋钢筋HRB400φ16】 | t | 0.946 | 477.5 | 70.74 | 3564.07 | 67.62 | -5.2 | 90.33 | 44.15 |  | 4309.21 | 4077
44 | 010515001004 | 现浇构件钢筋 | t | 8.615 | 477.5 | 70.74 | 3564.07 | 67.62 | -5.2 | 90.33 | 44.15 |  | 4309.21 | 37124
| 5-39 | 现浇构件带肋钢筋HRB400以内 直径18mm以内 | t | 8.615 | 477.5 | 70.74 | 3564.07 | 67.62 | -5.2 | 90.33 | 44.15 |  | 4309.21 | 37124
45 | 010515001005 | 现浇构件钢筋 | t | 42.701 | 328.05 | 48.6 | 3548.18 | 55 | -4.2 | 63.47 | 31.03 |  | 4070.13 | 173799
| 5-40 | 现浇构件带肋钢筋HRB400以内 直径25mm以内 换为【热轧带肋钢筋HRB400φ22】 | t | 42.701 | 328.05 | 48.6 | 3548.18 | 55 | -4.2 | 63.47 | 31.03 |  | 4070.13 | 173799
46 | 011602002001 | 钢筋混凝土构件拆除 | m3 | 283.01 | 91.86 | 13.6 | 2.24 | 167 | 38.9 | 42.89 | 20.96 |  | 377.45 | 106822
| 16-17 | 现浇钢筋砼构件拆除 混凝土支撑梁拆除 | m3 | 283.01 | 91.53 | 13.56 | 2.24 | 152.47 | 35.76 | 40.43 | 19.76 |  | 355.75 | 100681
表-09
工程量清单综合单价计算表
单位工程(专业)：地下室-基坑围护工程 | [10 empty] | 第 11 页 共 13 页
序号 | 项目编号 | 项目名称 | 计量单位 | 数量 | 综合单价（元） | [8 empty] | 合计(元)
[5 empty] | 定额人工费 | 人工费价差 | 材料费 | 定额机械费 | 机械费价差 | 管理费 | 利润 | 风险费用 | 小计
| 1-73 换 | 自卸汽车运石渣 运距1000m以内 实际运距(km):5 | m3 | 283.01 | 0.33 | 0.04 |  | 14.53 | 3.14 | 2.46 | 1.2 |  | 21.7 | 6141
47 | 01B003 | 钢筋回收费 | t | -33.559 |  |  | 691.86 | [5 empty] | 691.86 | -23218
| 完全价 | 热轧光圆钢筋回收 | t | -1.1181 |  |  | 3646 | [5 empty] | 3646 | -4077
| 完全价 | 热轧带肋钢筋回收 | t | -0.9817 |  |  | 3422 | [5 empty] | 3422 | -3359
| 完全价 | 热轧带肋钢筋回收 | t | -4.612 |  |  | 3422 | [5 empty] | 3422 | -15782
48 | 010202011001 | 钢支撑 | t | 3.788 | 1540.78 | 218.69 | 4763.47 | 479.38 | 19.76 | 334.74 | 163.63 |  | 7520.45 | 28487
| 6-73 换 | 钢柱、钢梁、钢屋架 型钢 换为【角钢综合】 | t | 3.788 | 1396.4 | 198.19 | 4687.8 | 414.25 | 12.4 | 300.02 | 146.66 |  | 7155.72 | 27106
| 6-18 换 | 厂(库)房钢结构 钢柱 质量3t以内 基坑围护中的格构柱安装 | t | 3.788 | 144.38 | 20.5 | 75.67 | 65.13 | 7.36 | 34.72 | 16.97 |  | 364.73 | 1382
49 | 01B004 | 钢材回收费 | t | -3.788 |  |  | 831.65 | [5 empty] | 831.65 | -3150
| 完全价 | 角钢回收 | t | -0.4349 |  |  | 4106 | [5 empty] | 4106 | -1786
| 完全价 | 中厚钢板回收 | t | -0.3226 |  |  | 4230 | [5 empty] | 4230 | -1365
50 | 011003001001 | 隔离层 | m2 | 512.01 | 1.26 | 0.19 | 2.13 |  |  | 0.21 | 0.1 |  | 3.89 | 1992
| 9-98 | 干铺油毡一层 | m2 | 512.01 | 1.26 | 0.19 | 2.13 |  |  | 0.21 | 0.1 |  | 3.89 | 1992
51 | 010202006001 | 钢板桩 | t | 578.741 | 67.85 | 10.05 | 27.09 | 264.07 | 43.13 | 55 | 26.89 |  | 494.08 | 285944
表-09
工程量清单综合单价计算表
单位工程(专业)：地下室-基坑围护工程 | [10 empty] | 第 12 页 共 13 页
序号 | 项目编号 | 项目名称 | 计量单位 | 数量 | 综合单价（元） | [8 empty] | 合计(元)
[5 empty] | 定额人工费 | 人工费价差 | 材料费 | 定额机械费 | 机械费价差 | 管理费 | 利润 | 风险费用 | 小计
| 2-66 | 打、拔钢板桩 桩长10m以内 | t | 578.741 | 67.85 | 10.05 | 27.09 | 264.07 | 43.13 | 55 | 26.89 |  | 494.08 | 285944
52 | 01B005 | 拉森钢板桩使用费 | 吨·天 | 34724.46 |  |  | 5.35 | [5 empty] | 5.35 | 185776
| 完全价 | 拉森钢板桩租赁费 | 吨·天 | 34724.46 |  |  | 5.35 | [5 empty] | 5.35 | 185776
53 | 010202005001 | 型钢桩 | t | 453.673 | 57.11 | 8.46 | 27.09 | 166.69 | 27.22 | 37.08 | 18.13 |  | 341.78 | 155056
| 2-67 换 | 打、拔钢板桩 桩长15m以内 打、拔其他钢板桩(如槽钢或钢轨等) 换为【H型钢桩】 | t | 453.673 | 57.11 | 8.46 | 27.09 | 166.69 | 27.22 | 37.08 | 18.13 |  | 341.78 | 155056
54 | 01B006 | 型钢桩使用费 | m·月 | 4992 |  |  | 10.37 | [5 empty] | 10.37 | 51767
| 完全价 | 型钢桩租赁 | m·月 | 4992 |  |  | 10.37 | [5 empty] | 10.37 | 51767
55 | 010202011002 | 钢支撑 | t | 26.637 | 397.8 | 58.93 | 298.55 | 446.63 | 58.61 | 139.92 | 68.4 |  | 1468.84 | 39125
| 2-93 | 钢支撑15m以上安装 | t | 26.637 | 179.5 | 26.59 | 295.8 | 248.01 | 33.35 | 70.84 | 34.63 |  | 888.72 | 23673
| 2-94 | 钢支撑15m以上拆除 | t | 26.637 | 218.3 | 32.34 | 2.75 | 198.62 | 25.26 | 69.08 | 33.77 |  | 580.12 | 15453
56 | 01B007 | 钢管支撑使用费 | 吨·天 | 1598.22 |  |  | 5.55 | [5 empty] | 5.55 | 8870
| 完全价 | 钢管支撑租赁费 | 吨·天 | 1598.22 |  |  | 5.55 | [5 empty] | 5.55 | 8870
表-09
工程量清单综合单价计算表
单位工程(专业)：地下室-基坑围护工程 | [10 empty] | 第 13 页 共 13 页
序号 | 项目编号 | 项目名称 | 计量单位 | 数量 | 综合单价（元） | [8 empty] | 合计(元)
[5 empty] | 定额人工费 | 人工费价差 | 材料费 | 定额机械费 | 机械费价差 | 管理费 | 利润 | 风险费用 | 小计
57 | 010516002001 | 预埋铁件 | t | 0.404 | 2174.7 | 319.9 | 4541.41 | 1126.36 | -81.91 | 547.23 | 267.29 |  | 8894.98 | 3594
| 5-96 | 预埋铁件 25kg/块以上 | t | 0.404 | 1822.64 | 270.02 | 4472.97 | 1126.36 | -81.91 | 488.65 | 238.87 |  | 8337.6 | 3368
| 14-111 | 金属面防锈漆一遍 | m2 | 23.432 | 6.07 | 0.86 | 1.18 |  |  | 1.01 | 0.49 |  | 9.61 | 225
58 | 010202011003 | 钢支撑 | t | 1.024 | 1348.66 | 191.42 | 4818.16 | 440.77 | 22.26 | 296.51 | 144.94 |  | 7262.72 | 7437
| 6-74 换 | 其他构件 换为【工字钢综合】 | t | 1.024 | 1032.92 | 146.61 | 4619.22 | 268.97 | 0.62 | 215.72 | 105.45 |  | 6389.51 | 6543
| 6-33 | 厂(库)房钢结构 钢支撑等其他构件 | t | 1.024 | 315.74 | 44.81 | 198.94 | 171.8 | 21.64 | 80.79 | 39.49 |  | 873.21 | 894
合 计： | [13 empty] | 6455060
表-09

## 表-09 措施项目清单综合单价计算表【基坑围护工程】
措施项目清单综合单价计算表
单位工程(专业)：地下室-基坑围护工程 | [9 empty] | 第 1 页 共 2 页
序号 | 项目编号 | 项目名称 | 计量单位 | 数量 | 综合单价（元） | [8 empty] | 合计(元)
[5 empty] | 定额人工费 | 人工费价差 | 材料费 | 定额机械费 | 机械费价差 | 管理费 | 利润 | 风险费用 | 小计
混凝土模板及支架（撑）
1 | 011702001001 | 基础 | m2 | 320.97 | 26.17 | 3.88 | 11.83 | 0.91 | 0.09 | 4.49 | 2.19 |  | 49.56 | 15907
| 5-97 换 | 基础垫层 | m2 | 320.97 | 26.17 | 3.88 | 11.83 | 0.91 | 0.09 | 4.49 | 2.19 |  | 49.56 | 15907
2 | 011702005001 | 基础梁 | m2 | 1362.19 | 22.87 | 3.39 | 19.41 | 1.91 | 0.43 | 4.11 | 2.01 |  | 54.13 | 73735
| 5-127 换 | 基础梁 复合木模 | m2 | 1362.19 | 22.87 | 3.39 | 19.41 | 1.91 | 0.43 | 4.11 | 2.01 |  | 54.13 | 73735
3 | 011702003001 | 构造柱 | m2 | 29.18 | 20.84 | 3.09 | 20.5 | 0.72 | 0.17 | 3.57 | 1.75 |  | 50.64 | 1478
| 5-123 换 | 构造柱 | m2 | 29.18 | 20.84 | 3.09 | 20.5 | 0.72 | 0.17 | 3.57 | 1.75 |  | 50.64 | 1478
4 | 011702008001 | 圈梁 | m2 | 36.93 | 30.38 | 4.5 | 12.34 | 0.56 | 0.1 | 5.13 | 2.51 |  | 55.52 | 2050
| 5-140 换 | 直形圈过梁 复合木模 | m2 | 36.93 | 30.38 | 4.5 | 12.34 | 0.56 | 0.1 | 5.13 | 2.51 |  | 55.52 | 2050
大型机械设备进出场及安拆
5 | 011705001001 | 大型机械设备进出场及安拆 | 项 | 1 | 3402 | 504 | 2287.13 | 6078.9 | 1114.57 | 1570.99 | 767.95 |  | 15725.54 | 15726
| 2002 换 | 安拆费用 柴油打桩机 | 台次 | 1 | 3024 | 448 | 36.54 | 2519.2 | 411.88 | 918.51 | 449 |  | 7807.13 | 7807
| 3008 换 | 场外运输费用 柴油打桩机5t以内 | 台次 | 1 | 378 | 56 | 2250.59 | 3559.7 | 702.69 | 652.48 | 318.95 |  | 7918.41 | 7918
6 | 011706002001 | 湿土排水 | m3 | 53994.85 | 0.79 | 0.11 |  | 1.34 | -0.13 | 0.35 | 0.17 |  | 2.63 | 142006
表-09
措施项目清单综合单价计算表
单位工程(专业)：地下室-基坑围护工程 | [9 empty] | 第 2 页 共 2 页
序号 | 项目编号 | 项目名称 | 计量单位 | 数量 | 综合单价（元） | [8 empty] | 合计(元)
[5 empty] | 定额人工费 | 人工费价差 | 材料费 | 定额机械费 | 机械费价差 | 管理费 | 利润 | 风险费用 | 小计
| 1-96 换 | 湿土排水 采用止水帷幕等止水措施并采用集水坑(井)进行排水 | m3 | 53994.85 | 0.79 | 0.11 |  | 1.34 | -0.13 | 0.35 | 0.17 |  | 2.63 | 142006
合 计： | [13 empty] | 250903
表-09

## 表-11 其他项目清单汇总表【基坑围护工程】
其他项目清单与计价汇总表
单位名称（专业）：临海熊出没文旅产业园二期酒店项目（施工总承包）-地下室-基坑围护工程 |  |  |  | 第 1 页 共 1 页
序号 | 项目名称 | 计量单位 | 金额（元） | 备注
1 | 暂列金额 | 元 | 38043.56
1.1 | 标化工地增加费 | 项 | 38043.56 | 明细详见表-11-1-1
1.2 | 优质工程增加费 | 项 |  | 明细详见表-11-1-1
1.3 | 其他暂列金额 | 元 |  | 明细详见表-11-1-1
2 | 暂估价 | 元
2.1 | 材料（设备）暂估价 | 元 |  | 明细详见表-11-1-2
2.2 | 专业工程（专项技术措施）暂估价 | 元 |  | 明细详见表-11-1-3
3 | 计日工 | 元 |  | 明细详见表-11-1-4
4 | 总承包服务费 | 元 |  | 明细详见表-11-1-5
合 计 |  |  | 38043.56 | -
表-11

## 表-02 专业工程招标控制价计算程序表【桩基工程】
专业工程招标控制价计算程序表
单位工程（专业）：地下室-桩基工程
序号 | 汇 总 内 容 | 费用计算表达式 | 金额（元）
一 | 分部分项工程费 | 表-07 | 15542100.91
1 | 分部分项人工费 | 表-07 | 1834251.63
2 | 分部分项机械费 | 表-07 | 3970823.06
二 | 措施项目费 | 3+4 | 667332.6
3 | 施工组织措施费 | 3.1+3.2+3.3+3.4+3.5+3.6 | 608231.25
3.1 | 安全文明施工基本费 | （定额人工费+定额机械费）*费率9.8% | 572590.41
3.2 | 提前竣工增加费 | （定额人工费+定额机械费）*费率
3.3 | 二次搬运费 | （定额人工费+定额机械费）*费率0.5% | 29213.8
3.4 | 冬雨季施工增加费 | （定额人工费+定额机械费）*费率0.11% | 6427.04
3.5 | 行车、行人干扰增加费 | （定额人工费+定额机械费）*费率
3.6 | 其他施工组织措施费 | 计价时列岀具体费用名称
4 | 施工技术措施项目费 | 表-08 | 59101.35
4.1 | 技术措施人工费 | 表-08 | 11745
4.2 | 技术措施机械费 | 表-08 | 25939.62
三 | 其他项目 | 表-11 | 89978.49
四 | 规费 | （定额人工费+定额机械费）*费率25.78% | 1506263.35
五 | 税前工程造价 | 一+二+三+四 | 17805675.35
六 | 税金 | 五×税率9% | 1602510.78
专业工程招标控制价 |  | 五+六 | 19,408,186.13

## 表-07 分部分项工程量清单与计价表【桩基工程】
分部分项工程量清单与计价表
单位工程(专业)：地下室-桩基工程 | [9 empty] | 第 1 页 共 7 页
序号 | 项目编码 | 项目名称 | 项目特征 | 计量单位 | 工程量 | 综合单价(元) | 合价(元) | 其中(元) |  |  |  | 备注
[8 empty] | 定额人工费 | 人工费价差 | 定额机械费 | 机械费价差
|  | 工程桩 |  |  |  |  | 15542101 | 1834252 | 271626 | 3970823 | 597939
1 | 010302001005 | 泥浆护壁旋挖钻机成孔 | 1.地层情况:具体详见岩土工程详细勘察报告，入岩增加费另列清单； 2.桩径（mm）:φ700； 3.成孔方法:泥浆护壁旋挖钻机成孔； 4.其他:不含灌注混凝土、钢护筒埋拆、泥浆池拆建、泥浆（渣土）外运处置费用； 5.工程量计量规则:以立方米计量，按设计桩截面乘以成孔深度以体积计算。 | m3 | 9968.29 | 543.71 | 5419858.96 | 1012678.58 | 150022.77 | 2769490.01 | 405809.09
本页小计 | [6 empty] | 5419859 | 1012679 | 150023 | 2769490 | 405809
表—07
分部分项工程量清单与计价表
单位工程(专业)：地下室-桩基工程 | [9 empty] | 第 2 页 共 7 页
序号 | 项目编码 | 项目名称 | 项目特征 | 计量单位 | 工程量 | 综合单价(元) | 合价(元) | 其中(元) |  |  |  | 备注
[8 empty] | 定额人工费 | 人工费价差 | 定额机械费 | 机械费价差
2 | 010302001006 | 泥浆护壁旋挖钻机（入岩增加费） | 入岩增加费： 1.地层情况:碎、卵石层（包括极软岩，软岩层），具体详见岩土工程详细勘察报告； 2.桩径（mm）:φ700； 3.成孔方法:泥浆护壁旋挖钻机成孔； 4.其他:不含灌注混凝土、钢护筒埋拆、泥浆池拆建、泥浆（渣土）外运处置费用； 5.工程量计量规则:以立方米计量，按设计桩截面乘以成孔深度以体积计算。 | m3 | 3243.49 | 498.86 | 1618047.42 | 262495.65 | 38889.44 | 875904.47 | 143264.96
本页小计 | [6 empty] | 1618047 | 262496 | 38889 | 875904 | 143265
表—07
分部分项工程量清单与计价表
单位工程(专业)：地下室-桩基工程 | [9 empty] | 第 3 页 共 7 页
序号 | 项目编码 | 项目名称 | 项目特征 | 计量单位 | 工程量 | 综合单价(元) | 合价(元) | 其中(元) |  |  |  | 备注
[8 empty] | 定额人工费 | 人工费价差 | 定额机械费 | 机械费价差
3 | 01B008 | 静截试验桩四周场地 | 静载设计试验桩四周场地满足桩基检测所需相关要求（如静载区域石碴填筑、路基板钢板铺设、挖运等费用）综合考虑，综合单价包干，结算不作调整，工程量按根计算。 | 根 | 10 | 1723.02 | 17230.2 | 5038.8 | 745 | 1231.3 | 225
4 | 01B009 | 静截试验桩接桩（地下室） | 静载设计试验桩接桩相关费用（包括挖孔、混凝土灌注C45），工程量按根计算，具体详见图纸。 | 根 | 10 | 1632.1 | 16321 | 2613 | 387.2 | 171.5 | -6.5
本页小计 | [6 empty] | 33551 | 7652 | 1132 | 1403 | 219
表—07
分部分项工程量清单与计价表
单位工程(专业)：地下室-桩基工程 | [9 empty] | 第 4 页 共 7 页
序号 | 项目编码 | 项目名称 | 项目特征 | 计量单位 | 工程量 | 综合单价(元) | 合价(元) | 其中(元) |  |  |  | 备注
[8 empty] | 定额人工费 | 人工费价差 | 定额机械费 | 机械费价差
5 | 010302001007 | 桩灌注混凝土 | 1.成孔方法：旋挖钻机成孔； 2.混凝土种类：商品水下混凝土； 3.混凝土强度：C30； 4.工程量计算规则：以立方米计量，按桩截面积乘以桩长（含加灌长度）以体积计算。 | m3 | 8529.5 | 615.45 | 5249480.78 | 172722.38 | 25588.5
6 | 01B010 | 钢护筒 | 1.桩径（mm）:φ700； 2.护筒长度（m）:根据现场实际自行考虑； 3.其他:包括埋设、接护筒、拆除、运输等全部操作内容（含试桩接桩钢护筒）； 4.清单工程量计算规则:按护筒的长度计算。 | m | 1946.4 | 127.38 | 247932.43 | 69369.7 | 10276.99 | 87198.72 | 16563.86
本页小计 | [6 empty] | 5497413 | 242092 | 35865 | 87199 | 16564
表—07
分部分项工程量清单与计价表
单位工程(专业)：地下室-桩基工程 | [9 empty] | 第 5 页 共 7 页
序号 | 项目编码 | 项目名称 | 项目特征 | 计量单位 | 工程量 | 综合单价(元) | 合价(元) | 其中(元) |  |  |  | 备注
[8 empty] | 定额人工费 | 人工费价差 | 定额机械费 | 机械费价差
7 | 010302001008 | 泥浆护壁成孔灌注桩 | 1.泥浆池:池建造和拆除； 2.泥浆工程量按浙江2018定额计算规则计算； 3.砂浆:砂浆采用预拌砂浆。 | m3 | 1993.66 | 6.96 | 13875.87 | 5382.88 | 797.47 | 39.87
8 | 010302001009 | 泥浆护壁成孔灌注桩 | 1.废弃料品种:泥浆； 2.外运弃置，运距及消纳处置费用由投标人自行决定报价。 | m3 | 1993.66 | 33.03 | 65850.59
9 | 010103002002 | 余方弃置 | 1.废弃料品种:渣土； 2.外运弃置，运距及消纳处置费用单价包干，具体由投标人自行决定报价，。 | m3 | 8530.9 | 17.18 | 146560.86 | 2815.2 | 341.23 | 97593.5 | 21071.32
本页小计 | [6 empty] | 226287 | 8198 | 1139 | 97633 | 21071
表—07
分部分项工程量清单与计价表
单位工程(专业)：地下室-桩基工程 | [9 empty] | 第 6 页 共 7 页
序号 | 项目编码 | 项目名称 | 项目特征 | 计量单位 | 工程量 | 综合单价(元) | 合价(元) | 其中(元) |  |  |  | 备注
[8 empty] | 定额人工费 | 人工费价差 | 定额机械费 | 机械费价差
10 | 010301004003 | 截（凿）桩头 | 1.类型：旋挖钻机成孔灌注桩； 2.桩头截面、高度：φ700mm、桩混凝土加灌部分长度； 3.混凝土强度等级：C30； 4.有无钢筋：有； 5.其他：桩头外运弃置，运距及消纳处置费用单价包干，具体由投标人自行决定报价。 | m3 | 294.72 | 304.06 | 89612.56 | 54558.57 | 8078.27 | 10344.67 | 621.86
本页小计 | [6 empty] | 89613 | 54559 | 8078 | 10345 | 622
表—07
分部分项工程量清单与计价表
单位工程(专业)：地下室-桩基工程 | [9 empty] | 第 7 页 共 7 页
序号 | 项目编码 | 项目名称 | 项目特征 | 计量单位 | 工程量 | 综合单价(元) | 合价(元) | 其中(元) |  |  |  | 备注
[8 empty] | 定额人工费 | 人工费价差 | 定额机械费 | 机械费价差
11 | 010103001002 | 桩孔回填 | 1.密实度要求：满足设计和规范的要求； 2.填方材料品种：由投标人根据设计要求验方后方可填入，并符合相关工程的质量规范要求； 3.填方来源、运距：由投标人根据施工现场实际情况自行综合考虑，就地取土回填，分层夯实； 4.部位：桩孔。 | m3 | 1437.39 | 7.42 | 10665.43 | 7675.66 | 1106.79
12 | 010515004005 | 钢筋笼 | 1.钢筋种类:HPB300； 2.钢筋规格:φ8； | t | 90.835 | 4627.84 | 420369.85 | 37572.99 | 5566.37 | 16864.43 | 1863.02
13 | 010515004006 | 钢筋笼 | 1.钢筋种类:HRB400； 2.钢筋规格:φ16； | t | 502.128 | 4433.72 | 2226294.96 | 201328.22 | 29826.4 | 111984.59 | 8526.13
本页小计 | [6 empty] | 2657330 | 246577 | 36500 | 128849 | 10389
合 计 | [6 empty] | 15542101 | 1834252 | 271626 | 3970823 | 597939
表—07

## 表-08 施工技术措施项目清单与计价表【桩基工程】
施工技术措施项目清单与计价表
单位工程(专业)：地下室-桩基工程 | [9 empty] | 第 1 页 共 1 页
序号 | 项目编码 | 项目名称 | 项目特征 | 计量单位 | 工程量 | 综合单价(元) | 合价(元) | 其中(元) |  |  |  | 备注
[8 empty] | 定额人工费 | 人工费价差 | 定额机械费 | 机械费价差
|  | 技术措施 |  |  |  |  | 59101 | 11745 | 1740 | 25940 | 4133
1 | 011705001002 | 大型机械设备进出场及安拆 | 1.机械设备名称:旋挖钻机； 2.机械设备规格型号:由投标方根据自身施工组织设计选定； 3.其他:包括进出场及安拆过程中的一切费用。 | 项 | 1 | 59101.35 | 59101.35 | 11745 | 1740 | 25939.62 | 4133.04
本页小计 | [6 empty] | 59101 | 11745 | 1740 | 25940 | 4133
合 计 | [6 empty] | 59101 | 11745 | 1740 | 25940 | 4133
表—08

## 表-09 工程量清单综合单价计算表【桩基工程】
工程量清单综合单价计算表
单位工程(专业)：地下室-桩基工程 | [10 empty] | 第 1 页 共 3 页
序号 | 项目编号 | 项目名称 | 计量单位 | 数量 | 综合单价（元） | [8 empty] | 合计(元)
[5 empty] | 定额人工费 | 人工费价差 | 材料费 | 定额机械费 | 机械费价差 | 管理费 | 利润 | 风险费用 | 小计
工程桩
1 | 010302001005 | 泥浆护壁旋挖钻机成孔 | m3 | 9968.29 | 101.59 | 15.05 | 14.93 | 277.83 | 40.71 | 62.87 | 30.73 |  | 543.71 | 5419859
| 3-50 换 | 旋挖钻机成孔 桩径800mm以内 | m3 | 9968.29 | 101.59 | 15.05 | 14.93 | 277.83 | 40.71 | 62.87 | 30.73 |  | 543.71 | 5419859
2 | 010302001006 | 泥浆护壁旋挖钻机（入岩增加费） | m3 | 3243.49 | 80.93 | 11.99 | 5.13 | 270.05 | 44.17 | 58.16 | 28.43 |  | 498.86 | 1618047
| 3-55 换 | 旋挖钻机岩石层成孔增加费 桩径800mm以内 穿越碎、卵石层计算穿越增加费 | m3 | 3243.49 | 80.93 | 11.99 | 5.13 | 270.05 | 44.17 | 58.16 | 28.43 |  | 498.86 | 1618047
3 | 01B008 | 静截试验桩四周场地 | 根 | 10 | 503.88 | 74.5 | 844.13 | 123.13 | 22.5 | 104 | 50.88 |  | 1723.02 | 17230
| 4-83 | 塘渣垫层 夯实 | m3 | 125 | 38.88 | 5.76 | 67.53 | 1.12 | -0.05 | 6.63 | 3.24 |  | 123.11 | 15389
| 1-17 换 | 挖掘机挖一般土方 装车 一、二类土 | m3 | 125 | 1.1 | 0.16 |  | 2.57 | 0.52 | 0.61 | 0.3 |  | 5.26 | 658
| 1-39 换 | 自卸汽车运土方 运距1000m以内 | m3 | 125 | 0.33 | 0.04 |  | 6.16 | 1.33 | 1.08 | 0.53 |  | 9.47 | 1184
4 | 01B009 | 静截试验桩接桩（地下室） | 根 | 10 | 261.3 | 38.72 | 1246.87 | 17.15 | -0.65 | 46.16 | 22.55 |  | 1632.1 | 16321
| 3-107 换 | 人工挖孔 桩径1000mm以内 孔深6m以内 单独打试桩、锚桩 | m3 | 17.4631 | 127.15 | 18.84 | 2.13 | 9.82 | -0.37 | 22.7 | 11.09 |  | 191.36 | 3342
| 3-102 换 | 灌注混凝土旋挖桩 换为【非泵送水下商品混凝土C45】 | m3 | 19.3864 | 20.25 | 3 | 641.25 |  |  | 3.36 | 1.64 |  | 669.5 | 12979
表-09
工程量清单综合单价计算表
单位工程(专业)：地下室-桩基工程 | [10 empty] | 第 2 页 共 3 页
序号 | 项目编号 | 项目名称 | 计量单位 | 数量 | 综合单价（元） | [8 empty] | 合计(元)
[5 empty] | 定额人工费 | 人工费价差 | 材料费 | 定额机械费 | 机械费价差 | 管理费 | 利润 | 风险费用 | 小计
5 | 010302001007 | 桩灌注混凝土 | m3 | 8529.5 | 20.25 | 3 | 587.2 |  |  | 3.36 | 1.64 |  | 615.45 | 5249481
| 3-102 | 灌注混凝土旋挖桩 | m3 | 8529.5 | 20.25 | 3 | 587.2 |  |  | 3.36 | 1.64 |  | 615.45 | 5249481
6 | 01B010 | 钢护筒 | m | 1946.4 | 35.64 | 5.28 | 13.3 | 44.8 | 8.51 | 13.33 | 6.52 |  | 127.38 | 247932
| 3-61 换 | 钢护筒埋设、拆除 桩径800mm以内 | m | 1946.4 | 35.64 | 5.28 | 13.3 | 44.8 | 8.51 | 13.33 | 6.52 |  | 127.38 | 247932
7 | 010302001008 | 泥浆护壁成孔灌注桩 | m3 | 1993.66 | 2.7 | 0.4 | 3.17 | 0.02 |  | 0.45 | 0.22 |  | 6.96 | 13876
| 3-121 | 泥浆池建造和拆除 | m3 | 1993.66 | 2.7 | 0.4 | 3.17 | 0.02 |  | 0.45 | 0.22 |  | 6.96 | 13876
8 | 010302001009 | 泥浆护壁成孔灌注桩 | m3 | 1993.66 |  |  | 33.03 | [5 empty] | 33.03 | 65851
| 完全价 | 泥浆外运 | m3 | 1993.66 |  |  | 33.03 | [5 empty] | 33.03 | 65851
9 | 010103002002 | 余方弃置 | m3 | 8530.9 | 0.33 | 0.04 |  | 11.44 | 2.47 | 1.95 | 0.95 |  | 17.18 | 146561
| 1-39 换 | 自卸汽车运土方 运距1000m以内 实际运距(km):5 | m3 | 8530.9 | 0.33 | 0.04 |  | 11.44 | 2.47 | 1.95 | 0.95 |  | 17.18 | 146561
10 | 010301004003 | 截（凿）桩头 | m3 | 294.72 | 185.12 | 27.41 |  | 35.1 | 2.11 | 36.49 | 17.83 |  | 304.06 | 89613
| 3-128 | 凿桩 灌注桩 | m3 | 294.72 | 184.79 | 27.37 |  | 20.57 | -1.03 | 34.03 | 16.63 |  | 282.36 | 83217
| 1-73 换 | 自卸汽车运石渣 运距1000m以内 实际运距(km):5 | m3 | 294.72 | 0.33 | 0.04 |  | 14.53 | 3.14 | 2.46 | 1.2 |  | 21.7 | 6395
11 | 01010300100 | 桩孔回填 | m3 | 1437.39 | 5.34 | 0.77 |  |  |  | 0.88 | 0.43 |  | 7.42 | 10665
表-09
工程量清单综合单价计算表
单位工程(专业)：地下室-桩基工程 | [10 empty] | 第 3 页 共 3 页
序号 | 项目编号 | 项目名称 | 计量单位 | 数量 | 综合单价（元） | [8 empty] | 合计(元)
[5 empty] | 定额人工费 | 人工费价差 | 材料费 | 定额机械费 | 机械费价差 | 管理费 | 利润 | 风险费用 | 小计
2
| 1-79 | 人工就地回填土 松填 | m3 | 1437.39 | 5.34 | 0.77 |  |  |  | 0.88 | 0.43 |  | 7.42 | 10665
12 | 010515004005 | 钢筋笼 | t | 90.835 | 413.64 | 61.28 | 3798.91 | 185.66 | 20.51 | 99.3 | 48.54 |  | 4627.84 | 420370
| 5-54 | 混凝土灌注桩钢筋笼 圆钢HPB300 | t | 90.835 | 413.64 | 61.28 | 3798.91 | 185.66 | 20.51 | 99.3 | 48.54 |  | 4627.84 | 420370
13 | 010515004006 | 钢筋笼 | t | 502.128 | 400.95 | 59.4 | 3579.44 | 223.02 | 16.98 | 103.39 | 50.54 |  | 4433.72 | 2226295
| 5-55 | 混凝土灌注桩钢筋笼 带肋钢筋HRB400 换为【热轧带肋钢筋HRB400φ16】 | t | 502.128 | 400.95 | 59.4 | 3579.44 | 223.02 | 16.98 | 103.39 | 50.54 |  | 4433.72 | 2226295
合 计： | [13 empty] | 15542101
表-09

## 表-09 措施项目清单综合单价计算表【桩基工程】
措施项目清单综合单价计算表
单位工程(专业)：地下室-桩基工程 | [9 empty] | 第 1 页 共 1 页
序号 | 项目编号 | 项目名称 | 计量单位 | 数量 | 综合单价（元） | [8 empty] | 合计(元)
[5 empty] | 定额人工费 | 人工费价差 | 材料费 | 定额机械费 | 机械费价差 | 管理费 | 利润 | 风险费用 | 小计
技术措施
1 | 011705001002 | 大型机械设备进出场及安拆 | 项 | 1 | 11745 | 1740 | 6246.9 | 25939.62 | 4133.04 | 6244.35 | 3052.44 |  | 59101.35 | 59101
| 3028 | 场外运输费用 履带式旋挖钻机 | 台次 | 3 | 1620 | 240 | 2030.1 | 4063.09 | 681.89 | 941.69 | 460.33 |  | 10037.1 | 30111
| 2016 | 安拆费用 履带式旋挖钻机 | 台次 | 3 | 2295 | 340 | 52.2 | 4583.45 | 695.79 | 1139.76 | 557.15 |  | 9663.35 | 28990
合 计： | [13 empty] | 59101
表-09

## 表-11 其他项目清单汇总表【桩基工程】
其他项目清单与计价汇总表
单位名称（专业）：临海熊出没文旅产业园二期酒店项目（施工总承包）-地下室-桩基工程 |  |  |  | 第 1 页 共 1 页
序号 | 项目名称 | 计量单位 | 金额（元） | 备注
1 | 暂列金额 | 元 | 89978.49
1.1 | 标化工地增加费 | 项 | 89978.49 | 明细详见表-11-1-1
1.2 | 优质工程增加费 | 项 |  | 明细详见表-11-1-1
1.3 | 其他暂列金额 | 元 |  | 明细详见表-11-1-1
2 | 暂估价 | 元
2.1 | 材料（设备）暂估价 | 元 |  | 明细详见表-11-1-2
2.2 | 专业工程（专项技术措施）暂估价 | 元 |  | 明细详见表-11-1-3
3 | 计日工 | 元 |  | 明细详见表-11-1-4
4 | 总承包服务费 | 元 |  | 明细详见表-11-1-5
合 计 |  |  | 89978.49 | -
表-11

## 表-02 专业工程招标控制价计算程序表【地下房屋建筑与装饰】
专业工程招标控制价计算程序表
单位工程（专业）：地下室-地下房屋建筑与装饰
序号 | 汇 总 内 容 | 费用计算表达式 | 金额（元）
一 | 分部分项工程费 | 表-07 | 27440485.18
1 | 分部分项人工费 | 表-07 | 3177150.15
2 | 分部分项机械费 | 表-07 | 1269867.28
二 | 措施项目费 | 3+4 | 4461669.5
3 | 施工组织措施费 | 3.1+3.2+3.3+3.4+3.5+3.6 | 655502.62
3.1 | 安全文明施工基本费 | （定额人工费+定额机械费）*费率9.8% | 617091.8
3.2 | 提前竣工增加费 | （定额人工费+定额机械费）*费率
3.3 | 二次搬运费 | （定额人工费+定额机械费）*费率0.5% | 31484.28
3.4 | 冬雨季施工增加费 | （定额人工费+定额机械费）*费率0.11% | 6926.54
3.5 | 行车、行人干扰增加费 | （定额人工费+定额机械费）*费率
3.6 | 其他施工组织措施费 | 计价时列岀具体费用名称
4 | 施工技术措施项目费 | 表-08 | 3806166.88
4.1 | 技术措施人工费 | 表-08 | 1382229.66
4.2 | 技术措施机械费 | 表-08 | 467608.01
三 | 其他项目 | 表-11 | 96971.57
四 | 规费 | （定额人工费+定额机械费）*费率25.78% | 1623329.24
五 | 税前工程造价 | 一+二+三+四 | 33622455.49
六 | 税金 | 五×税率9% | 3026020.99
专业工程招标控制价 |  | 五+六 | 36,648,476.48

## 表-07 分部分项工程量清单与计价表【地下房屋建筑与装饰】
分部分项工程量清单与计价表
单位工程(专业)：地下室-地下房屋建筑与装饰 | [9 empty] | 第 1 页 共 104 页
序号 | 项目编码 | 项目名称 | 项目特征 | 计量单位 | 工程量 | 综合单价(元) | 合价(元) | 其中(元) |  |  |  | 备注
[8 empty] | 定额人工费 | 人工费价差 | 定额机械费 | 机械费价差
|  | 土石方工程 |  |  |  |  | 1746077 | 98106 | 13387 | 1102477 | 236360
1 | 010103001003 | 回填方 | 1.密实度要求:满足设计和规范的要求； 2.填方材料品种、粒径要求:由投标人根据设计要求验方后方可填入，并符合相关工程的质量规范要求； 3.填方来源、运距:场内取土，回填用土方场内调配，运距由投标人根据施工现场实际情况自行决定报价； 4.回填部位:地下室基坑四周回填。 | m3 | 13089.01 | 7.66 | 100261.82 | 66492.17 | 9554.98 | 6544.51 | -261.79
本页小计 | [6 empty] | 100262 | 66492 | 9555 | 6545 | -262
表—07
分部分项工程量清单与计价表
单位工程(专业)：地下室-地下房屋建筑与装饰 | [9 empty] | 第 2 页 共 104 页
序号 | 项目编码 | 项目名称 | 项目特征 | 计量单位 | 工程量 | 综合单价(元) | 合价(元) | 其中(元) |  |  |  | 备注
[8 empty] | 定额人工费 | 人工费价差 | 定额机械费 | 机械费价差
2 | 010103002003 | 余方弃置 | 场外运输 1.废弃料品种:综合挖土方（含水泥搅拌桩桩头、支撑梁垫层），由投标人根据地勘报告决定报价； 2.处置费:由投标人根据施工现场及渣土处置市场实际情况自行决定报价； 3.运距:由投标人自行考虑，运距包干。 | m3 | 95798.32 | 17.18 | 1645815.14 | 31613.45 | 3831.93 | 1095932.78 | 236621.85
|  | 砌筑工程 |  |  |  |  | 776705 | 175018 | 25929 | 3007 | 276
本页小计 | [6 empty] | 1645815 | 31613 | 3832 | 1095933 | 236622
表—07
分部分项工程量清单与计价表
单位工程(专业)：地下室-地下房屋建筑与装饰 | [9 empty] | 第 3 页 共 104 页
序号 | 项目编码 | 项目名称 | 项目特征 | 计量单位 | 工程量 | 综合单价(元) | 合价(元) | 其中(元) |  |  |  | 备注
[8 empty] | 定额人工费 | 人工费价差 | 定额机械费 | 机械费价差
3 | 010401008001 | 填充墙 | 1. 砖品种：MU20灰砂砖； 2. 砖规格及型号：240×115×53； 3. 墙体类型：直形砖墙； 4. 墙体厚度：300mm； 5. 砂浆种类及强度等级：砌筑砂浆M10； 6. 以上砂浆均采用相对应的干混砂浆； 7. 部位：地下室 | m3 | 86.41 | 624.62 | 53973.41 | 11502.04 | 1704 | 197.88 | 18.15
本页小计 | [6 empty] | 53973 | 11502 | 1704 | 198 | 18
表—07
分部分项工程量清单与计价表
单位工程(专业)：地下室-地下房屋建筑与装饰 | [9 empty] | 第 4 页 共 104 页
序号 | 项目编码 | 项目名称 | 项目特征 | 计量单位 | 工程量 | 综合单价(元) | 合价(元) | 其中(元) |  |  |  | 备注
[8 empty] | 定额人工费 | 人工费价差 | 定额机械费 | 机械费价差
4 | 010401008002 | 填充墙 | 1. 砖品种：MU20灰砂砖； 2. 砖规格及型号：240×115×53； 3. 墙体类型：直形砖墙； 4. 墙体厚度：200mm； 5. 砂浆种类及强度等级：砌筑砂浆M10； 6. 以上砂浆均采用相对应的干混砂浆； 7. 部位：地下室 | m3 | 1223.31 | 588.76 | 720236 | 162834.79 | 24123.68 | 2801.38 | 256.9
本页小计 | [6 empty] | 720236 | 162835 | 24124 | 2801 | 257
表—07
分部分项工程量清单与计价表
单位工程(专业)：地下室-地下房屋建筑与装饰 | [9 empty] | 第 5 页 共 104 页
序号 | 项目编码 | 项目名称 | 项目特征 | 计量单位 | 工程量 | 综合单价(元) | 合价(元) | 其中(元) |  |  |  | 备注
[8 empty] | 定额人工费 | 人工费价差 | 定额机械费 | 机械费价差
5 | 010401008003 | 填充墙 | 1. 砖品种：MU20灰砂砖； 2. 砖规格及型号：240×115×53； 3. 墙体类型：直形砖墙； 4. 墙体厚度：120mm； 5. 砂浆种类及强度等级：砌筑砂浆M10； 6. 以上砂浆均采用相对应的干混砂浆； 7. 部位：地下室 | m3 | 3.87 | 644.93 | 2495.88 | 681.27 | 100.93 | 7.51 | 0.69
|  | 混凝土及钢筋混凝土工程 |  |  |  |  | 18516878 | 1546975 | 229208 | 136312 | -9692
6 | 010501001002 | 垫层 | 1.混凝土种类:现浇商品混凝土； 2.混凝土强度等级:C15； 3.部位:基础垫层。 | m3 | 1527.69 | 489.07 | 747147.35 | 62451.97 | 9242.52 | 1038.83 | -15.28
本页小计 | [6 empty] | 749643 | 63133 | 9343 | 1046 | -15
表—07
分部分项工程量清单与计价表
单位工程(专业)：地下室-地下房屋建筑与装饰 | [9 empty] | 第 6 页 共 104 页
序号 | 项目编码 | 项目名称 | 项目特征 | 计量单位 | 工程量 | 综合单价(元) | 合价(元) | 其中(元) |  |  |  | 备注
[8 empty] | 定额人工费 | 人工费价差 | 定额机械费 | 机械费价差
7 | 010501004002 | 满堂基础 | 1.混凝土种类:现浇防水商品混凝土； 2.混凝土强度等级:C35/P6； 3.部位:地下室底板。 | m3 | 8151.43 | 589.93 | 4808773.1 | 176396.95 | 26166.09 | 2037.86 | -163.03
8 | 010501005001 | 桩承台基础 | 1.混凝土种类:现浇商品混凝土； 2.混凝土强度等级:C35/P6； 3.部位:桩承台基础。 | m3 | 24.5 | 592.88 | 14525.56 | 588.98 | 87.47 | 6.13 | -0.49
9 | 010501006001 | 设备基础 | 1.混凝土种类:现浇商品混凝土； 2.混凝土强度等级:C25； 3.部位:设备基础。 | m3 | 29.76 | 539.7 | 16061.47 | 715.43 | 106.24 | 7.44 | -0.6
10 | 010502001001 | 矩形柱 | 1.混凝土种类:现浇商品混凝土； 2.混凝土强度等级:C40。 | m3 | 600.44 | 696.3 | 418086.37 | 52610.55 | 7793.71 | 252.18 | -18.01
本页小计 | [6 empty] | 5257447 | 230312 | 34154 | 2304 | -182
表—07
分部分项工程量清单与计价表
单位工程(专业)：地下室-地下房屋建筑与装饰 | [9 empty] | 第 7 页 共 104 页
序号 | 项目编码 | 项目名称 | 项目特征 | 计量单位 | 工程量 | 综合单价(元) | 合价(元) | 其中(元) |  |  |  | 备注
[8 empty] | 定额人工费 | 人工费价差 | 定额机械费 | 机械费价差
11 | 010502001002 | 矩形柱 | 1.混凝土种类:现浇商品混凝土； 2.混凝土强度等级:C30。 | m3 | 3.39 | 651.86 | 2209.81 | 297.03 | 44 | 1.42 | -0.1
12 | 010502003001 | 异形柱 | 1.混凝土种类:现浇商品混凝土； 2.混凝土强度等级:C40。 | m3 | 4.03 | 696.3 | 2806.09 | 353.11 | 52.31 | 1.69 | -0.12
13 | 010502002002 | 构造柱 | 1.混凝土种类:现浇商品混凝土； 2.混凝土强度等级:C25。 | m3 | 63.7 | 678.74 | 43235.74 | 9470.92 | 1402.67 | 40.13 | -2.55
14 | 010503002001 | 矩形梁 | 1.混凝土种类:现浇防水商品混凝土； 2.混凝土强度等级:C35/P6。 | m3 | 698.39 | 611.85 | 427309.92 | 25595.99 | 3792.26 | 293.32 | -20.95
15 | 010503006001 | 弧形梁 | 1.混凝土种类:现浇防水商品混凝土； 2.混凝土强度等级:C35/P6。 | m3 | 3.59 | 611.85 | 2196.54 | 131.57 | 19.5 | 1.51 | -0.11
本页小计 | [6 empty] | 477758 | 35849 | 5311 | 338 | -24
表—07
分部分项工程量清单与计价表
单位工程(专业)：地下室-地下房屋建筑与装饰 | [9 empty] | 第 8 页 共 104 页
序号 | 项目编码 | 项目名称 | 项目特征 | 计量单位 | 工程量 | 综合单价(元) | 合价(元) | 其中(元) |  |  |  | 备注
[8 empty] | 定额人工费 | 人工费价差 | 定额机械费 | 机械费价差
16 | 010503002002 | 矩形梁 | 1.混凝土种类:现浇商品混凝土； 2.混凝土强度等级:C35。 | m3 | 521.1 | 600.09 | 312706.9 | 19098.32 | 2829.57 | 218.86 | -15.63
17 | 010503002003 | 矩形梁 | 1.混凝土种类:现浇商品混凝土； 2.混凝土强度等级:C30。 | m3 | 5.11 | 577.87 | 2952.92 | 187.28 | 27.75 | 2.15 | -0.16
18 | 010503006002 | 弧形梁 | 1.混凝土种类:现浇商品混凝土； 2.混凝土强度等级:C35。 | m3 | 3.57 | 600.09 | 2142.32 | 130.84 | 19.39 | 1.5 | -0.11
19 | 010503004002 | 圈梁 | 1.混凝土种类:现浇商品混凝土； 2.混凝土强度等级:C25。 | m3 | 12.37 | 613.07 | 7583.68 | 1233.91 | 182.83 | 7.79 | -0.49
20 | 010503004003 | 圈梁 | 1.混凝土种类:现浇商品混凝土； 2.混凝土强度等级:C20； 3.部位:后浇混凝土翻边。 | m3 | 29.6 | 589.84 | 17459.26 | 2952.6 | 437.49 | 18.65 | -1.19
本页小计 | [6 empty] | 342845 | 23603 | 3497 | 249 | -18
表—07
分部分项工程量清单与计价表
单位工程(专业)：地下室-地下房屋建筑与装饰 | [9 empty] | 第 9 页 共 104 页
序号 | 项目编码 | 项目名称 | 项目特征 | 计量单位 | 工程量 | 综合单价(元) | 合价(元) | 其中(元) |  |  |  | 备注
[8 empty] | 定额人工费 | 人工费价差 | 定额机械费 | 机械费价差
21 | 010503005001 | 过梁 | 1.混凝土种类:现浇商品混凝土； 2.混凝土强度等级:C25。 | m3 | 4.75 | 613.07 | 2912.08 | 473.81 | 70.21 | 2.99 | -0.19
22 | 010504001001 | 直形墙 | 1.混凝土种类:现浇商品混凝土； 2.混凝土强度等级:C35； 3.墙厚度:10cm以上。 | m3 | 204.2 | 617.35 | 126062.87 | 10263.09 | 1521.29 | 85.76 | -6.12
23 | 010504001002 | 直形墙 | 1.混凝土种类:现浇防水商品混凝土； 2.混凝土强度等级:C35/P6； 3.墙厚度:10cm以上； 4.部位:水池砼墙。 | m3 | 84.61 | 629.11 | 53229 | 4252.5 | 630.34 | 35.54 | -2.54
本页小计 | [6 empty] | 182204 | 14989 | 2222 | 124 | -9
表—07
分部分项工程量清单与计价表
单位工程(专业)：地下室-地下房屋建筑与装饰 | [9 empty] | 第 10 页 共 104 页
序号 | 项目编码 | 项目名称 | 项目特征 | 计量单位 | 工程量 | 综合单价(元) | 合价(元) | 其中(元) |  |  |  | 备注
[8 empty] | 定额人工费 | 人工费价差 | 定额机械费 | 机械费价差
24 | 010504004001 | 挡土墙 | 1.混凝土种类:现浇防水商品混凝土； 2.混凝土强度等级:C35/P6； 3.部位:地下室外墙。 | m3 | 1203.16 | 613.81 | 738511.64 | 47272.16 | 7002.39 | 505.33 | -36.1
25 | 010505003001 | 平板 | 1.混凝土种类:现浇防水商品混凝土； 2.混凝土强度等级:C35/P6； 3.部位:屋面板。 | m3 | 1777.05 | 621.93 | 1105200.71 | 75186.99 | 11142.1 | 1368.33 | -35.54
26 | 010505003002 | 平板 | 1.混凝土种类:现浇商品混凝土； 2.混凝土强度等级:C35。 | m3 | 890.53 | 610.17 | 543374.69 | 37678.32 | 5583.63 | 685.71 | -17.81
27 | 010505003003 | 平板 | 1.混凝土种类:现浇商品混凝土； 2.混凝土强度等级:C30。 | m3 | 6.18 | 587.95 | 3633.53 | 261.48 | 38.74 | 4.76 | -0.12
本页小计 | [6 empty] | 2390721 | 160399 | 23767 | 2564 | -90
表—07
分部分项工程量清单与计价表
单位工程(专业)：地下室-地下房屋建筑与装饰 | [9 empty] | 第 11 页 共 104 页
序号 | 项目编码 | 项目名称 | 项目特征 | 计量单位 | 工程量 | 综合单价(元) | 合价(元) | 其中(元) |  |  |  | 备注
[8 empty] | 定额人工费 | 人工费价差 | 定额机械费 | 机械费价差
28 | 010505006001 | 栏板 | 1.混凝土种类:现浇防水商品混凝土； 2.混凝土强度等级:C35/P6； 3.部位:幕墙底反坎。 | m3 | 8.22 | 743.74 | 6113.54 | 1080.52 | 160.04 | 5.18 | -0.33
29 | 010505006002 | 栏板 | 1.混凝土种类:现浇商品混凝土； 2.混凝土强度等级:C25。 | m3 | 4.77 | 690.57 | 3294.02 | 627.02 | 92.87 | 3.01 | -0.2
30 | 010505008001 | 雨篷、悬挑板、阳台板 | 1.混凝土种类:现浇商品混凝土； 2.混凝土强度等级:C30。 | m3 | 0.73 | 629.33 | 459.41 | 51.68 | 7.65 | 0.45 | -0.03
31 | 010506001001 | 直形楼梯 | 1.混凝土种类:现浇商品混凝土； 2.混凝土强度等级:C35； 3.底板厚度:180mm以内。 | m2 | 265.17 | 155.27 | 41172.95 | 4134 | 612.54 | 39.78 | -2.66
本页小计 | [6 empty] | 51040 | 5893 | 873 | 48 | -3
表—07
分部分项工程量清单与计价表
单位工程(专业)：地下室-地下房屋建筑与装饰 | [9 empty] | 第 12 页 共 104 页
序号 | 项目编码 | 项目名称 | 项目特征 | 计量单位 | 工程量 | 综合单价(元) | 合价(元) | 其中(元) |  |  |  | 备注
[8 empty] | 定额人工费 | 人工费价差 | 定额机械费 | 机械费价差
32 | 010507005002 | 扶手、压顶 | 1.混凝土种类:现浇商品混凝土； 2.混凝土强度等级:C25； 3.部位:窗台板。 | m3 | 0.26 | 717.31 | 186.5 | 43.29 | 6.41 | 0.16 | -0.01
33 | 010508001001 | 后浇带 | 1.混凝土种类:现浇防水商品混凝土； 2.混凝土强度等级:C40/P6； 3.添加剂品种、掺量:内掺12%的混凝土UEA膨胀剂； 4.部位:地下室底板后浇带。 | m3 | 437.95 | 629.4 | 275645.73 | 12284.5 | 1821.87 | 153.28 | -13.14
本页小计 | [6 empty] | 275832 | 12328 | 1828 | 153 | -13
表—07
分部分项工程量清单与计价表
单位工程(专业)：地下室-地下房屋建筑与装饰 | [9 empty] | 第 13 页 共 104 页
序号 | 项目编码 | 项目名称 | 项目特征 | 计量单位 | 工程量 | 综合单价(元) | 合价(元) | 其中(元) |  |  |  | 备注
[8 empty] | 定额人工费 | 人工费价差 | 定额机械费 | 机械费价差
34 | 010508001002 | 后浇带 | 1.混凝土种类:现浇防水商品混凝土； 2.混凝土强度等级:C40/P6； 3.添加剂品种、掺量:内掺12%的混凝土UEA膨胀剂； 4.板厚20cm以上； 5.部位:梁、板后浇带。 | m3 | 70.41 | 637.11 | 44858.92 | 2289.03 | 338.67 | 97.87 | -1.41
35 | 010508001003 | 后浇带 | 1.混凝土种类:现浇商品混凝土； 2.混凝土强度等级:C40； 3.添加剂品种、掺量:内掺12%的混凝土UEA膨胀剂； 4.板厚20cm以上； 5.部位:梁、板后浇带。 | m3 | 9.48 | 625.34 | 5928.22 | 308.19 | 45.6 | 13.18 | -0.19
本页小计 | [6 empty] | 50787 | 2597 | 384 | 111 | -2
表—07
分部分项工程量清单与计价表
单位工程(专业)：地下室-地下房屋建筑与装饰 | [9 empty] | 第 14 页 共 104 页
序号 | 项目编码 | 项目名称 | 项目特征 | 计量单位 | 工程量 | 综合单价(元) | 合价(元) | 其中(元) |  |  |  | 备注
[8 empty] | 定额人工费 | 人工费价差 | 定额机械费 | 机械费价差
36 | 010508001004 | 后浇带 | 1.混凝土种类:现浇商品混凝土； 2.混凝土强度等级:C40； 3.添加剂品种、掺量:内掺12%的混凝土UEA膨胀剂； 4.板厚20cm以内； 5.部位:梁、板后浇带。 | m3 | 22.64 | 636.08 | 14400.85 | 897.45 | 132.9 | 31.47 | -0.68
37 | 010508001005 | 后浇带 | 1.混凝土种类:现浇商品混凝土； 2.混凝土强度等级:C40； 3.添加剂品种、掺量:内掺12%的混凝土UEA膨胀剂； 4.部位:地下室内墙后浇带。 | m3 | 2.98 | 679.28 | 2024.25 | 218.85 | 32.42 | 1.88 | -0.12
本页小计 | [6 empty] | 16425 | 1116 | 165 | 33 | -1
表—07
分部分项工程量清单与计价表
单位工程(专业)：地下室-地下房屋建筑与装饰 | [9 empty] | 第 15 页 共 104 页
序号 | 项目编码 | 项目名称 | 项目特征 | 计量单位 | 工程量 | 综合单价(元) | 合价(元) | 其中(元) |  |  |  | 备注
[8 empty] | 定额人工费 | 人工费价差 | 定额机械费 | 机械费价差
38 | 010508001006 | 后浇带 | 1.混凝土种类:现浇防水商品混凝土； 2.混凝土强度等级:C40/P6； 3.添加剂品种、掺量:内掺12%的混凝UEA土膨胀剂； 4.部位:地下室外墙后浇带。 | m3 | 18.33 | 691.05 | 12666.95 | 1346.16 | 199.43 | 11.55 | -0.74
39 | 010515001006 | 现浇构件钢筋 | 1. 钢筋种类：HRB400盘螺； 2. 规格：φ6； 3. 部位：砌体内拉结筋。 | t | 1.312 | 4864.06 | 6381.65 | 727.44 | 107.77 | 30.43 | -0.88
本页小计 | [6 empty] | 19049 | 2074 | 307 | 42 | -2
表—07
分部分项工程量清单与计价表
单位工程(专业)：地下室-地下房屋建筑与装饰 | [9 empty] | 第 16 页 共 104 页
序号 | 项目编码 | 项目名称 | 项目特征 | 计量单位 | 工程量 | 综合单价(元) | 合价(元) | 其中(元) |  |  |  | 备注
[8 empty] | 定额人工费 | 人工费价差 | 定额机械费 | 机械费价差
40 | 010515001007 | 现浇构件钢筋箍筋 | 1.钢筋种类:HPB300； 2.钢筋规格:综合； 3.部位:用于现浇混凝土构件箍筋； 4.砼柱、墙竖向主筋直径≥16mm按电渣压力焊接头计算，其余构件14mm＜直径≤22mm的按单面焊接、直径≥25mm按套筒连接计算；其余钢筋直径均按绑扎考虑。 | t | 0.11 | 5282.39 | 581.06 | 113.68 | 16.84 | 5.82 | -0.18
本页小计 | [6 empty] | 581 | 114 | 17 | 6
表—07
分部分项工程量清单与计价表
单位工程(专业)：地下室-地下房屋建筑与装饰 | [9 empty] | 第 17 页 共 104 页
序号 | 项目编码 | 项目名称 | 项目特征 | 计量单位 | 工程量 | 综合单价(元) | 合价(元) | 其中(元) |  |  |  | 备注
[8 empty] | 定额人工费 | 人工费价差 | 定额机械费 | 机械费价差
41 | 010515001008 | 现浇构件钢筋 | 1.钢筋种类:HPB300； 2.钢筋规格:综合； 3.部位:用于现浇混凝土构件； 4.砼柱、墙竖向主筋直径≥16mm按电渣压力焊接头计算，其余构件14mm＜直径≤22mm的按单面焊接、直径≥25mm按套筒连接计算；其余钢筋直径均按绑扎考虑。 | t | 0.866 | 4728.49 | 4094.87 | 577.54 | 85.56 | 20.01 | -0.59
本页小计 | [6 empty] | 4095 | 578 | 86 | 20 | -1
表—07
分部分项工程量清单与计价表
单位工程(专业)：地下室-地下房屋建筑与装饰 | [9 empty] | 第 18 页 共 104 页
序号 | 项目编码 | 项目名称 | 项目特征 | 计量单位 | 工程量 | 综合单价(元) | 合价(元) | 其中(元) |  |  |  | 备注
[8 empty] | 定额人工费 | 人工费价差 | 定额机械费 | 机械费价差
42 | 010515001009 | 现浇构件钢筋箍筋 | 1.钢筋种类:HRB400盘螺； 2.钢筋规格:φ6-10； 3.部位:用于现浇混凝土构件箍筋。 4.砼柱、墙竖向主筋直径≥16mm按电渣压力焊接头计算，其余构件14mm＜直径≤22mm的按单面焊接、直径≥25mm按套筒连接计算；其余钢筋直径均按绑扎考虑。 | t | 96.202 | 5505.2 | 529611.25 | 106119.46 | 15721.34 | 5425.79 | -170.27
本页小计 | [6 empty] | 529611 | 106119 | 15721 | 5426 | -170
表—07
分部分项工程量清单与计价表
单位工程(专业)：地下室-地下房屋建筑与装饰 | [9 empty] | 第 19 页 共 104 页
序号 | 项目编码 | 项目名称 | 项目特征 | 计量单位 | 工程量 | 综合单价(元) | 合价(元) | 其中(元) |  |  |  | 备注
[8 empty] | 定额人工费 | 人工费价差 | 定额机械费 | 机械费价差
43 | 010515001010 | 现浇构件钢筋 | 1.钢筋种类:HRB400盘螺； 2.钢筋规格:φ6-10； 3.部位:用于现浇混凝土构件。 4.砼柱、墙竖向主筋直径≥16mm按电渣压力焊接头计算，其余构件14mm＜直径≤22mm的按单面焊接、直径≥25mm按套筒连接计算；其余钢筋直径均按绑扎考虑。 | t | 120.696 | 4674.34 | 564174.14 | 66919.9 | 9913.97 | 2798.94 | -80.87
本页小计 | [6 empty] | 564174 | 66920 | 9914 | 2799 | -81
表—07
分部分项工程量清单与计价表
单位工程(专业)：地下室-地下房屋建筑与装饰 | [9 empty] | 第 20 页 共 104 页
序号 | 项目编码 | 项目名称 | 项目特征 | 计量单位 | 工程量 | 综合单价(元) | 合价(元) | 其中(元) |  |  |  | 备注
[8 empty] | 定额人工费 | 人工费价差 | 定额机械费 | 机械费价差
44 | 010515001011 | 现浇构件钢筋 | 1.钢筋种类:HRB400E盘螺； 2.钢筋规格:φ6-10； 3.部位:用于现浇混凝土构件。 4.砼柱、墙竖向主筋直径≥16mm按电渣压力焊接头计算，其余构件14mm＜直径≤22mm的按单面焊接、直径≥25mm按套筒连接计算；其余钢筋直径均按绑扎考虑。 | t | 2.826 | 4701.88 | 13287.51 | 1566.88 | 232.12 | 65.53 | -1.89
本页小计 | [6 empty] | 13288 | 1567 | 232 | 66 | -2
表—07
分部分项工程量清单与计价表
单位工程(专业)：地下室-地下房屋建筑与装饰 | [9 empty] | 第 21 页 共 104 页
序号 | 项目编码 | 项目名称 | 项目特征 | 计量单位 | 工程量 | 综合单价(元) | 合价(元) | 其中(元) |  |  |  | 备注
[8 empty] | 定额人工费 | 人工费价差 | 定额机械费 | 机械费价差
45 | 010515001012 | 现浇构件钢筋箍筋 | 1.钢筋种类:HRB400； 2.钢筋规格:φ12； 3.部位:用于现浇混凝土构件箍筋； 4.砼柱、墙竖向主筋直径≥16mm按电渣压力焊接头计算，其余构件14mm＜直径≤22mm的按单面焊接、直径≥25mm按套筒连接计算；其余钢筋直径均按绑扎考虑。 | t | 66.87 | 4542.14 | 303732.9 | 42392.91 | 6280.43 | 1790.11 | -56.84
本页小计 | [6 empty] | 303733 | 42393 | 6280 | 1790 | -57
表—07
分部分项工程量清单与计价表
单位工程(专业)：地下室-地下房屋建筑与装饰 | [9 empty] | 第 22 页 共 104 页
序号 | 项目编码 | 项目名称 | 项目特征 | 计量单位 | 工程量 | 综合单价(元) | 合价(元) | 其中(元) |  |  |  | 备注
[8 empty] | 定额人工费 | 人工费价差 | 定额机械费 | 机械费价差
46 | 010515001013 | 现浇构件钢筋箍筋 | 1.钢筋种类:HRB400； 2.钢筋规格:φ14； 3.部位:用于现浇混凝土构件箍筋； 4.砼柱、墙竖向主筋直径≥16mm按电渣压力焊接头计算，其余构件14mm＜直径≤22mm的按单面焊接、直径≥25mm按套筒连接计算；其余钢筋直径均按绑扎考虑。 | t | 4.503 | 4496.02 | 20245.58 | 2854.72 | 422.92 | 120.55 | -3.83
本页小计 | [6 empty] | 20246 | 2855 | 423 | 121 | -4
表—07
分部分项工程量清单与计价表
单位工程(专业)：地下室-地下房屋建筑与装饰 | [9 empty] | 第 23 页 共 104 页
序号 | 项目编码 | 项目名称 | 项目特征 | 计量单位 | 工程量 | 综合单价(元) | 合价(元) | 其中(元) |  |  |  | 备注
[8 empty] | 定额人工费 | 人工费价差 | 定额机械费 | 机械费价差
47 | 010515001014 | 现浇构件钢筋箍筋 | 1.钢筋种类:HRB400； 2.钢筋规格:φ16； 3.部位:用于现浇混凝土构件箍筋； 4.砼柱、墙竖向主筋直径≥16mm按电渣压力焊接头计算，其余构件14mm＜直径≤22mm的按单面焊接、直径≥25mm按套筒连接计算；其余钢筋直径均按绑扎考虑。 | t | 6.975 | 4450.92 | 31045.17 | 4421.87 | 655.09 | 186.72 | -5.93
本页小计 | [6 empty] | 31045 | 4422 | 655 | 187 | -6
表—07
分部分项工程量清单与计价表
单位工程(专业)：地下室-地下房屋建筑与装饰 | [9 empty] | 第 24 页 共 104 页
序号 | 项目编码 | 项目名称 | 项目特征 | 计量单位 | 工程量 | 综合单价(元) | 合价(元) | 其中(元) |  |  |  | 备注
[8 empty] | 定额人工费 | 人工费价差 | 定额机械费 | 机械费价差
48 | 010515001015 | 现浇构件钢筋箍筋 | 1.钢筋种类:HRB400； 2.钢筋规格:φ20； 3.部位:用于现浇混凝土构件箍筋； 4.砼柱、墙竖向主筋直径≥16mm按电渣压力焊接头计算，其余构件14mm＜直径≤22mm的按单面焊接、直径≥25mm按套筒连接计算；其余钢筋直径均按绑扎考虑。 | t | 1.465 | 4450.92 | 6520.6 | 928.75 | 137.59 | 39.22 | -1.25
本页小计 | [6 empty] | 6521 | 929 | 138 | 39 | -1
表—07
分部分项工程量清单与计价表
单位工程(专业)：地下室-地下房屋建筑与装饰 | [9 empty] | 第 25 页 共 104 页
序号 | 项目编码 | 项目名称 | 项目特征 | 计量单位 | 工程量 | 综合单价(元) | 合价(元) | 其中(元) |  |  |  | 备注
[8 empty] | 定额人工费 | 人工费价差 | 定额机械费 | 机械费价差
49 | 010515001016 | 现浇构件钢筋 | 1.钢筋种类:HRB400； 2.钢筋规格:φ12； 3.部位:用于现浇混凝土构件； 4.砼柱、墙竖向主筋直径≥16mm按电渣压力焊接头计算，其余构件14mm＜直径≤22mm的按单面焊接、直径≥25mm按套筒连接计算；其余钢筋直径均按绑扎考虑。 | t | 56.904 | 4400.43 | 250402.07 | 27171.66 | 4025.39 | 3847.85 | -295.9
本页小计 | [6 empty] | 250402 | 27172 | 4025 | 3848 | -296
表—07
分部分项工程量清单与计价表
单位工程(专业)：地下室-地下房屋建筑与装饰 | [9 empty] | 第 26 页 共 104 页
序号 | 项目编码 | 项目名称 | 项目特征 | 计量单位 | 工程量 | 综合单价(元) | 合价(元) | 其中(元) |  |  |  | 备注
[8 empty] | 定额人工费 | 人工费价差 | 定额机械费 | 机械费价差
50 | 010515001017 | 现浇构件钢筋 | 1.钢筋种类:HRB400E； 2.钢筋规格:φ12； 3.部位:用于现浇混凝土构件。 4.砼柱、墙竖向主筋直径≥16mm按电渣压力焊接头计算，其余构件14mm＜直径≤22mm的按单面焊接、直径≥25mm按套筒连接计算；其余钢筋直径均按绑扎考虑。 | t | 39.291 | 4427.08 | 173944.4 | 18761.45 | 2779.45 | 2656.86 | -204.32
本页小计 | [6 empty] | 173944 | 18761 | 2779 | 2657 | -204
表—07
分部分项工程量清单与计价表
单位工程(专业)：地下室-地下房屋建筑与装饰 | [9 empty] | 第 27 页 共 104 页
序号 | 项目编码 | 项目名称 | 项目特征 | 计量单位 | 工程量 | 综合单价(元) | 合价(元) | 其中(元) |  |  |  | 备注
[8 empty] | 定额人工费 | 人工费价差 | 定额机械费 | 机械费价差
51 | 010515001018 | 现浇构件钢筋 | 1.钢筋种类:HRB400； 2.钢筋规格:φ14； 3.部位:用于现浇混凝土构件； 4.砼柱、墙竖向主筋直径≥16mm按电渣压力焊接头计算，其余构件14mm＜直径≤22mm的按单面焊接、直径≥25mm按套筒连接计算；其余钢筋直径均按绑扎考虑。 | t | 561.223 | 4354.31 | 2443738.92 | 267983.98 | 39700.92 | 37949.9 | -2918.36
本页小计 | [6 empty] | 2443739 | 267984 | 39701 | 37950 | -2918
表—07
分部分项工程量清单与计价表
单位工程(专业)：地下室-地下房屋建筑与装饰 | [9 empty] | 第 28 页 共 104 页
序号 | 项目编码 | 项目名称 | 项目特征 | 计量单位 | 工程量 | 综合单价(元) | 合价(元) | 其中(元) |  |  |  | 备注
[8 empty] | 定额人工费 | 人工费价差 | 定额机械费 | 机械费价差
52 | 010515001019 | 现浇构件钢筋 | 1.钢筋种类:HRB400E； 2.钢筋规格:φ14； 3.部位:用于现浇混凝土构件； 4.砼柱、墙竖向主筋直径≥16mm按电渣压力焊接头计算，其余构件14mm＜直径≤22mm的按单面焊接、直径≥25mm按套筒连接计算；其余钢筋直径均按绑扎考虑。 | t | 120.777 | 4381.98 | 529242.4 | 57671.02 | 8543.76 | 8166.94 | -628.04
本页小计 | [6 empty] | 529242 | 57671 | 8544 | 8167 | -628
表—07
分部分项工程量清单与计价表
单位工程(专业)：地下室-地下房屋建筑与装饰 | [9 empty] | 第 29 页 共 104 页
序号 | 项目编码 | 项目名称 | 项目特征 | 计量单位 | 工程量 | 综合单价(元) | 合价(元) | 其中(元) |  |  |  | 备注
[8 empty] | 定额人工费 | 人工费价差 | 定额机械费 | 机械费价差
53 | 010515001020 | 现浇构件钢筋 | 1.钢筋种类:HRB400； 2.钢筋规格:φ16； 3.部位:用于现浇混凝土构件； 4.砼柱、墙竖向主筋直径≥16mm按电渣压力焊接头计算，其余构件14mm＜直径≤22mm的按单面焊接、直径≥25mm按套筒连接计算；其余钢筋直径均按绑扎考虑。 | t | 228.283 | 4309.21 | 983719.39 | 109005.13 | 16148.74 | 15436.5 | -1187.08
本页小计 | [6 empty] | 983719 | 109005 | 16149 | 15437 | -1187
表—07
分部分项工程量清单与计价表
单位工程(专业)：地下室-地下房屋建筑与装饰 | [9 empty] | 第 30 页 共 104 页
序号 | 项目编码 | 项目名称 | 项目特征 | 计量单位 | 工程量 | 综合单价(元) | 合价(元) | 其中(元) |  |  |  | 备注
[8 empty] | 定额人工费 | 人工费价差 | 定额机械费 | 机械费价差
54 | 010515001021 | 现浇构件钢筋 | 1.钢筋种类:HRB400E； 2.钢筋规格:φ16； 3.部位:用于现浇混凝土构件； 4.砼柱、墙竖向主筋直径≥16mm按电渣压力焊接头计算，其余构件14mm＜直径≤22mm的按单面焊接、直径≥25mm按套筒连接计算；其余钢筋直径均按绑扎考虑。 | t | 29.806 | 4336.88 | 129265.05 | 14232.37 | 2108.47 | 2015.48 | -154.99
本页小计 | [6 empty] | 129265 | 14232 | 2108 | 2015 | -155
表—07
分部分项工程量清单与计价表
单位工程(专业)：地下室-地下房屋建筑与装饰 | [9 empty] | 第 31 页 共 104 页
序号 | 项目编码 | 项目名称 | 项目特征 | 计量单位 | 工程量 | 综合单价(元) | 合价(元) | 其中(元) |  |  |  | 备注
[8 empty] | 定额人工费 | 人工费价差 | 定额机械费 | 机械费价差
55 | 010515001022 | 现浇构件钢筋 | 1.钢筋种类:HRB400； 2.钢筋规格:φ18； 3.部位:用于现浇混凝土构件； 4.砼柱、墙竖向主筋直径≥16mm按电渣压力焊接头计算，其余构件14mm＜直径≤22mm的按单面焊接、直径≥25mm按套筒连接计算；其余钢筋直径均按绑扎考虑。 | t | 129.729 | 4309.21 | 559029.5 | 61945.6 | 9177.03 | 8772.27 | -674.59
本页小计 | [6 empty] | 559030 | 61946 | 9177 | 8772 | -675
表—07
分部分项工程量清单与计价表
单位工程(专业)：地下室-地下房屋建筑与装饰 | [9 empty] | 第 32 页 共 104 页
序号 | 项目编码 | 项目名称 | 项目特征 | 计量单位 | 工程量 | 综合单价(元) | 合价(元) | 其中(元) |  |  |  | 备注
[8 empty] | 定额人工费 | 人工费价差 | 定额机械费 | 机械费价差
56 | 010515001023 | 现浇构件钢筋 | 1.钢筋种类:HRB400E； 2.钢筋规格:φ18； 3.部位:用于现浇混凝土构件； 4.砼柱、墙竖向主筋直径≥16mm按电渣压力焊接头计算，其余构件14mm＜直径≤22mm的按单面焊接、直径≥25mm按套筒连接计算；其余钢筋直径均按绑扎考虑。 | t | 3.803 | 4336.88 | 16493.15 | 1815.93 | 269.03 | 257.16 | -19.78
本页小计 | [6 empty] | 16493 | 1816 | 269 | 257 | -20
表—07
分部分项工程量清单与计价表
单位工程(专业)：地下室-地下房屋建筑与装饰 | [9 empty] | 第 33 页 共 104 页
序号 | 项目编码 | 项目名称 | 项目特征 | 计量单位 | 工程量 | 综合单价(元) | 合价(元) | 其中(元) |  |  |  | 备注
[8 empty] | 定额人工费 | 人工费价差 | 定额机械费 | 机械费价差
57 | 010515001024 | 现浇构件钢筋 | 1.钢筋种类:HRB400； 2.钢筋规格:φ20； 3.部位:用于现浇混凝土构件； 4.砼柱、墙竖向主筋直径≥16mm按电渣压力焊接头计算，其余构件14mm＜直径≤22mm的按单面焊接、直径≥25mm按套筒连接计算；其余钢筋直径均按绑扎考虑。 | t | 87.711 | 4070.13 | 356995.17 | 28773.59 | 4262.76 | 4824.11 | -368.39
本页小计 | [6 empty] | 356995 | 28774 | 4263 | 4824 | -368
表—07
分部分项工程量清单与计价表
单位工程(专业)：地下室-地下房屋建筑与装饰 | [9 empty] | 第 34 页 共 104 页
序号 | 项目编码 | 项目名称 | 项目特征 | 计量单位 | 工程量 | 综合单价(元) | 合价(元) | 其中(元) |  |  |  | 备注
[8 empty] | 定额人工费 | 人工费价差 | 定额机械费 | 机械费价差
58 | 010515001025 | 现浇构件钢筋 | 1.钢筋种类:HRB400E； 2.钢筋规格:φ20； 3.部位:用于现浇混凝土构件； 4.砼柱、墙竖向主筋直径≥16mm按电渣压力焊接头计算，其余构件14mm＜直径≤22mm的按单面焊接、直径≥25mm按套筒连接计算；其余钢筋直径均按绑扎考虑。 | t | 34.645 | 4097.8 | 141968.28 | 11365.29 | 1683.75 | 1905.48 | -145.51
本页小计 | [6 empty] | 141968 | 11365 | 1684 | 1905 | -146
表—07
分部分项工程量清单与计价表
单位工程(专业)：地下室-地下房屋建筑与装饰 | [9 empty] | 第 35 页 共 104 页
序号 | 项目编码 | 项目名称 | 项目特征 | 计量单位 | 工程量 | 综合单价(元) | 合价(元) | 其中(元) |  |  |  | 备注
[8 empty] | 定额人工费 | 人工费价差 | 定额机械费 | 机械费价差
59 | 010515001026 | 现浇构件钢筋 | 1.钢筋种类:HRB400； 2.钢筋规格:φ22； 3.部位:用于现浇混凝土构件； 4.砼柱、墙竖向主筋直径≥16mm按电渣压力焊接头计算，其余构件14mm＜直径≤22mm的按单面焊接、直径≥25mm按套筒连接计算；其余钢筋直径均按绑扎考虑。 | t | 88.575 | 4070.13 | 360511.76 | 29057.03 | 4304.74 | 4871.63 | -372.02
本页小计 | [6 empty] | 360512 | 29057 | 4305 | 4872 | -372
表—07
分部分项工程量清单与计价表
单位工程(专业)：地下室-地下房屋建筑与装饰 | [9 empty] | 第 36 页 共 104 页
序号 | 项目编码 | 项目名称 | 项目特征 | 计量单位 | 工程量 | 综合单价(元) | 合价(元) | 其中(元) |  |  |  | 备注
[8 empty] | 定额人工费 | 人工费价差 | 定额机械费 | 机械费价差
60 | 010515001027 | 现浇构件钢筋 | 1.钢筋种类:HRB400E； 2.钢筋规格:φ22； 3.部位:用于现浇混凝土构件； 4.砼柱、墙竖向主筋直径≥16mm按电渣压力焊接头计算，其余构件14mm＜直径≤22mm的按单面焊接、直径≥25mm按套筒连接计算；其余钢筋直径均按绑扎考虑。 | t | 20.379 | 4097.8 | 83509.07 | 6685.33 | 990.42 | 1120.85 | -85.6
本页小计 | [6 empty] | 83509 | 6685 | 990 | 1121 | -86
表—07
分部分项工程量清单与计价表
单位工程(专业)：地下室-地下房屋建筑与装饰 | [9 empty] | 第 37 页 共 104 页
序号 | 项目编码 | 项目名称 | 项目特征 | 计量单位 | 工程量 | 综合单价(元) | 合价(元) | 其中(元) |  |  |  | 备注
[8 empty] | 定额人工费 | 人工费价差 | 定额机械费 | 机械费价差
61 | 010515001028 | 现浇构件钢筋 | 1.钢筋种类:HRB400； 2.钢筋规格:φ25； 3.部位:用于现浇混凝土构件； 4.砼柱、墙竖向主筋直径≥16mm按电渣压力焊接头计算，其余构件14mm＜直径≤22mm的按单面焊接、直径≥25mm按套筒连接计算；其余钢筋直径均按绑扎考虑。 | t | 55.404 | 4070.13 | 225501.48 | 18175.28 | 2692.64 | 3047.22 | -232.7
本页小计 | [6 empty] | 225501 | 18175 | 2693 | 3047 | -233
表—07
分部分项工程量清单与计价表
单位工程(专业)：地下室-地下房屋建筑与装饰 | [9 empty] | 第 38 页 共 104 页
序号 | 项目编码 | 项目名称 | 项目特征 | 计量单位 | 工程量 | 综合单价(元) | 合价(元) | 其中(元) |  |  |  | 备注
[8 empty] | 定额人工费 | 人工费价差 | 定额机械费 | 机械费价差
62 | 010515001029 | 现浇构件钢筋 | 1.钢筋种类:HRB400E； 2.钢筋规格:φ25； 3.部位:用于现浇混凝土构件； 4.砼柱、墙竖向主筋直径≥16mm按电渣压力焊接头计算，其余构件14mm＜直径≤22mm的按单面焊接、直径≥25mm按套筒连接计算；其余钢筋直径均按绑扎考虑。 | t | 192.979 | 4097.8 | 790789.35 | 63306.76 | 9378.78 | 10613.85 | -810.52
本页小计 | [6 empty] | 790789 | 63307 | 9379 | 10614 | -811
表—07
分部分项工程量清单与计价表
单位工程(专业)：地下室-地下房屋建筑与装饰 | [9 empty] | 第 39 页 共 104 页
序号 | 项目编码 | 项目名称 | 项目特征 | 计量单位 | 工程量 | 综合单价(元) | 合价(元) | 其中(元) |  |  |  | 备注
[8 empty] | 定额人工费 | 人工费价差 | 定额机械费 | 机械费价差
63 | 010515001030 | 现浇构件钢筋 | 1.钢筋种类:HRB400E； 2.钢筋规格:φ28； 3.部位:用于现浇混凝土构件； 4.砼柱、墙竖向主筋直径≥16mm按电渣压力焊接头计算，其余构件14mm＜直径≤22mm的按单面焊接、直径≥25mm按套筒连接计算；其余钢筋直径均按绑扎考虑。 | t | 20.64 | 3994.94 | 82455.56 | 5536.68 | 820.23 | 151.08 | -6.81
64 | Z010515011001 | 钢筋连接 | 1.钢筋接头形式:电渣压力焊； 2.钢筋种类:HRB400； 3.钢筋规格:φ18以内； 4.连接方向:墙、柱竖向钢筋连。 | 个 | 3519 | 6.35 | 22345.65 | 12633.21 | 1865.07 | 3659.76 | -246.33
本页小计 | [6 empty] | 104801 | 18170 | 2685 | 3811 | -253
表—07
分部分项工程量清单与计价表
单位工程(专业)：地下室-地下房屋建筑与装饰 | [9 empty] | 第 40 页 共 104 页
序号 | 项目编码 | 项目名称 | 项目特征 | 计量单位 | 工程量 | 综合单价(元) | 合价(元) | 其中(元) |  |  |  | 备注
[8 empty] | 定额人工费 | 人工费价差 | 定额机械费 | 机械费价差
65 | Z010515011002 | 钢筋连接 | 1.钢筋接头形式:电渣压力焊； 2.钢筋种类:HRB400； 3.钢筋规格:φ20-32； 4.连接方向:墙、柱竖向钢筋连。 | 个 | 4370 | 7.56 | 33037.2 | 18528.8 | 2753.1 | 5331.4 | -393.3
66 | Z010515011003 | 钢筋连接 | 1.钢筋接头形式:冷挤压套筒； 2.钢筋种类:HRB400； 3.钢筋规格:φ25。 | 个 | 2551 | 10.73 | 27372.23 | 10331.55 | 1530.6 | 1071.42 | -25.51
67 | 010516002002 | 预埋铁件 | 1.钢材种类、规格:HPB300圆钢+角钢； 2.铁件尺寸:单块重量≤25kg； 3.油漆要求:刷防锈漆一度； 4.部位:排水沟、集水坑。 | t | 1.81 | 10742.79 | 19444.45 | 5255.7 | 774.5 | 3153.49 | -243.12
本页小计 | [6 empty] | 79854 | 34116 | 5058 | 9556 | -662
表—07
分部分项工程量清单与计价表
单位工程(专业)：地下室-地下房屋建筑与装饰 | [9 empty] | 第 41 页 共 104 页
序号 | 项目编码 | 项目名称 | 项目特征 | 计量单位 | 工程量 | 综合单价(元) | 合价(元) | 其中(元) |  |  |  | 备注
[8 empty] | 定额人工费 | 人工费价差 | 定额机械费 | 机械费价差
68 | Z010515012001 | 植筋 | 1.钢筋种类:HRB400； 2.钢筋直径:φ14； 3.植入深度:符合设计和规范要求； 4.孔径:符合设计和规范要求。 | 根 | 230 | 8.22 | 1890.6 | 1090.2 | 161
69 | Z010515012002 | 植筋 | 1.钢筋种类:HRB400； 2.钢筋直径:φ20； 3.植入深度:符合设计和规范要求； 4.孔径:符合设计和规范要求。 | 根 | 6 | 37.37 | 224.22 | 140.94 | 20.88
70 | 01B011 | 沉降观测点 | 1. 明装式成品φ20沉降观测点 2. 具体节点详见结构设计说明 | 个 | 15 | 30 | 450
|  | 金属结构工程 |  |  |  |  | 22704 | 7077 | 1004 | 455 | 19
71 | 010606008001 | 钢梯 | 钢爬梯，详图纸及图集07FJ02 A/84。 | t | 1.041 | 8217.31 | 8554.22 | 2096.97 | 297.63 | 454.51 | 19.33
本页小计 | [6 empty] | 11119 | 3328 | 480 | 455 | 19
表—07
分部分项工程量清单与计价表
单位工程(专业)：地下室-地下房屋建筑与装饰 | [9 empty] | 第 42 页 共 104 页
序号 | 项目编码 | 项目名称 | 项目特征 | 计量单位 | 工程量 | 综合单价(元) | 合价(元) | 其中(元) |  |  |  | 备注
[8 empty] | 定额人工费 | 人工费价差 | 定额机械费 | 机械费价差
72 | 010607005001 | 砌块墙钢丝网加固 | 1. 材料品种：热镀锌钢丝网 2. 材料规格：丝径0.9,径孔12.7*12.7 3. 加固方式：不同墙体材料交接处加钉300宽热镀锌钢丝网后抹灰 | m2 | 1217.69 | 11.62 | 14149.56 | 4980.35 | 706.26
|  | 门窗工程 |  |  |  |  | 540125 | 31843 | 4520 | 726 | -42
本页小计 | [6 empty] | 14150 | 4980 | 706
表—07
分部分项工程量清单与计价表
单位工程(专业)：地下室-地下房屋建筑与装饰 | [9 empty] | 第 43 页 共 104 页
序号 | 项目编码 | 项目名称 | 项目特征 | 计量单位 | 工程量 | 综合单价(元) | 合价(元) | 其中(元) |  |  |  | 备注
[8 empty] | 定额人工费 | 人工费价差 | 定额机械费 | 机械费价差
73 | 010802003001 | 钢质防火门 | 1.门类型:甲级钢质防火门； 2.门代号:FM甲0821； 3.洞口尺寸（mm）:800*2100； 4.开启形式:单开； 5.油漆:含油漆； 6.五金:含防火合页（铰链）、防火锁、闭门器等； 7.其他:包括密封、填充材料等费用，做法参照12J609图集及图纸。 | 樘 | 1 | 990.41 | 990.41 | 50.48 | 7.17
本页小计 | [6 empty] | 990 | 50 | 7
表—07
分部分项工程量清单与计价表
单位工程(专业)：地下室-地下房屋建筑与装饰 | [9 empty] | 第 44 页 共 104 页
序号 | 项目编码 | 项目名称 | 项目特征 | 计量单位 | 工程量 | 综合单价(元) | 合价(元) | 其中(元) |  |  |  | 备注
[8 empty] | 定额人工费 | 人工费价差 | 定额机械费 | 机械费价差
74 | 010802003002 | 钢质防火门 | 1.门类型:甲级钢质防火门； 2.门代号:FM甲1021； 3.洞口尺寸（mm）:1000*2100； 4.开启形式:单开； 5.油漆:含油漆； 6.五金:含防火合页（铰链）、防火锁、闭门器等； 7.其他:包括密封、填充材料等费用，做法参照12J609图集及图纸。 | 樘 | 6 | 1212.02 | 7272.12 | 360.3 | 51.12
本页小计 | [6 empty] | 7272 | 360 | 51
表—07
分部分项工程量清单与计价表
单位工程(专业)：地下室-地下房屋建筑与装饰 | [9 empty] | 第 45 页 共 104 页
序号 | 项目编码 | 项目名称 | 项目特征 | 计量单位 | 工程量 | 综合单价(元) | 合价(元) | 其中(元) |  |  |  | 备注
[8 empty] | 定额人工费 | 人工费价差 | 定额机械费 | 机械费价差
75 | 010802003003 | 钢质防火门 | 1.门类型:甲级钢质防火门； 2.门代号:FM甲1121； 3.洞口尺寸（mm）:1050*2100； 4.开启形式:单开； 5.油漆:含油漆； 6.五金:含防火合页（铰链）、防火锁、闭门器等； 7.其他:包括密封、填充材料等费用，做法参照12J609图集及图纸。 | 樘 | 3 | 1267.41 | 3802.23 | 187.32 | 26.58
本页小计 | [6 empty] | 3802 | 187 | 27
表—07
分部分项工程量清单与计价表
单位工程(专业)：地下室-地下房屋建筑与装饰 | [9 empty] | 第 46 页 共 104 页
序号 | 项目编码 | 项目名称 | 项目特征 | 计量单位 | 工程量 | 综合单价(元) | 合价(元) | 其中(元) |  |  |  | 备注
[8 empty] | 定额人工费 | 人工费价差 | 定额机械费 | 机械费价差
76 | 010802003004 | 钢质防火门 | 1.门类型:甲级钢质防火门； 2.门代号:FM甲1121； 3.洞口尺寸（mm）:1100*2100； 4.开启形式:单开； 5.油漆:含油漆； 6.五金:含防火合页（铰链）、防火锁、闭门器等； 7.其他:包括密封、填充材料等费用，做法参照12J609图集及图纸。 | 樘 | 4 | 1322.81 | 5291.24 | 259.32 | 36.8
本页小计 | [6 empty] | 5291 | 259 | 37
表—07
分部分项工程量清单与计价表
单位工程(专业)：地下室-地下房屋建筑与装饰 | [9 empty] | 第 47 页 共 104 页
序号 | 项目编码 | 项目名称 | 项目特征 | 计量单位 | 工程量 | 综合单价(元) | 合价(元) | 其中(元) |  |  |  | 备注
[8 empty] | 定额人工费 | 人工费价差 | 定额机械费 | 机械费价差
77 | 010802003005 | 钢质防火门 | 1.门类型:甲级钢质防火门； 2.门代号:FM甲1221； 3.洞口尺寸（mm）:1200*2100； 4.开启形式:双开； 5.油漆:含油漆； 6.五金:含防火合页（铰链）、防火锁、闭门器、顺位器等； 7.其他:包括密封、填充材料等费用，做法参照12J609图集及图纸。 | 樘 | 10 | 1571.45 | 15714.5 | 940.4 | 133.6
本页小计 | [6 empty] | 15715 | 940 | 134
表—07
分部分项工程量清单与计价表
单位工程(专业)：地下室-地下房屋建筑与装饰 | [9 empty] | 第 48 页 共 104 页
序号 | 项目编码 | 项目名称 | 项目特征 | 计量单位 | 工程量 | 综合单价(元) | 合价(元) | 其中(元) |  |  |  | 备注
[8 empty] | 定额人工费 | 人工费价差 | 定额机械费 | 机械费价差
78 | 010802003006 | 钢质防火门 | 1.门类型:甲级钢质防火门； 2.门代号:FM甲1320； 3.洞口尺寸（mm）:1300*2000； 4.开启形式:双开； 5.油漆:含油漆； 6.五金:含防火合页（铰链）、防火锁、闭门器、顺位器等； 7.其他:包括密封、填充材料等费用，做法参照12J609图集及图纸。 | 樘 | 1 | 1613.66 | 1613.66 | 95.86 | 13.62
本页小计 | [6 empty] | 1614 | 96 | 14
表—07
分部分项工程量清单与计价表
单位工程(专业)：地下室-地下房屋建筑与装饰 | [9 empty] | 第 49 页 共 104 页
序号 | 项目编码 | 项目名称 | 项目特征 | 计量单位 | 工程量 | 综合单价(元) | 合价(元) | 其中(元) |  |  |  | 备注
[8 empty] | 定额人工费 | 人工费价差 | 定额机械费 | 机械费价差
79 | 010802003007 | 钢质防火门 | 1.门类型:甲级钢质防火门； 2.门代号:FM甲1520； 3.洞口尺寸（mm）:1500*2000； 4.开启形式:双开； 5.油漆:含油漆； 6.五金:含防火合页（铰链）、防火锁、闭门器、顺位器等； 7.其他:包括密封、填充材料等费用，做法参照12J609图集及图纸。 | 樘 | 1 | 1824.71 | 1824.71 | 104.97 | 14.91
本页小计 | [6 empty] | 1825 | 105 | 15
表—07
分部分项工程量清单与计价表
单位工程(专业)：地下室-地下房屋建筑与装饰 | [9 empty] | 第 50 页 共 104 页
序号 | 项目编码 | 项目名称 | 项目特征 | 计量单位 | 工程量 | 综合单价(元) | 合价(元) | 其中(元) |  |  |  | 备注
[8 empty] | 定额人工费 | 人工费价差 | 定额机械费 | 机械费价差
80 | 010802003008 | 钢质防火门 | 1.门类型:甲级钢质防火门； 2.门代号:FM甲1521； 3.洞口尺寸（mm）:1500*2100； 4.开启形式:双开； 5.油漆:含油漆； 6.五金:含防火合页（铰链）、防火锁、闭门器、顺位器等； 7.其他:包括密封、填充材料等费用，做法参照12J609图集及图纸。 | 樘 | 39 | 1903.86 | 74250.54 | 4227.21 | 600.21
本页小计 | [6 empty] | 74251 | 4227 | 600
表—07
分部分项工程量清单与计价表
单位工程(专业)：地下室-地下房屋建筑与装饰 | [9 empty] | 第 51 页 共 104 页
序号 | 项目编码 | 项目名称 | 项目特征 | 计量单位 | 工程量 | 综合单价(元) | 合价(元) | 其中(元) |  |  |  | 备注
[8 empty] | 定额人工费 | 人工费价差 | 定额机械费 | 机械费价差
81 | 010802001001 | 金属（塑钢）门 | 1.门类型:甲级防火玻璃门（耐火极限≥2.0h），暂估除税完全价18000元/樘报价不参与竞争，结算签证计取； 2.门代号:FM甲3924； 3.五金:含把手、合页、配套锁具等； 4.其他:包括密封、填充材料等费用，做法详见图纸。 | 樘 | 2 | 18000 | 36000
本页小计 | [6 empty] | 36000
表—07
分部分项工程量清单与计价表
单位工程(专业)：地下室-地下房屋建筑与装饰 | [9 empty] | 第 52 页 共 104 页
序号 | 项目编码 | 项目名称 | 项目特征 | 计量单位 | 工程量 | 综合单价(元) | 合价(元) | 其中(元) |  |  |  | 备注
[8 empty] | 定额人工费 | 人工费价差 | 定额机械费 | 机械费价差
82 | 010802003009 | 钢质防火门 | 1.门类型:乙级钢质防火门； 2.门代号:FM乙1121； 3.洞口尺寸（mm）:1050*2100； 4.开启形式:单开； 5.油漆:含油漆； 6.五金:含防火合页（铰链）、防火锁、闭门器等； 7.其他:包括密封、填充材料等费用，做法参照12J609图集及图纸。 | 樘 | 1 | 1227.72 | 1227.72 | 62.44 | 8.86
本页小计 | [6 empty] | 1228 | 62 | 9
表—07
分部分项工程量清单与计价表
单位工程(专业)：地下室-地下房屋建筑与装饰 | [9 empty] | 第 53 页 共 104 页
序号 | 项目编码 | 项目名称 | 项目特征 | 计量单位 | 工程量 | 综合单价(元) | 合价(元) | 其中(元) |  |  |  | 备注
[8 empty] | 定额人工费 | 人工费价差 | 定额机械费 | 机械费价差
83 | 010802003010 | 钢质防火门 | 1.门类型:乙级钢质防火门； 2.门代号:FM乙1221； 3.洞口尺寸（mm）:1200*2100； 4.开启形式:双开； 5.油漆:含油漆； 6.五金:含防火合页（铰链）、防火锁、闭门器、顺位器等； 7.其他:包括密封、填充材料等费用，做法参照12J609图集及图纸。 | 樘 | 3 | 1526.09 | 4578.27 | 282.12 | 40.08
本页小计 | [6 empty] | 4578 | 282 | 40
表—07
分部分项工程量清单与计价表
单位工程(专业)：地下室-地下房屋建筑与装饰 | [9 empty] | 第 54 页 共 104 页
序号 | 项目编码 | 项目名称 | 项目特征 | 计量单位 | 工程量 | 综合单价(元) | 合价(元) | 其中(元) |  |  |  | 备注
[8 empty] | 定额人工费 | 人工费价差 | 定额机械费 | 机械费价差
84 | 010802003011 | 钢质防火门 | 1.门类型:乙级钢质防火门； 2.门代号:FM乙1521； 3.洞口尺寸（mm）:1500*2100； 4.开启形式:双开； 5.油漆:含油漆； 6.五金:含防火合页（铰链）、防火锁、闭门器、顺位器等； 7.其他:包括密封、填充材料等费用，做法参照12J609图集及图纸。 | 樘 | 5 | 1847.16 | 9235.8 | 541.95 | 76.95
本页小计 | [6 empty] | 9236 | 542 | 77
表—07
分部分项工程量清单与计价表
单位工程(专业)：地下室-地下房屋建筑与装饰 | [9 empty] | 第 55 页 共 104 页
序号 | 项目编码 | 项目名称 | 项目特征 | 计量单位 | 工程量 | 综合单价(元) | 合价(元) | 其中(元) |  |  |  | 备注
[8 empty] | 定额人工费 | 人工费价差 | 定额机械费 | 机械费价差
85 | 010802003012 | 钢质防火门 | 1.门类型:丙级钢质防火门； 2.门代号:FM丙0821； 3.洞口尺寸（mm）:800*2100； 4.开启形式:单开； 5.油漆:含油漆； 6.五金:【含防火合页（铰链）、防火锁、闭门器等； 7.其他:包括密封、填充材料等费用，做法参照12J609图集及图纸。 | 樘 | 6 | 929.93 | 5579.58 | 302.88 | 43.02
本页小计 | [6 empty] | 5580 | 303 | 43
表—07
分部分项工程量清单与计价表
单位工程(专业)：地下室-地下房屋建筑与装饰 | [9 empty] | 第 56 页 共 104 页
序号 | 项目编码 | 项目名称 | 项目特征 | 计量单位 | 工程量 | 综合单价(元) | 合价(元) | 其中(元) |  |  |  | 备注
[8 empty] | 定额人工费 | 人工费价差 | 定额机械费 | 机械费价差
86 | 010802004001 | 防盗门 | 1.门类型:钢质门； 2.门代号:M1521； 3.洞口尺寸（mm）:1500*2100； 4.油漆:含油漆； 6.五金:含门锁、门把手、门吸等； 7.其他:包括密封、填充材料等费用，做法详见图纸； 8.D-LT7、D-LT8、D-LT9楼梯。 | 樘 | 3 | 1489.93 | 4469.79 | 299.28 | 42.54
本页小计 | [6 empty] | 4470 | 299 | 43
表—07
分部分项工程量清单与计价表
单位工程(专业)：地下室-地下房屋建筑与装饰 | [9 empty] | 第 57 页 共 104 页
序号 | 项目编码 | 项目名称 | 项目特征 | 计量单位 | 工程量 | 综合单价(元) | 合价(元) | 其中(元) |  |  |  | 备注
[8 empty] | 定额人工费 | 人工费价差 | 定额机械费 | 机械费价差
87 | 010803001001 | 金属卷帘（闸）门 | 1.门类型:钢质卷帘门； 2.门代号:JLM4530； 3.洞口尺寸（mm）:4500*3000； 4.启动装置品种、规格:手动； 5.五金:含拉手、配套锁具等。 | 樘 | 2 | 3575.89 | 7151.78 | 1377 | 195.48 | 28.9 | -2.7
88 | 010803002001 | 防火卷帘（闸）门 | 1.门类型:防火卷门； 2.门代号:FHJL6318； 3.洞口尺寸:6300*1800； 4.耐火极限（h）:2； 5.启动装置品种、规格:含电动及控制装置（参数满足设计要求）； 6.其他:包括钢质防火包箱（防火涂料）、防火封堵等费用。 | 樘 | 1 | 7225.79 | 7225.79 | 663.28 | 94.16 | 12.13 | -1.13
本页小计 | [6 empty] | 14378 | 2040 | 290 | 41 | -4
表—07
分部分项工程量清单与计价表
单位工程(专业)：地下室-地下房屋建筑与装饰 | [9 empty] | 第 58 页 共 104 页
序号 | 项目编码 | 项目名称 | 项目特征 | 计量单位 | 工程量 | 综合单价(元) | 合价(元) | 其中(元) |  |  |  | 备注
[8 empty] | 定额人工费 | 人工费价差 | 定额机械费 | 机械费价差
89 | 010803002002 | 防火卷帘（闸）门 | 1.门类型:特级双轨无机布基防火卷门； 2.门代号:TFJM6025； 3.洞口尺寸:6000*2500； 4.耐火极限（h）:3； 5.启动装置品种、规格:含电动及控制装置（参数满足设计要求）； 6.其他:包括钢质防火包箱（防火涂料）、防火封堵等费用。 | 樘 | 4 | 8411.94 | 33647.76 | 3399.76 | 482.64 | 64.2 | -6
本页小计 | [6 empty] | 33648 | 3400 | 483 | 64 | -6
表—07
分部分项工程量清单与计价表
单位工程(专业)：地下室-地下房屋建筑与装饰 | [9 empty] | 第 59 页 共 104 页
序号 | 项目编码 | 项目名称 | 项目特征 | 计量单位 | 工程量 | 综合单价(元) | 合价(元) | 其中(元) |  |  |  | 备注
[8 empty] | 定额人工费 | 人工费价差 | 定额机械费 | 机械费价差
90 | 010803002003 | 防火卷帘（闸）门 | 1.门类型:特级双轨无机布基防火卷门； 2.门代号:TFJM8225； 3.洞口尺寸:8200*2500； 4.耐火极限（h）:3； 5.启动装置品种、规格:含电动及控制装置（参数满足设计要求）； 6.其他:包括钢质防火包箱（防火涂料）、防火封堵等费用。 | 樘 | 1 | 10826.62 | 10826.62 | 1130.44 | 160.48 | 21.94 | -2.05
本页小计 | [6 empty] | 10827 | 1130 | 160 | 22 | -2
表—07
分部分项工程量清单与计价表
单位工程(专业)：地下室-地下房屋建筑与装饰 | [9 empty] | 第 60 页 共 104 页
序号 | 项目编码 | 项目名称 | 项目特征 | 计量单位 | 工程量 | 综合单价(元) | 合价(元) | 其中(元) |  |  |  | 备注
[8 empty] | 定额人工费 | 人工费价差 | 定额机械费 | 机械费价差
91 | 010803002004 | 防火卷帘（闸）门 | 1.门类型:特级双轨无机布基防火卷门； 2.门代号:TFJM5730（联）； 3.洞口尺寸:5700*3000； 4.耐火极限（h）:3； 5.启动装置品种、规格:含电动及控制装置（参数满足设计要求）； 6.其他:包括钢质防火包箱（防火涂料）、防火封堵等费用。 | 樘 | 2 | 9062.01 | 18124.02 | 1914.08 | 271.72 | 36.6 | -3.42
本页小计 | [6 empty] | 18124 | 1914 | 272 | 37 | -3
表—07
分部分项工程量清单与计价表
单位工程(专业)：地下室-地下房屋建筑与装饰 | [9 empty] | 第 61 页 共 104 页
序号 | 项目编码 | 项目名称 | 项目特征 | 计量单位 | 工程量 | 综合单价(元) | 合价(元) | 其中(元) |  |  |  | 备注
[8 empty] | 定额人工费 | 人工费价差 | 定额机械费 | 机械费价差
92 | 010804007001 | 特种门 | 1.门型号:钢筋混凝土单扇防护密闭门（主材费用暂定）； 2.门代号:HFM0716（5）； 3.洞口尺寸（mm）:700*1600； 4.其他:含制作、安装、预埋铁件、五金配件等费用。 | 樘 | 1 | 4803.46 | 4803.46 | 402.69 | 57.16 | 14.17 | -0.66
93 | 010804007002 | 特种门 | 1.门型号:钢筋混凝土单扇防护密闭门（主材费用暂定）； 2.门代号:HFM1320（6）； 3.洞口尺寸（mm）:1300*2000； 4.其他:含制作、安装、预埋铁件、五金配件等费用。 | 樘 | 1 | 6335.72 | 6335.72 | 832.35 | 118.14 | 49.02 | -2.34
本页小计 | [6 empty] | 11139 | 1235 | 175 | 63 | -3
表—07
分部分项工程量清单与计价表
单位工程(专业)：地下室-地下房屋建筑与装饰 | [9 empty] | 第 62 页 共 104 页
序号 | 项目编码 | 项目名称 | 项目特征 | 计量单位 | 工程量 | 综合单价(元) | 合价(元) | 其中(元) |  |  |  | 备注
[8 empty] | 定额人工费 | 人工费价差 | 定额机械费 | 机械费价差
94 | 010804007003 | 特种门 | 1.门型号:钢筋混凝土单扇防护密闭门（主材费用暂定）； 2.门代号:HFM2020（6）； 3.洞口尺寸（mm）:2000*2000； 4.其他:含制作、安装、预埋铁件、五金配件等费用。 | 樘 | 1 | 8123.72 | 8123.72 | 832.35 | 118.14 | 49.02 | -2.34
本页小计 | [6 empty] | 8124 | 832 | 118 | 49 | -2
表—07
分部分项工程量清单与计价表
单位工程(专业)：地下室-地下房屋建筑与装饰 | [9 empty] | 第 63 页 共 104 页
序号 | 项目编码 | 项目名称 | 项目特征 | 计量单位 | 工程量 | 综合单价(元) | 合价(元) | 其中(元) |  |  |  | 备注
[8 empty] | 定额人工费 | 人工费价差 | 定额机械费 | 机械费价差
95 | 010804007004 | 特种门 | 1.门型号:钢筋混凝土活门槛单扇防护密闭门（主材费用暂定）； 2.门代号:HHFM1520（6）； 3.洞口尺寸（mm）:1500*2000； 4.其他:含制作、安装、预埋铁件、五金配件等费用。 | 樘 | 1 | 6821.03 | 6821.03 | 599.85 | 85.14 | 45.64 | -2.17
96 | 010804007005 | 特种门 | 1.门型号:钢筋混凝土单扇密闭门（主材费用暂定）； 2.门代号:HM0716； 3.洞口尺寸（mm）:700*1600； 4.其他:含制作、安装、预埋铁件、五金配件等费用。 | 樘 | 1 | 4460.46 | 4460.46 | 402.69 | 57.16 | 14.17 | -0.66
本页小计 | [6 empty] | 11281 | 1003 | 142 | 60 | -3
表—07
分部分项工程量清单与计价表
单位工程(专业)：地下室-地下房屋建筑与装饰 | [9 empty] | 第 64 页 共 104 页
序号 | 项目编码 | 项目名称 | 项目特征 | 计量单位 | 工程量 | 综合单价(元) | 合价(元) | 其中(元) |  |  |  | 备注
[8 empty] | 定额人工费 | 人工费价差 | 定额机械费 | 机械费价差
97 | 010804007006 | 特种门 | 1.门型号:钢筋混凝土单扇密闭门（主材费用暂定）； 2.门代号:HM0820； 3.洞口尺寸（mm）:800*2000； 4.其他:含制作、安装、预埋铁件、五金配件等费用。 | 樘 | 1 | 4812.46 | 4812.46 | 402.69 | 57.16 | 14.17 | -0.66
98 | 010804007007 | 特种门 | 1.门型号:钢筋混凝土单扇密闭门（主材费用暂定）； 2.门代号:HM1020； 3.洞口尺寸（mm）:1000*2000； 4.其他:含制作、安装、预埋铁件、五金配件等费用。 | 樘 | 1 | 5238.15 | 5238.15 | 546.84 | 77.62 | 16.06 | -0.74
本页小计 | [6 empty] | 10051 | 950 | 135 | 30 | -1
表—07
分部分项工程量清单与计价表
单位工程(专业)：地下室-地下房屋建筑与装饰 | [9 empty] | 第 65 页 共 104 页
序号 | 项目编码 | 项目名称 | 项目特征 | 计量单位 | 工程量 | 综合单价(元) | 合价(元) | 其中(元) |  |  |  | 备注
[8 empty] | 定额人工费 | 人工费价差 | 定额机械费 | 机械费价差
99 | 010804007008 | 特种门 | 1.门型号:钢筋混凝土单扇密闭门（主材费用暂定）； 2.门代号:HM1320； 3.洞口尺寸（mm）:1300*2000； 4.其他:含制作、安装、预埋铁件、五金配件等费用。 | 樘 | 1 | 5387.15 | 5387.15 | 546.84 | 77.62 | 16.06 | -0.74
100 | 010804007009 | 特种门 | 1.门型号:钢筋混凝土单扇密闭门（主材费用暂定）； 2.门代号:HM2020； 3.洞口尺寸（mm）:2000*2000； 4.其他:含制作、安装、预埋铁件、五金配件等费用。 | 樘 | 1 | 6396.15 | 6396.15 | 546.84 | 77.62 | 16.06 | -0.74
本页小计 | [6 empty] | 11783 | 1094 | 155 | 32 | -1
表—07
分部分项工程量清单与计价表
单位工程(专业)：地下室-地下房屋建筑与装饰 | [9 empty] | 第 66 页 共 104 页
序号 | 项目编码 | 项目名称 | 项目特征 | 计量单位 | 工程量 | 综合单价(元) | 合价(元) | 其中(元) |  |  |  | 备注
[8 empty] | 定额人工费 | 人工费价差 | 定额机械费 | 机械费价差
101 | 010804007010 | 特种门 | 1.门型号:钢筋混凝土活门槛单扇密闭门（主材费用暂定）； 2.门代号:HHM1520； 3.洞口尺寸（mm）:1500*2000； 4.其他:含制作、安装、预埋铁件、五金配件等费用。 | 樘 | 1 | 6272.03 | 6272.03 | 599.85 | 85.14 | 45.64 | -2.17
102 | 010804007011 | 特种门 | 1.门型号:防爆波活门（主材费用暂定）； 2.门代号:HK600(5)； 3.洞口尺寸（mm）:620*1400； 4.其他:含制作、安装、预埋铁件、五金配件等费用。 | 樘 | 2 | 4805.46 | 9610.92 | 805.38 | 114.32 | 28.34 | -1.32
本页小计 | [6 empty] | 15883 | 1405 | 199 | 74 | -3
表—07
分部分项工程量清单与计价表
单位工程(专业)：地下室-地下房屋建筑与装饰 | [9 empty] | 第 67 页 共 104 页
序号 | 项目编码 | 项目名称 | 项目特征 | 计量单位 | 工程量 | 综合单价(元) | 合价(元) | 其中(元) |  |  |  | 备注
[8 empty] | 定额人工费 | 人工费价差 | 定额机械费 | 机械费价差
103 | 010804007012 | 特种门 | 1.门型号:钢结构活门槛双扇防护密闭门（主材费用暂定）； 2.门代号:GHSFM5528(6)； 3.洞口尺寸（mm）:5500*2800； 4.其他:含制作、安装、预埋铁件、五金配件等费用。 | 樘 | 2 | 69673.02 | 139346.04 | 5763.22 | 818 | 163.96 | -7.82
本页小计 | [6 empty] | 139346 | 5763 | 818 | 164 | -8
表—07
分部分项工程量清单与计价表
单位工程(专业)：地下室-地下房屋建筑与装饰 | [9 empty] | 第 68 页 共 104 页
序号 | 项目编码 | 项目名称 | 项目特征 | 计量单位 | 工程量 | 综合单价(元) | 合价(元) | 其中(元) |  |  |  | 备注
[8 empty] | 定额人工费 | 人工费价差 | 定额机械费 | 机械费价差
104 | 010804007013 | 特种门 | 1.门型号:钢结构活门槛双扇防护密闭门（主材费用暂定）； 2.门代号:GHSFM7025(6)； 3.洞口尺寸（mm）:7000*2500； 4.其他:含制作、安装、预埋铁件、五金配件等费用。 | 樘 | 1 | 78443.52 | 78443.52 | 3169.44 | 449.86 | 90.22 | -4.31
本页小计 | [6 empty] | 78444 | 3169 | 450 | 90 | -4
表—07
分部分项工程量清单与计价表
单位工程(专业)：地下室-地下房屋建筑与装饰 | [9 empty] | 第 69 页 共 104 页
序号 | 项目编码 | 项目名称 | 项目特征 | 计量单位 | 工程量 | 综合单价(元) | 合价(元) | 其中(元) |  |  |  | 备注
[8 empty] | 定额人工费 | 人工费价差 | 定额机械费 | 机械费价差
105 | 010807001001 | 金属（塑钢、断桥）窗 | 1.窗类型:铝合金平开窗； 2.系列:50系列； 3.玻璃品种、厚度: 5mm普通玻璃； 4.铝型材壁厚（mm）:≥1.8； 5.铝型材表面处理:粉末喷涂； 6.五金:含把手、合页、配套锁具等； 7.其他:包括密封、填充材料等费用，做法详见图纸。 | m2 | 4.32 | 408.11 | 1763.04 | 78.11 | 11.1
106 | 010807003001 | 金属百叶窗 | 1.窗类型:铝合金百叶窗； 2.其他:包括密封、填充材料等费用，做法详见图纸。 | m2 | 3.84 | 355.92 | 1366.73 | 57.83 | 8.22
本页小计 | [6 empty] | 3130 | 136 | 19
表—07
分部分项工程量清单与计价表
单位工程(专业)：地下室-地下房屋建筑与装饰 | [9 empty] | 第 70 页 共 104 页
序号 | 项目编码 | 项目名称 | 项目特征 | 计量单位 | 工程量 | 综合单价(元) | 合价(元) | 其中(元) |  |  |  | 备注
[8 empty] | 定额人工费 | 人工费价差 | 定额机械费 | 机械费价差
107 | 010807002001 | 金属防火窗 | 1.窗类型:甲级钢质防火窗； 2.玻璃品种、厚度:防火玻璃； 3.其他:包括防火密封条、耐燃填充材料等费用，做法详见图纸。 | m2 | 2.88 | 735.27 | 2117.58 | 56.56 | 8.04
|  | 屋面及防水工程 |  |  |  |  | 3686323 | 731335 | 105555 | 9615 | 538
|  | 地下室顶板 |  |  |  |  | 1355351 | 207275 | 30263 | 3020 | 216
108 | 010902003001 | 屋面刚性层 | 1. 70厚C20商品细石混凝土随捣随抹平，钢筋网（HPB300φ6@200双向）； 2. 20厚1：2.5水泥砂浆找平层； 3. 以上砂浆均采用相对应的干混砂浆。 | m2 | 7191.22 | 92.71 | 666698.01 | 165038.5 | 24090.59 | 3020.31 | 215.74
本页小计 | [6 empty] | 668816 | 165095 | 24099 | 3020 | 216
表—07
分部分项工程量清单与计价表
单位工程(专业)：地下室-地下房屋建筑与装饰 | [9 empty] | 第 71 页 共 104 页
序号 | 项目编码 | 项目名称 | 项目特征 | 计量单位 | 工程量 | 综合单价(元) | 合价(元) | 其中(元) |  |  |  | 备注
[8 empty] | 定额人工费 | 人工费价差 | 定额机械费 | 机械费价差
109 | 010902001001 | 屋面卷材防水 | 1.卷材品种、规格、厚度（mm）:4mm厚改性沥青长纤聚乙烯胎耐根穿刺(化学阻根)防水卷材，4mm厚改性沥青长纤聚乙烯胎防水卷材；附加层采用2mm厚非固化橡胶沥青防水涂料； 2. 刷基层处理剂一道； 3.屋面坡度:α≤15%； 4.其他:屋面防水搭接、拼缝、压边、留搓、附加层用量不另行计算，在综合单价中考虑； 5.详见图纸。 | m2 | 7436.05 | 92.61 | 688652.59 | 42236.76 | 6171.93
|  | 地下室底板 |  |  |  |  | 1696827 | 359792 | 51511 | 3525 | 282
本页小计 | [6 empty] | 688653 | 42237 | 6172
表—07
分部分项工程量清单与计价表
单位工程(专业)：地下室-地下房屋建筑与装饰 | [9 empty] | 第 72 页 共 104 页
序号 | 项目编码 | 项目名称 | 项目特征 | 计量单位 | 工程量 | 综合单价(元) | 合价(元) | 其中(元) |  |  |  | 备注
[8 empty] | 定额人工费 | 人工费价差 | 定额机械费 | 机械费价差
110 | 011101006001 | 平面砂浆找平层 | 1. 20厚1：2.5水泥砂浆找平层； 2. 以上砂浆均采用相对应的干混砂浆。 | m2 | 14099.48 | 24.06 | 339233.49 | 113218.82 | 16073.41 | 2819.9 | 281.99
111 | 011101003001 | 细石混凝土楼地面 | 1. 50厚C20商品细石混凝土保护层。 | m2 | 14099.48 | 41.9 | 590768.21 | 181178.32 | 25802.05 | 704.97
本页小计 | [6 empty] | 930002 | 294397 | 41875 | 3525 | 282
表—07
分部分项工程量清单与计价表
单位工程(专业)：地下室-地下房屋建筑与装饰 | [9 empty] | 第 73 页 共 104 页
序号 | 项目编码 | 项目名称 | 项目特征 | 计量单位 | 工程量 | 综合单价(元) | 合价(元) | 其中(元) |  |  |  | 备注
[8 empty] | 定额人工费 | 人工费价差 | 定额机械费 | 机械费价差
112 | 010904001001 | 楼（地）面卷材防水 | 1.卷材品种、规格、厚度（mm）:4.0mm厚改性沥青聚乙烯胎防水卷材；井坑、隔油池附加层采用3.0mm厚改性沥青聚乙烯胎防水卷材，后浇带、底板高差、底板侧壁附加层采用1.2厚反粘高分子自粘膜防水卷材； 2.刷基层处理剂一道； 3.防水层数:单层； 4.防水层做法:预铺反粘法； 5.其他:屋面防水搭接、拼缝、压边、留搓、附加层用量不另行计算，在综合单价中考虑； 6.详见图纸 | m2 | 17780.83 | 42.3 | 752129.11 | 62766.33 | 9246.03
本页小计 | [6 empty] | 752129 | 62766 | 9246
表—07
分部分项工程量清单与计价表
单位工程(专业)：地下室-地下房屋建筑与装饰 | [9 empty] | 第 74 页 共 104 页
序号 | 项目编码 | 项目名称 | 项目特征 | 计量单位 | 工程量 | 综合单价(元) | 合价(元) | 其中(元) |  |  |  | 备注
[8 empty] | 定额人工费 | 人工费价差 | 定额机械费 | 机械费价差
113 | 010903002001 | 墙面涂膜防水 | 1.防水膜品种、型号:进口水泥基渗透结晶型防水涂料用量1.5kg/m2； 2.涂膜厚度（mm）:1； 3.部位:地下室顶板、底板两侧。 | m2 | 488.36 | 17.39 | 8492.58 | 1621.36 | 239.29
114 | 010904002001 | 楼（地）面涂膜防水 | 1.防水膜品种、型号:进口水泥基渗透结晶型防水涂料用量1.5kg/m2； 2.涂膜厚度（mm）:1； 3.部位:地下室桩头。 | m2 | 375.99 | 16.5 | 6203.84 | 1007.65 | 150.4
|  | 地下室外墙 |  |  |  |  | 387417 | 105184 | 15023 | 1263 | 170
本页小计 | [6 empty] | 14696 | 2629 | 390
表—07
分部分项工程量清单与计价表
单位工程(专业)：地下室-地下房屋建筑与装饰 | [9 empty] | 第 75 页 共 104 页
序号 | 项目编码 | 项目名称 | 项目特征 | 计量单位 | 工程量 | 综合单价(元) | 合价(元) | 其中(元) |  |  |  | 备注
[8 empty] | 定额人工费 | 人工费价差 | 定额机械费 | 机械费价差
115 | 011201004001 | 立面砂浆找平层 | 1. 20厚1：2.5水泥砂浆找平层； 2. 以上砂浆均采用相对应的干混砂浆； 3.部位:地下室直形外墙。 | m2 | 2776.34 | 44.13 | 122519.88 | 59746.84 | 8467.83 | 610.79 | 83.3
116 | 011201004002 | 立面砂浆找平层 | 1. 20厚1：2.5水泥砂浆找平层； 2. 以上砂浆均采用相对应的干混砂浆； 3.部位:地下室弧形外墙。 | m2 | 60.39 | 47.41 | 2863.09 | 1429.43 | 202.91 | 13.29 | 1.81
本页小计 | [6 empty] | 125383 | 61176 | 8671 | 624 | 85
表—07
分部分项工程量清单与计价表
单位工程(专业)：地下室-地下房屋建筑与装饰 | [9 empty] | 第 76 页 共 104 页
序号 | 项目编码 | 项目名称 | 项目特征 | 计量单位 | 工程量 | 综合单价(元) | 合价(元) | 其中(元) |  |  |  | 备注
[8 empty] | 定额人工费 | 人工费价差 | 定额机械费 | 机械费价差
117 | 010903001001 | 墙面卷材防水 | 1.卷材品种、规格、厚度（mm）:4.0mm厚改性沥青聚乙烯胎防水卷材；附加层采用2厚单组份聚氨酯防水涂膜； 2.刷基层处理剂一道； 3.防水层数:单层； 4.防水层做法:热熔法； 5.其他:屋面防水搭接、拼缝、压边、留搓、附加层用量不另行计算，在综合单价中考虑。 | m2 | 2836.73 | 53.55 | 151906.89 | 18098.34 | 2666.52
118 | 011001003001 | 保温隔热墙面 | 1.粘结剂粘贴30厚挤塑聚苯板（B1级）； 2.部位:地下室直形外墙。 | m2 | 2776.34 | 35.52 | 98615.6 | 22516.12 | 3192.79 | 83.29
本页小计 | [6 empty] | 250522 | 40614 | 5859 | 83
表—07
分部分项工程量清单与计价表
单位工程(专业)：地下室-地下房屋建筑与装饰 | [9 empty] | 第 77 页 共 104 页
序号 | 项目编码 | 项目名称 | 项目特征 | 计量单位 | 工程量 | 综合单价(元) | 合价(元) | 其中(元) |  |  |  | 备注
[8 empty] | 定额人工费 | 人工费价差 | 定额机械费 | 机械费价差
119 | 011001003002 | 保温隔热墙面 | 1.粘结剂粘贴30厚挤塑聚苯板（B1级）； 2.部位:地下室弧形外墙。 | m2 | 60.39 | 38.42 | 2320.18 | 562.83 | 80.32 | 1.81
120 | 040304003001 | 预制混凝土板 | 1. 80厚预制盖板，钢筋网（HRB400φ6@150双层双向）； 2. 地下室外墙后浇带。 | m3 | 5.28 | 1740.72 | 9191 | 2830.13 | 412.58 | 553.98 | 84.69
|  | 止水带 |  |  |  |  | 235657 | 57192 | 8481 | 1749 | -133
121 | 01B012 | 止水带 | 1.止水带材料种类:钢板止水带； 2.止水带厚度（mm）:3； 3.止水带宽度（mm）:400； 4.清单工程量计算规则:按设计图示以长度计算； 5.部位:底板、外墙后浇带。 | m | 994.64 | 67.74 | 67376.91 | 14989.22 | 2228 | 785.77 | -59.68
本页小计 | [6 empty] | 78888 | 18382 | 2721 | 1342 | 25
表—07
分部分项工程量清单与计价表
单位工程(专业)：地下室-地下房屋建筑与装饰 | [9 empty] | 第 78 页 共 104 页
序号 | 项目编码 | 项目名称 | 项目特征 | 计量单位 | 工程量 | 综合单价(元) | 合价(元) | 其中(元) |  |  |  | 备注
[8 empty] | 定额人工费 | 人工费价差 | 定额机械费 | 机械费价差
122 | 01B013 | 止水带 | 1.止水带材料种类:钢板止水带； 2.止水带厚度（mm）:3； 3.止水带宽度（mm）:300； 4.清单工程量计算规则:按设计图示以长度计算； 5.部位:外墙水平施工缝、地下室顶板后浇带。 | m | 1218.88 | 57.4 | 69963.71 | 18368.52 | 2730.29 | 962.92 | -73.14
123 | 01B014 | 止水带 | 1.止水带材料种类:膨胀止水胶条PZ250型； 2.清单工程量计算规则:按设计图示以长度计算； 3.部位:后浇带、外墙水平施工缝。 | m | 4940.44 | 19 | 93868.36 | 22676.62 | 3359.5
本页小计 | [6 empty] | 163832 | 41045 | 6090 | 963 | -73
表—07
分部分项工程量清单与计价表
单位工程(专业)：地下室-地下房屋建筑与装饰 | [9 empty] | 第 79 页 共 104 页
序号 | 项目编码 | 项目名称 | 项目特征 | 计量单位 | 工程量 | 综合单价(元) | 合价(元) | 其中(元) |  |  |  | 备注
[8 empty] | 定额人工费 | 人工费价差 | 定额机械费 | 机械费价差
124 | 01B015 | 橡胶条 | 1.材料种类:40*5橡胶条粘在角钢上； 2.清单工程量计算规则:按设计图示以长度计算； 3.部位:排水沟、集水坑。 | m | 466.72 | 9.53 | 4447.84 | 1157.47 | 163.35
|  | 不上人平屋面3，无保温(D-LT7、8、9处) |  |  |  |  | 10536 | 1764 | 258 | 54 | 3
本页小计 | [6 empty] | 4448 | 1157 | 163
表—07
分部分项工程量清单与计价表
单位工程(专业)：地下室-地下房屋建筑与装饰 | [9 empty] | 第 80 页 共 104 页
序号 | 项目编码 | 项目名称 | 项目特征 | 计量单位 | 工程量 | 综合单价(元) | 合价(元) | 其中(元) |  |  |  | 备注
[8 empty] | 定额人工费 | 人工费价差 | 定额机械费 | 机械费价差
125 | 010902003002 | 屋面刚性层 | 1. 50厚C20商品细石混凝土随捣随抹平，钢筋网（HPB300φ6@150双向）； 2. 20厚1：3水泥砂浆找平层； 3. 最薄30厚LC5.0轻集料混凝土2%找平层； 4. 其他：包括分格缝切割及建筑油膏嵌缝费用； 5. 以上砂浆均采用相对应的干混砂浆。 | m2 | 54.48 | 103.34 | 5629.96 | 1391.96 | 203.21 | 54.48 | 2.72
本页小计 | [6 empty] | 5630 | 1392 | 203 | 54 | 3
表—07
分部分项工程量清单与计价表
单位工程(专业)：地下室-地下房屋建筑与装饰 | [9 empty] | 第 81 页 共 104 页
序号 | 项目编码 | 项目名称 | 项目特征 | 计量单位 | 工程量 | 综合单价(元) | 合价(元) | 其中(元) |  |  |  | 备注
[8 empty] | 定额人工费 | 人工费价差 | 定额机械费 | 机械费价差
126 | 010902001002 | 屋面卷材防水 | 1.卷材品种、规格、厚度（mm）:0.4mm厚聚乙烯膜；3厚BAC自粘聚合物改性沥青防水卷材； 2.屋面坡度:α≤15%； 3.其他:屋面防水搭接、拼缝、压边、留搓、附加层用量不另行计算，在综合单价中考虑； 4.详见图纸。 | m2 | 69.56 | 61.58 | 4283.5 | 320.67 | 47.3
127 | 01B016 | 屋面泛水 | 1. 1mm厚成品铝板； 2. 参图集12J201 2/A14及图纸。 | m | 60.3 | 10.33 | 622.9 | 51.86 | 7.84
|  | 不上人平屋面3，无保温(风井屋面) |  |  |  |  | 376 | 74 | 11 | 2
本页小计 | [6 empty] | 4906 | 373 | 55
表—07
分部分项工程量清单与计价表
单位工程(专业)：地下室-地下房屋建筑与装饰 | [9 empty] | 第 82 页 共 104 页
序号 | 项目编码 | 项目名称 | 项目特征 | 计量单位 | 工程量 | 综合单价(元) | 合价(元) | 其中(元) |  |  |  | 备注
[8 empty] | 定额人工费 | 人工费价差 | 定额机械费 | 机械费价差
128 | 010902003003 | 屋面刚性层 | 1. 50厚C20商品细石混凝土随捣随抹平，钢筋网（HPB300φ6@150双向）； 2. 20厚1：3水泥砂浆找平层； 3. 最薄30厚LC5.0轻集料混凝土2%找平层； 4. 其他：包括分格缝切割及建筑油膏嵌缝费用； 5. 以上砂浆均采用相对应的干混砂浆。 | m2 | 2.66 | 97.76 | 260.04 | 64.98 | 9.5 | 2.21 | 0.13
本页小计 | [6 empty] | 260 | 65 | 10 | 2
表—07
分部分项工程量清单与计价表
单位工程(专业)：地下室-地下房屋建筑与装饰 | [9 empty] | 第 83 页 共 104 页
序号 | 项目编码 | 项目名称 | 项目特征 | 计量单位 | 工程量 | 综合单价(元) | 合价(元) | 其中(元) |  |  |  | 备注
[8 empty] | 定额人工费 | 人工费价差 | 定额机械费 | 机械费价差
129 | 010902001003 | 屋面卷材防水 | 1.卷材品种、规格、厚度（mm）:0.4mm厚聚乙烯膜；3厚BAC自粘聚合物改性沥青防水卷材； 2.屋面坡度:α≤15%； 3.其他:屋面防水搭接、拼缝、压边、留搓、附加层用量不另行计算，在综合单价中考虑； 4.详见图纸。 | m2 | 2.66 | 43.5 | 115.71 | 9.42 | 1.38
|  | 雨棚屋面(D-LT7、8、9处) |  |  |  |  | 159 | 53 | 8 | 1
130 | 011101006002 | 平面砂浆找平层 | 1. 最薄处20厚DP M20聚合物水泥砂浆找坡2%； 3. 以上砂浆均采用相对应的干混砂浆。 | m2 | 6.62 | 24.06 | 159.28 | 53.16 | 7.55 | 1.32 | 0.14
|  | 楼地面装饰工程 |  |  |  |  | 1274176 | 247140 | 35294 | 2612 | 80
本页小计 | [6 empty] | 275 | 63 | 9 | 1
表—07
分部分项工程量清单与计价表
单位工程(专业)：地下室-地下房屋建筑与装饰 | [9 empty] | 第 84 页 共 104 页
序号 | 项目编码 | 项目名称 | 项目特征 | 计量单位 | 工程量 | 综合单价(元) | 合价(元) | 其中(元) |  |  |  | 备注
[8 empty] | 定额人工费 | 人工费价差 | 定额机械费 | 机械费价差
131 | 011101003002 | 细石混凝土楼地面 | 1. 40mm厚C20商品细石混凝土，表面撒1：1水泥砂子随打随抹光表面涂密封固化剂； 2. 20厚1：3水泥砂浆找平； 3. 部位：厨房、卫生间、水泵房、其余所有房间楼4； 以上砂浆采用相对应的干混砂浆。 | m2 | 3368.05 | 76.85 | 258834.64 | 79317.58 | 11249.28 | 875.69 | 67.36
132 | 010904002002 | 楼（地）面涂膜防水 | 1.防水膜品种、型号:聚氨酯防水涂料； 2.涂膜厚度（mm）:1.5； 3.部位:厨房、卫生间、水泵房楼4。 | m2 | 2091.56 | 32.5 | 67975.7 | 5793.62 | 857.54
本页小计 | [6 empty] | 326810 | 85111 | 12107 | 876 | 67
表—07
分部分项工程量清单与计价表
单位工程(专业)：地下室-地下房屋建筑与装饰 | [9 empty] | 第 85 页 共 104 页
序号 | 项目编码 | 项目名称 | 项目特征 | 计量单位 | 工程量 | 综合单价(元) | 合价(元) | 其中(元) |  |  |  | 备注
[8 empty] | 定额人工费 | 人工费价差 | 定额机械费 | 机械费价差
133 | 011101001001 | 水泥砂浆楼地面 | 1. 8mm厚聚合物水泥防水砂浆； 2. 部位：消防水池池1； 以上砂浆采用相对应的干混砂浆。 | m2 | 131.35 | 18.45 | 2423.41 | 689.59 | 102.45 | 10.51 | 1.31
134 | 010904002003 | 楼（地）面涂膜防水 | 1.防水膜品种、型号:进口水泥基渗透结晶型防水涂料用量1.5kg/m2； 2.涂膜厚度（mm）:1； 3.部位:消防水池池1。 | m2 | 131.35 | 16.5 | 2167.28 | 352.02 | 52.54
本页小计 | [6 empty] | 4591 | 1042 | 155 | 11 | 1
表—07
分部分项工程量清单与计价表
单位工程(专业)：地下室-地下房屋建筑与装饰 | [9 empty] | 第 86 页 共 104 页
序号 | 项目编码 | 项目名称 | 项目特征 | 计量单位 | 工程量 | 综合单价(元) | 合价(元) | 其中(元) |  |  |  | 备注
[8 empty] | 定额人工费 | 人工费价差 | 定额机械费 | 机械费价差
135 | 011101003003 | 细石混凝土楼地面 | 1. 金刚砂耐磨固化地坪（主材费用暂定）； 2. 清洁干净，喷洒混凝土密封固化剂，常温12小时后研磨抛光； 3. 收光磨平养护，强度达标后表面研磨处理； 4. 打磨揉压将金刚砂与混凝土完全揉和成一体； 5. 100mm厚C25细石混凝土内配8mm@200单层双向钢筋网片一次性浇筑，初凝时铺撒金刚砂； 6. 部位：地下停车区域楼7； 以上砂浆采用相对应的干混砂浆。 | m2 | 7996.77 | 112.33 | 898277.17 | 142982.25 | 20471.73 | 1599.35
本页小计 | [6 empty] | 898277 | 142982 | 20472 | 1599
表—07
分部分项工程量清单与计价表
单位工程(专业)：地下室-地下房屋建筑与装饰 | [9 empty] | 第 87 页 共 104 页
序号 | 项目编码 | 项目名称 | 项目特征 | 计量单位 | 工程量 | 综合单价(元) | 合价(元) | 其中(元) |  |  |  | 备注
[8 empty] | 定额人工费 | 人工费价差 | 定额机械费 | 机械费价差
136 | 01B017 | 环氧地坪漆 | 1.环氧地坪漆楼地面(满足B1级，总厚度≥3.8mm，附着力≥3.5MPa，表面硬度≥4H)； 2.环氧耐磨面漆，厚度≥0.5mm，涂刷两遍，灰色，中层掺80目石英砂； 3.环氧砂浆(产品已配置骨料)，厚度≥3mm，涂刷三遍； 4.高渗透环氧底漆，厚度≥0.3mm，涂刷三遍； 5.部位:汽车坡道。 | m2 | 278.38 | 32.74 | 9114.16
本页小计 | [6 empty] | 9114
表—07
分部分项工程量清单与计价表
单位工程(专业)：地下室-地下房屋建筑与装饰 | [9 empty] | 第 88 页 共 104 页
序号 | 项目编码 | 项目名称 | 项目特征 | 计量单位 | 工程量 | 综合单价(元) | 合价(元) | 其中(元) |  |  |  | 备注
[8 empty] | 定额人工费 | 人工费价差 | 定额机械费 | 机械费价差
137 | 011106004001 | 水泥砂浆楼梯面层 | 1. 20厚1：2.5水泥砂浆；表面撒适量水泥粉抹压整平； 2. 水泥浆一道（内掺建筑胶）； 3. 其他：包括楼梯侧面抹灰，底面另计； 4. 部位：楼梯楼3，详见图纸及图15J403-1 1/E6； 以上砂浆采用相对应的干混砂浆。 | m2 | 265.17 | 104.5 | 27710.27 | 15589.34 | 2211.52 | 84.85 | 7.96
138 | 011101003004 | 细石混凝土楼地面 | 1. 最薄处30厚1:2:4细石混凝土找坡0.5%； 2. 部位：汽车坡道排水沟底。 | m2 | 12.72 | 30.96 | 393.81 | 151.24 | 21.5 | 0.38
本页小计 | [6 empty] | 28104 | 15741 | 2233 | 85 | 8
表—07
分部分项工程量清单与计价表
单位工程(专业)：地下室-地下房屋建筑与装饰 | [9 empty] | 第 89 页 共 104 页
序号 | 项目编码 | 项目名称 | 项目特征 | 计量单位 | 工程量 | 综合单价(元) | 合价(元) | 其中(元) |  |  |  | 备注
[8 empty] | 定额人工费 | 人工费价差 | 定额机械费 | 机械费价差
139 | 011101006003 | 平面砂浆找平层 | 1. 20厚1:2水泥砂浆，加5%防水剂； 2. 部位：汽车坡道排水沟底、侧； 以上砂浆采用相对应的干混砂浆。 | m2 | 39.42 | 25.81 | 1017.43 | 316.54 | 44.94 | 7.88 | 0.79
140 | 011101006004 | 平面砂浆找平层 | 1. 20厚DP M20聚合物水泥防水砂浆； 2. 部位：地下室排水沟底、侧； 以上砂浆采用相对应的干混砂浆。 | m2 | 78.99 | 44.14 | 3486.62 | 889.43 | 131.91 | 15.8 | 0.79
141 | 011101006005 | 平面砂浆找平层 | 1. 20厚1:2水泥砂浆掺3%防水剂抹平压光； 3. 部位：地下室厨房隔油池； 以上砂浆采用相对应的干混砂浆。 | m2 | 26.4 | 25.81 | 681.38 | 211.99 | 30.1 | 5.28 | 0.53
本页小计 | [6 empty] | 5185 | 1418 | 207 | 29 | 2
表—07
分部分项工程量清单与计价表
单位工程(专业)：地下室-地下房屋建筑与装饰 | [9 empty] | 第 90 页 共 104 页
序号 | 项目编码 | 项目名称 | 项目特征 | 计量单位 | 工程量 | 综合单价(元) | 合价(元) | 其中(元) |  |  |  | 备注
[8 empty] | 定额人工费 | 人工费价差 | 定额机械费 | 机械费价差
142 | 011201004003 | 立面砂浆找平层 | 1. 20厚1:2水泥砂浆掺3%防水剂抹平压光； 2. 以上砂浆采用相对应的干混砂浆； 部位：地下室厨房隔油池。 | m2 | 56.5 | 37.06 | 2093.89 | 846.37 | 120.35 | 12.43 | 1.7
|  | 墙柱面装饰工程 |  |  |  |  | 721453 | 312579 | 44378 | 8896 | -61
|  | 内墙面 |  |  |  |  | 641793 | 272884 | 38762 | 8530 | -81
143 | 011201001001 | 墙面一般抹灰 | 1. 面层：5mm厚1：2.5水泥砂浆抹平； 2. 底层：8mm厚1：3水泥砂浆打底扫毛或划出纹道；3厚外加剂专用砂浆打底或专用界面剂一道甩毛； 3. 墙体类型：砖墙面； 4. 以上砂浆采用相对应的干混砂浆； 部位：地下室内1。 | m2 | 10218.32 | 28.98 | 296126.91 | 134575.27 | 19108.26 | 5517.89 | -102.18
本页小计 | [6 empty] | 298221 | 135422 | 19229 | 5530 | -100
表—07
分部分项工程量清单与计价表
单位工程(专业)：地下室-地下房屋建筑与装饰 | [9 empty] | 第 91 页 共 104 页
序号 | 项目编码 | 项目名称 | 项目特征 | 计量单位 | 工程量 | 综合单价(元) | 合价(元) | 其中(元) |  |  |  | 备注
[8 empty] | 定额人工费 | 人工费价差 | 定额机械费 | 机械费价差
144 | 011201001002 | 墙面一般抹灰 | 1. 面层：5mm厚1：2.5水泥砂浆抹平； 2. 底层：9mm厚1：3水泥砂浆打底扫毛或划出纹道；素水泥浆一道（内掺建筑胶）； 3. 墙体类型：混凝土墙面； 4. 以上砂浆采用相对应的干混砂浆； 部位：地下室内1。 | m2 | 4342.21 | 26.74 | 116110.7 | 50717.01 | 7164.65 | 694.75 | 43.43
本页小计 | [6 empty] | 116111 | 50717 | 7165 | 695 | 43
表—07
分部分项工程量清单与计价表
单位工程(专业)：地下室-地下房屋建筑与装饰 | [9 empty] | 第 92 页 共 104 页
序号 | 项目编码 | 项目名称 | 项目特征 | 计量单位 | 工程量 | 综合单价(元) | 合价(元) | 其中(元) |  |  |  | 备注
[8 empty] | 定额人工费 | 人工费价差 | 定额机械费 | 机械费价差
145 | 011201001003 | 墙面一般抹灰 | 1. 面层：15mm厚掺5%防水剂的防水砂浆； 2. 底层：8mm厚1：3水泥砂浆打底扫毛或划出纹道；3厚外加剂专用砂浆打底或专用界面剂一道甩毛； 3. 墙体类型：砖墙面； 4. 以上砂浆采用相对应的干混砂浆； 部位：厨房内5。 | m2 | 2168.3 | 43.76 | 94884.81 | 38422.28 | 5464.11 | 1431.08 | -21.68
本页小计 | [6 empty] | 94885 | 38422 | 5464 | 1431 | -22
表—07
分部分项工程量清单与计价表
单位工程(专业)：地下室-地下房屋建筑与装饰 | [9 empty] | 第 93 页 共 104 页
序号 | 项目编码 | 项目名称 | 项目特征 | 计量单位 | 工程量 | 综合单价(元) | 合价(元) | 其中(元) |  |  |  | 备注
[8 empty] | 定额人工费 | 人工费价差 | 定额机械费 | 机械费价差
146 | 011201001004 | 墙面一般抹灰 | 1. 面层：15mm厚掺5%防水剂的防水砂浆； 2. 底层：9mm厚1：3水泥砂浆打底扫毛或划出纹道；素水泥浆一道（内掺建筑胶）； 3. 墙体类型：混凝土墙面； 4. 以上砂浆采用相对应的干混砂浆； 部位：厨房内5。 | m2 | 260.55 | 41.62 | 10844.09 | 4228.73 | 599.26 | 70.35 | 7.82
本页小计 | [6 empty] | 10844 | 4229 | 599 | 70 | 8
表—07
分部分项工程量清单与计价表
单位工程(专业)：地下室-地下房屋建筑与装饰 | [9 empty] | 第 94 页 共 104 页
序号 | 项目编码 | 项目名称 | 项目特征 | 计量单位 | 工程量 | 综合单价(元) | 合价(元) | 其中(元) |  |  |  | 备注
[8 empty] | 定额人工费 | 人工费价差 | 定额机械费 | 机械费价差
147 | 011201001005 | 墙面一般抹灰 | 1. 面层：6mm厚1:0.5:2.5水泥石灰膏砂浆分层压实抹平； 2. 底层：6mm厚1:1:6水泥石灰膏砂浆打底扫毛或划出纹道；3厚外加剂专用砂浆抹基底； 3. 墙体类型：砖墙面； 4. 以上砂浆采用相对应的干混砂浆； 部位：卫生间、水泵房内4。 | m2 | 717.67 | 28.1 | 20166.53 | 9451.71 | 1342.05 | 380.37 | -14.36
本页小计 | [6 empty] | 20167 | 9452 | 1342 | 380 | -14
表—07
分部分项工程量清单与计价表
单位工程(专业)：地下室-地下房屋建筑与装饰 | [9 empty] | 第 95 页 共 104 页
序号 | 项目编码 | 项目名称 | 项目特征 | 计量单位 | 工程量 | 综合单价(元) | 合价(元) | 其中(元) |  |  |  | 备注
[8 empty] | 定额人工费 | 人工费价差 | 定额机械费 | 机械费价差
148 | 011201001006 | 墙面一般抹灰 | 1. 面层：9mm厚1：3水泥砂浆分层压实抹平； 2. 底层：素水泥浆一道（内掺建筑胶）； 3. 墙体类型：混凝土墙面； 4. 以上砂浆采用相对应的干混砂浆； 部位：卫生间、水泵房内4。 | m2 | 216.1 | 21.9 | 4732.59 | 2450.57 | 345.76 | 21.61 | 2.16
149 | 010903002002 | 墙面涂膜防水 | 1.防水膜品种、型号:JS聚合物水泥基复合防水涂料 II型； 2.涂膜厚度（mm）:1.5； 3.部位:卫生间、水泵房内墙4。 | m2 | 910.14 | 35.09 | 31936.81 | 4177.54 | 618.9
本页小计 | [6 empty] | 36669 | 6628 | 965 | 22 | 2
表—07
分部分项工程量清单与计价表
单位工程(专业)：地下室-地下房屋建筑与装饰 | [9 empty] | 第 96 页 共 104 页
序号 | 项目编码 | 项目名称 | 项目特征 | 计量单位 | 工程量 | 综合单价(元) | 合价(元) | 其中(元) |  |  |  | 备注
[8 empty] | 定额人工费 | 人工费价差 | 定额机械费 | 机械费价差
150 | 011201001007 | 墙面一般抹灰 | 1. 8mm厚聚合物水泥防水砂浆； 2. 墙体类型：混凝土墙面； 3. 以上砂浆采用相对应的干混砂浆； 部位：消防水池池1。 | m2 | 302.58 | 18.45 | 5582.6 | 1588.55 | 236.01 | 24.21 | 3.02
151 | 010903002003 | 墙面涂膜防水 | 1.防水膜品种、型号:进口水泥基渗透结晶型防水涂料用量1.5kg/m2； 2.涂膜厚度（mm）:1； 3.部位:消防水池池1。 | m2 | 302.58 | 17.39 | 5261.87 | 1004.57 | 148.26
本页小计 | [6 empty] | 10844 | 2593 | 384 | 24 | 3
表—07
分部分项工程量清单与计价表
单位工程(专业)：地下室-地下房屋建筑与装饰 | [9 empty] | 第 97 页 共 104 页
序号 | 项目编码 | 项目名称 | 项目特征 | 计量单位 | 工程量 | 综合单价(元) | 合价(元) | 其中(元) |  |  |  | 备注
[8 empty] | 定额人工费 | 人工费价差 | 定额机械费 | 机械费价差
152 | 011201004004 | 立面砂浆找平层 | 1. 面层：5mm厚1：2.5水泥砂浆抹平； 2. 底层：8mm厚1：3水泥砂浆打底扫毛或划出纹道；3厚外加剂专用砂浆打底或专用界面剂一道甩毛； 3. 墙体类型：砖墙面； 4. 以上砂浆采用相对应的干混砂浆； 部位：电梯井道内1。 | m2 | 544.06 | 28.98 | 15766.86 | 7165.27 | 1017.39 | 293.79 | -5.44
153 | 011201004005 | 立面砂浆找平层 | 1. 15mm厚砌筑砂浆M10随砌随抹； 2. 以上砂浆采用相对应的干混砂浆； 部位：风井、烟道等封闭。 | m2 | 600.76 | 18.87 | 11336.34 | 4241.37 | 606.76 | 96.12 | 6.01
本页小计 | [6 empty] | 27103 | 11407 | 1624 | 390 | 1
表—07
分部分项工程量清单与计价表
单位工程(专业)：地下室-地下房屋建筑与装饰 | [9 empty] | 第 98 页 共 104 页
序号 | 项目编码 | 项目名称 | 项目特征 | 计量单位 | 工程量 | 综合单价(元) | 合价(元) | 其中(元) |  |  |  | 备注
[8 empty] | 定额人工费 | 人工费价差 | 定额机械费 | 机械费价差
154 | 011407001001 | 墙面喷刷涂料 | 1. 2厚面层满刮耐水腻子一道，并打磨平整； 2. 无机水溶性涂料底漆一道，面漆二道； 3. 部位：内墙面(楼梯间)。 | m2 | 1000.09 | 29.04 | 29042.61 | 14861.34 | 2110.19
|  | 内柱面 |  |  |  |  | 54051 | 26642 | 3767 | 264 | 24
155 | 011202001001 | 柱、梁面一般抹灰 | 1. 20mm厚1：3水泥砂浆； 2. 素水泥浆一道（内掺建筑胶）； 3. 柱类型：混凝土柱面； 4. 以上砂浆采用相对应的干混砂浆。 | m2 | 1199.53 | 45.06 | 54050.82 | 26641.56 | 3766.53 | 263.9 | 23.99
|  | 外墙面 |  |  |  |  | 25609 | 13053 | 1850 | 102 | -4
本页小计 | [6 empty] | 83093 | 41503 | 5877 | 264 | 24
表—07
分部分项工程量清单与计价表
单位工程(专业)：地下室-地下房屋建筑与装饰 | [9 empty] | 第 99 页 共 104 页
序号 | 项目编码 | 项目名称 | 项目特征 | 计量单位 | 工程量 | 综合单价(元) | 合价(元) | 其中(元) |  |  |  | 备注
[8 empty] | 定额人工费 | 人工费价差 | 定额机械费 | 机械费价差
156 | 011201001008 | 墙面一般抹灰 | 1. 面层：6mm厚1:2.5水泥砂浆找平； 2. 底层：9mm厚1:1:6水泥砂浆中层,刮平扫毛或划出纹道；3厚专用聚合物砂浆底面刮糙或专用界面剂甩毛； 3. 以上砂浆采用相对应的干混砂浆； 部位：外5(出屋面楼梯、风井外墙)。 | m2 | 178.91 | 45.48 | 8136.83 | 4340.36 | 615.45 | 101.98 | -3.58
本页小计 | [6 empty] | 8137 | 4340 | 615 | 102 | -4
表—07
分部分项工程量清单与计价表
单位工程(专业)：地下室-地下房屋建筑与装饰 | [9 empty] | 第 100 页 共 104 页
序号 | 项目编码 | 项目名称 | 项目特征 | 计量单位 | 工程量 | 综合单价(元) | 合价(元) | 其中(元) |  |  |  | 备注
[8 empty] | 定额人工费 | 人工费价差 | 定额机械费 | 机械费价差
157 | 011407001002 | 墙面喷刷涂料 | 1. 基层类型：抹灰面； 2. 满刮腻子磨平； 3. 刷封底涂料； 4. 复补腻子磨平； 5. 涂饰丙烯酸面层涂料两遍； 6. 部位：外5(出屋面楼梯、风井外墙)。 | m2 | 178.91 | 38.81 | 6943.5 | 3445.81 | 488.42
158 | 011407001003 | 墙面喷刷涂料 | 1. 基层类型：混凝土面； 2. 满刮腻子磨平； 3. 刷封底涂料； 4. 复补腻子磨平； 5. 涂饰丙烯酸面层涂料两遍； 6. 部位：外5（汽车坡道）。 | m2 | 261 | 40.34 | 10528.74 | 5266.98 | 746.46
|  | 天棚工程 |  |  |  |  | 16324 | 8901 | 1262
本页小计 | [6 empty] | 17472 | 8713 | 1235
表—07
分部分项工程量清单与计价表
单位工程(专业)：地下室-地下房屋建筑与装饰 | [9 empty] | 第 101 页 共 104 页
序号 | 项目编码 | 项目名称 | 项目特征 | 计量单位 | 工程量 | 综合单价(元) | 合价(元) | 其中(元) |  |  |  | 备注
[8 empty] | 定额人工费 | 人工费价差 | 定额机械费 | 机械费价差
159 | 011407002001 | 天棚喷刷涂料 | 1. 基层类型：混凝土面； 2. 满刮腻子磨平； 3. 刷封底涂料； 4. 复补腻子磨平； 5. 涂饰丙烯酸面层涂料两遍； 6. 部位：外5（雨棚底）。 | m2 | 6.62 | 40.34 | 267.05 | 133.59 | 18.93
160 | 011301001001 | 天棚抹灰 | 1. 批黑水泥两遍； 2. 部位：顶棚(楼梯间)。 | m2 | 458.76 | 6.31 | 2894.78 | 1706.59 | 243.14
161 | 011407002002 | 天棚喷刷涂料 | 1. 2厚面层耐水腻子刮平，3~5厚底基防裂腻子分遍找平 2. 无机防霉涂料底漆一道，面漆一道； 3. 部位：顶棚（楼梯间)。 | m2 | 458.76 | 28.69 | 13161.82 | 7060.32 | 1000.09
|  | 其他装饰工程 |  |  |  |  | 139722 | 18177 | 2640 | 5767 | 628
本页小计 | [6 empty] | 16324 | 8901 | 1262
表—07
分部分项工程量清单与计价表
单位工程(专业)：地下室-地下房屋建筑与装饰 | [9 empty] | 第 102 页 共 104 页
序号 | 项目编码 | 项目名称 | 项目特征 | 计量单位 | 工程量 | 综合单价(元) | 合价(元) | 其中(元) |  |  |  | 备注
[8 empty] | 定额人工费 | 人工费价差 | 定额机械费 | 机械费价差
162 | 070205001001 | 铸铁盖板 | 1. 600*380*30厚铸铁箅子； 2. 做法详见图纸； 3. 部位:排水沟。 | m2 | 48.85 | 1080.93 | 52803.43 | 442.09 | 65.46 | 19.05 | 1.47
163 | 070205001002 | 铸铁盖板 | 1. 耐轮压30厚成品铸铁盖板； 2. 做法详见图纸； 3. 部位:隔油池。 | m2 | 0.36 | 1583.91 | 570.21 | 3.26 | 0.48 | 0.14 | 0.01
164 | 010512008001 | 井盖板 | 1. 80厚混凝土井盖； 2. 参07FJ02 1、2、3/107及图纸； 3. 部位:防爆波电井。 | m2 | 2.78 | 188.09 | 522.89 | 25.16 | 3.72 | 1.08 | 0.09
165 | 010512008002 | 井盖板 | 1. 80厚混凝土井盖； 2. 参07FJ02 1/111及图纸； 3. 部位:集水坑。 | m2 | 87.08 | 188.09 | 16378.88 | 788.07 | 116.69 | 33.96 | 2.61
本页小计 | [6 empty] | 70275 | 1259 | 186 | 54 | 4
表—07
分部分项工程量清单与计价表
单位工程(专业)：地下室-地下房屋建筑与装饰 | [9 empty] | 第 103 页 共 104 页
序号 | 项目编码 | 项目名称 | 项目特征 | 计量单位 | 工程量 | 综合单价(元) | 合价(元) | 其中(元) |  |  |  | 备注
[8 empty] | 定额人工费 | 人工费价差 | 定额机械费 | 机械费价差
166 | 01B018 | 蹲式大便坑 | 1. 蹲式大便坑 面层砂浆； 2. 以上砂浆采用相对应的干混砂浆。 | 只 | 7 | 143.62 | 1005.34 | 324.87 | 48.16 | 2.31 | 0.21
167 | 010401012001 | 零星砌砖 | 1. 砖品种：蒸压灰砂砖； 2. 砖规格及型号：240×115×53 MU10； 3. 砂浆种类及强度等级：砌筑砂浆M10； 4. 以上砂浆均采用相对应的干混砂浆； 5. 部位：砖砌台阶。 | m2 | 9.38 | 323.8 | 3037.24 | 910.24 | 134.79 | 10.51 | 1.03
168 | 040304003002 | 预制混凝土板 | 1. 120厚C30预制盖板，钢筋网（HRB400φ10@150双层双向）。 | m3 | 16.74 | 2138.34 | 35795.81 | 8818.13 | 1288.31 | 3736.54 | 738.73
本页小计 | [6 empty] | 39838 | 10053 | 1471 | 3749 | 740
表—07
分部分项工程量清单与计价表
单位工程(专业)：地下室-地下房屋建筑与装饰 | [9 empty] | 第 104 页 共 104 页
序号 | 项目编码 | 项目名称 | 项目特征 | 计量单位 | 工程量 | 综合单价(元) | 合价(元) | 其中(元) |  |  |  | 备注
[8 empty] | 定额人工费 | 人工费价差 | 定额机械费 | 机械费价差
169 | 011503001001 | 金属扶手、栏杆、栏板 | 1.不锈钢管栏杆 H=1100mm 2.φ60*3不锈钢钢管扶手；φ30*2不锈钢管横杆，间距详见图纸； 3.φ60*3不锈钢管立柱，间距详见图纸；φ30*2不锈钢管竖杆净距100mm； 4.含预埋铁件，预埋铁件刷防锈漆一度； 5.具体做法详见图纸及图集22J403-1 PB33/3-45 6.部位：汽车坡道。 | m | 82.5 | 358.89 | 29608.43 | 6864.83 | 982.57 | 1963.5 | -116.32
本页小计 | [6 empty] | 29608 | 6865 | 983 | 1964 | -116
合 计 | [6 empty] | 27440485 | 3177150 | 463177 | 1269867 | 228106
表—07

## 表-08 施工技术措施项目清单与计价表【地下房屋建筑与装饰】
施工技术措施项目清单与计价表
单位工程(专业)：地下室-地下房屋建筑与装饰 | [9 empty] | 第 1 页 共 20 页
序号 | 项目编码 | 项目名称 | 项目特征 | 计量单位 | 工程量 | 综合单价(元) | 合价(元) | 其中(元) |  |  |  | 备注
[8 empty] | 定额人工费 | 人工费价差 | 定额机械费 | 机械费价差
|  | [请输入分部名称] |  |  |  |  | 3806167 | 1382230 | 204391 | 467608 | 37775
1 | 010401001001 | 砖基础 | 1. 砖品种：MU15混凝土实心砖； 2. 砖规格及型号：240×115×53 MU10； 3. 砖胎膜类型：直形砖胎膜； 4. 墙体厚度：120mm； 5. 砂浆种类及强度等级：水泥砂浆M10； 6. 其他要求：含砖胎膜内侧面20厚1：3水泥砂浆抹灰； 7. 以上砂浆均采用相对应的干混砂浆； 8. 部位：砖胎膜。 | m3 | 8.14 | 775.62 | 6313.55 | 1907.53 | 278.22 | 29.71 | 2.12
本页小计 | [6 empty] | 6314 | 1908 | 278 | 30 | 2
表—08
施工技术措施项目清单与计价表
单位工程(专业)：地下室-地下房屋建筑与装饰 | [9 empty] | 第 2 页 共 20 页
序号 | 项目编码 | 项目名称 | 项目特征 | 计量单位 | 工程量 | 综合单价(元) | 合价(元) | 其中(元) |  |  |  | 备注
[8 empty] | 定额人工费 | 人工费价差 | 定额机械费 | 机械费价差
2 | 010401001002 | 砖基础 | 1. 砖品种：MU15混凝土实心砖； 2. 砖规格及型号：240×115×53 MU10； 3. 砖胎膜类型：直形砖胎膜； 4. 墙体厚度：240mm； 5. 砂浆种类及强度等级：水泥砂浆M10； 6. 其他要求：含砖胎膜内侧面20厚1：3水泥砂浆抹灰； 7. 以上砂浆均采用相对应的干混砂浆； 8. 部位：砖胎膜。 | m3 | 721.7 | 608.98 | 439500.87 | 106241.46 | 15545.42 | 2237.27 | 187.64
3 | 011702001002 | 基础 | 1. 构件类型：现浇混凝土基础垫层； 2. 含复合木模及模板支撑架。 | m2 | 605.33 | 49.56 | 30000.15 | 15841.49 | 2348.68 | 550.85 | 54.48
本页小计 | [6 empty] | 469501 | 122083 | 17894 | 2788 | 242
表—08
施工技术措施项目清单与计价表
单位工程(专业)：地下室-地下房屋建筑与装饰 | [9 empty] | 第 3 页 共 20 页
序号 | 项目编码 | 项目名称 | 项目特征 | 计量单位 | 工程量 | 综合单价(元) | 合价(元) | 其中(元) |  |  |  | 备注
[8 empty] | 定额人工费 | 人工费价差 | 定额机械费 | 机械费价差
4 | 011702001003 | 基础 | 1. 构件类型：无梁式地下室底板； 2. 含复合木模及模板支撑架。 | m2 | 437.4 | 49.82 | 21791.27 | 11219.31 | 1662.12 | 236.2 | 43.74
5 | 011702001004 | 基础 | 1. 构件类型：独立基础； 2. 含复合木模及模板支撑架。 | m2 | 28 | 44.37 | 1242.36 | 543.2 | 80.64 | 18.76 | 3.92
6 | 011702001005 | 基础 | 1. 构件类型：设备基础； 2. 含复合木模及模板支撑架； 3. 单个设备块体体积5m3以内。 | m2 | 276.12 | 52.12 | 14391.37 | 6897.48 | 1021.64 | 223.66 | 46.94
7 | 011702002001 | 矩形柱 | 1. 构件类型：矩形柱； 2. 含复合木模及模板支撑架； 3. 支撑高度：H≤3.6m。 | m2 | 126.85 | 55.29 | 7013.54 | 3337.42 | 494.72 | 187.74 | 43.13
本页小计 | [6 empty] | 44439 | 21997 | 3259 | 666 | 138
表—08
施工技术措施项目清单与计价表
单位工程(专业)：地下室-地下房屋建筑与装饰 | [9 empty] | 第 4 页 共 20 页
序号 | 项目编码 | 项目名称 | 项目特征 | 计量单位 | 工程量 | 综合单价(元) | 合价(元) | 其中(元) |  |  |  | 备注
[8 empty] | 定额人工费 | 人工费价差 | 定额机械费 | 机械费价差
8 | 011702002002 | 矩形柱 | 1. 构件类型：矩形柱； 2. 含复合木模及模板支撑架； 3. 支撑高度：3.6m＜H≤4.6m。 | m2 | 557.8 | 58.74 | 32765.17 | 15696.49 | 2326.03 | 864.59 | 195.23
9 | 011702002003 | 矩形柱 | 1. 构件类型：矩形柱； 2. 含复合木模及模板支撑架； 3. 支撑高度：4.6m＜H≤5.6m。 | m2 | 1431.32 | 62.2 | 89028.1 | 42896.66 | 6355.06 | 2318.74 | 529.59
10 | 011702002004 | 矩形柱 | 1. 构件类型：矩形柱； 2. 含复合木模及模板支撑架； 3. 支撑高度：5.6m＜H≤6.6m。 | m2 | 536.03 | 65.66 | 35195.73 | 17045.75 | 2530.07 | 905.89 | 203.69
本页小计 | [6 empty] | 156989 | 75639 | 11211 | 4089 | 929
表—08
施工技术措施项目清单与计价表
单位工程(专业)：地下室-地下房屋建筑与装饰 | [9 empty] | 第 5 页 共 20 页
序号 | 项目编码 | 项目名称 | 项目特征 | 计量单位 | 工程量 | 综合单价(元) | 合价(元) | 其中(元) |  |  |  | 备注
[8 empty] | 定额人工费 | 人工费价差 | 定额机械费 | 机械费价差
11 | 011702004001 | 异形柱 | 1. 构件类型：异形柱； 2. 含复合木模及模板支撑架； 3. 支撑高度：5.6m＜H≤6.6m。 | m2 | 16.99 | 89.4 | 1518.91 | 749.43 | 111.11 | 29.9 | 5.61
12 | 011702003002 | 构造柱 | 1. 构件类型：构造柱； 2. 含复合木模及模板支撑架。 | m2 | 685.14 | 50.64 | 34695.49 | 14278.32 | 2117.08 | 493.3 | 116.47
13 | 011702006001 | 矩形梁 | 1. 构件类型：矩形梁； 2. 含复合木模及模板支撑架； 3. 支模高度：H≤3.6m。 | m2 | 268.79 | 68.99 | 18543.82 | 8827.06 | 1306.32 | 588.65 | 134.4
14 | 011702006002 | 矩形梁 | 1. 构件类型：矩形梁； 2. 含复合木模及模板支撑架； 3. 支模高度：3.6m＜H≤4.6m。 | m2 | 2074.31 | 74.87 | 155303.59 | 74550.7 | 11035.33 | 4957.6 | 1120.13
本页小计 | [6 empty] | 210062 | 98406 | 14570 | 6069 | 1377
表—08
施工技术措施项目清单与计价表
单位工程(专业)：地下室-地下房屋建筑与装饰 | [9 empty] | 第 6 页 共 20 页
序号 | 项目编码 | 项目名称 | 项目特征 | 计量单位 | 工程量 | 综合单价(元) | 合价(元) | 其中(元) |  |  |  | 备注
[8 empty] | 定额人工费 | 人工费价差 | 定额机械费 | 机械费价差
15 | 011702006003 | 矩形梁 | 1. 构件类型：矩形梁； 2. 含复合木模及模板支撑架； 3. 支模高度：4.6m＜H≤5.6m。 | m2 | 2899.79 | 80.76 | 234187.04 | 113207.8 | 16760.79 | 7510.46 | 1681.87
16 | 011702006004 | 矩形梁 | 1. 构件类型：矩形梁； 2. 含复合木模及模板支撑架； 3. 支模高度：5.6m＜H≤6.6m。 | m2 | 636.01 | 86.65 | 55110.27 | 26801.46 | 3968.7 | 1774.47 | 400.68
17 | 011702006005 | 矩形梁 | 1. 构件类型：矩形梁； 2. 含复合木模及模板支撑架； 3. 支模高度：3.6m＜H≤4.6m； 4. 超危支撑架搭拆及搭设材料使用费另列清单。 | m2 | 218.15 | 64.41 | 14051.04 | 6446.33 | 955.5 | 477.75 | 109.07
本页小计 | [6 empty] | 303348 | 146456 | 21685 | 9763 | 2192
表—08
施工技术措施项目清单与计价表
单位工程(专业)：地下室-地下房屋建筑与装饰 | [9 empty] | 第 7 页 共 20 页
序号 | 项目编码 | 项目名称 | 项目特征 | 计量单位 | 工程量 | 综合单价(元) | 合价(元) | 其中(元) |  |  |  | 备注
[8 empty] | 定额人工费 | 人工费价差 | 定额机械费 | 机械费价差
18 | 011702006006 | 矩形梁 | 1. 构件类型：矩形梁； 2. 含复合木模及模板支撑架； 3. 支模高度：4.6m＜H≤5.6m； 4. 超危支撑架搭拆及搭设材料使用费另列清单。 | m2 | 352.84 | 64.41 | 22726.42 | 10426.42 | 1545.44 | 772.72 | 176.42
19 | 011702006007 | 矩形梁 | 1. 构件类型：矩形梁； 2. 含复合木模及模板支撑架； 3. 支模高度：5.6m＜H≤6.6m； 4. 超危支撑架搭拆及搭设材料使用费另列清单。 | m2 | 44.35 | 64.41 | 2856.58 | 1310.54 | 194.26 | 97.13 | 22.17
本页小计 | [6 empty] | 25583 | 11737 | 1740 | 870 | 199
表—08
施工技术措施项目清单与计价表
单位工程(专业)：地下室-地下房屋建筑与装饰 | [9 empty] | 第 8 页 共 20 页
序号 | 项目编码 | 项目名称 | 项目特征 | 计量单位 | 工程量 | 综合单价(元) | 合价(元) | 其中(元) |  |  |  | 备注
[8 empty] | 定额人工费 | 人工费价差 | 定额机械费 | 机械费价差
20 | 011702010001 | 弧形、拱形梁 | 1. 构件类型：弧形梁； 2. 含复合木模及模板支撑架； 3. 支模高度：4.6m＜H≤5.6m。 | m2 | 49.98 | 103.73 | 5184.43 | 2404.54 | 356.36 | 71.97 | 12.5
21 | 011702008002 | 圈梁 | 1. 构件类型：圈梁； 2. 含复合木模及模板支撑架。 | m2 | 278.73 | 55.52 | 15475.09 | 8467.82 | 1254.28 | 156.09 | 27.87
22 | 011702008003 | 圈梁 | 1.构件类型：后浇翻边； 2. 含复合木模及模板支撑架。 | m2 | 150.09 | 55.52 | 8333 | 4559.73 | 675.41 | 84.05 | 15.01
23 | 011702009001 | 过梁 | 1. 构件类型：过梁； 2. 含复合木模及模板支撑架。 | m2 | 69.4 | 55.52 | 3853.09 | 2108.37 | 312.3 | 38.86 | 6.94
24 | 011702011001 | 直形墙 | 1. 构件类型：直形墙； 2. 含复合木模及模板支撑架； 3. 支模高度：H≤3.6m。 | m2 | 184.06 | 43.37 | 7982.68 | 3589.17 | 531.93 | 178.54 | 42.33
本页小计 | [6 empty] | 40828 | 21130 | 3130 | 530 | 105
表—08
施工技术措施项目清单与计价表
单位工程(专业)：地下室-地下房屋建筑与装饰 | [9 empty] | 第 9 页 共 20 页
序号 | 项目编码 | 项目名称 | 项目特征 | 计量单位 | 工程量 | 综合单价(元) | 合价(元) | 其中(元) |  |  |  | 备注
[8 empty] | 定额人工费 | 人工费价差 | 定额机械费 | 机械费价差
25 | 011702011002 | 直形墙 | 1. 构件类型：直形墙； 2. 含复合木模及模板支撑架； 3. 采用止水对拉螺栓及堵眼； 4. 支模高度：3.6m＜H≤4.6m； 5. 部位：人防墙、水池内墙。 | m2 | 806.64 | 61.55 | 49648.69 | 22973.11 | 3404.02 | 838.91 | 201.66
26 | 011702011003 | 直形墙 | 1. 构件类型：直形墙； 2. 含复合木模及模板支撑架； 3. 采用止水对拉螺栓及堵眼； 4. 支模高度：4.6m＜H≤5.6m； 5. 部位：人防墙、水池内墙。 | m2 | 921.08 | 58.13 | 53542.38 | 24546.78 | 3638.27 | 893.45 | 211.85
本页小计 | [6 empty] | 103191 | 47520 | 7042 | 1732 | 414
表—08
施工技术措施项目清单与计价表
单位工程(专业)：地下室-地下房屋建筑与装饰 | [9 empty] | 第 10 页 共 20 页
序号 | 项目编码 | 项目名称 | 项目特征 | 计量单位 | 工程量 | 综合单价(元) | 合价(元) | 其中(元) |  |  |  | 备注
[8 empty] | 定额人工费 | 人工费价差 | 定额机械费 | 机械费价差
27 | 011702011004 | 直形墙 | 1. 构件类型：直形地下室外墙； 2. 含复合木模及模板支撑架； 3. 采用止水对拉螺栓及堵眼； 4. 支模高度：H≤3.6m。 | m2 | 1012.89 | 60.1 | 60874.69 | 28371.05 | 4203.49 | 992.63 | 232.97
28 | 011702011005 | 直形墙 | 1. 构件类型：直形地下室外墙； 2. 含复合木模及模板支撑架； 3. 采用止水对拉螺栓及堵眼； 4. 支模高度：3.6m＜H≤4.6m。 | m2 | 2951.74 | 63.54 | 187553.56 | 88109.44 | 13046.69 | 3099.33 | 737.93
本页小计 | [6 empty] | 248428 | 116480 | 17250 | 4092 | 971
表—08
施工技术措施项目清单与计价表
单位工程(专业)：地下室-地下房屋建筑与装饰 | [9 empty] | 第 11 页 共 20 页
序号 | 项目编码 | 项目名称 | 项目特征 | 计量单位 | 工程量 | 综合单价(元) | 合价(元) | 其中(元) |  |  |  | 备注
[8 empty] | 定额人工费 | 人工费价差 | 定额机械费 | 机械费价差
29 | 011702011006 | 直形墙 | 1. 构件类型：直形地下室外墙； 2. 含复合木模及模板支撑架； 3. 采用止水对拉螺栓及堵眼； 4. 支模高度：4.6m＜H≤5.6m。 | m2 | 2285.57 | 66.94 | 152996.06 | 72406.86 | 10719.32 | 2559.84 | 594.25
30 | 011702012001 | 弧形墙 | 1. 构件类型：弧形地下室外墙； 2. 含复合木模及模板支撑架； 3. 采用止水对拉螺栓及堵眼； 4. 支模高度：H≤3.6m。 | m2 | 192.35 | 75.28 | 14480.11 | 5720.49 | 848.26 | 194.27 | 34.63
31 | 011702016001 | 平板 | 1. 构件类型：平板； 2. 含复合木模及模板支撑架； 3. 支模高度：H≤3.6m。 | m2 | 393.74 | 48.6 | 19135.76 | 8138.61 | 1204.84 | 669.36 | 149.62
本页小计 | [6 empty] | 186612 | 86266 | 12772 | 3423 | 779
表—08
施工技术措施项目清单与计价表
单位工程(专业)：地下室-地下房屋建筑与装饰 | [9 empty] | 第 12 页 共 20 页
序号 | 项目编码 | 项目名称 | 项目特征 | 计量单位 | 工程量 | 综合单价(元) | 合价(元) | 其中(元) |  |  |  | 备注
[8 empty] | 定额人工费 | 人工费价差 | 定额机械费 | 机械费价差
32 | 011702016002 | 平板 | 1. 构件类型：平板； 2. 含复合木模及模板支撑架； 3. 支模高度：3.6m＜H≤4.6m。 | m2 | 5450.08 | 53.75 | 292941.8 | 125460.84 | 18584.77 | 10573.16 | 2289.03
33 | 011702016003 | 平板 | 1. 构件类型：平板； 2. 含复合木模及模板支撑架； 3. 支模高度：4.6m＜H≤5.6m。 | m2 | 3750.56 | 58.9 | 220907.98 | 95151.71 | 14102.1 | 8176.22 | 1725.26
34 | 011702016004 | 平板 | 1. 构件类型：平板； 2. 含复合木模及模板支撑架； 3. 支模高度：5.6m＜H≤6.6m。 | m2 | 791.13 | 64.03 | 50656.05 | 21930.12 | 3243.64 | 1906.62 | 403.48
本页小计 | [6 empty] | 564506 | 242543 | 35931 | 20656 | 4418
表—08
施工技术措施项目清单与计价表
单位工程(专业)：地下室-地下房屋建筑与装饰 | [9 empty] | 第 13 页 共 20 页
序号 | 项目编码 | 项目名称 | 项目特征 | 计量单位 | 工程量 | 综合单价(元) | 合价(元) | 其中(元) |  |  |  | 备注
[8 empty] | 定额人工费 | 人工费价差 | 定额机械费 | 机械费价差
35 | 011702016005 | 平板 | 1. 构件类型：平板； 2. 含复合木模及模板支撑架； 3. 支模高度：3.6m＜H≤4.6m； 4. 超危支撑架搭拆及搭设材料使用费另列清单。 | m2 | 298.01 | 45.71 | 13622.04 | 5542.99 | 822.5 | 506.62 | 113.24
36 | 011702016006 | 平板 | 1. 构件类型：平板； 2. 含复合木模及模板支撑架； 3. 支模高度：4.6m＜H≤5.6m； 4. 超危支撑架搭拆及搭设材料使用费另列清单。 | m2 | 178.25 | 45.71 | 8147.81 | 3315.45 | 491.97 | 303.03 | 67.73
本页小计 | [6 empty] | 21770 | 8858 | 1314 | 810 | 181
表—08
施工技术措施项目清单与计价表
单位工程(专业)：地下室-地下房屋建筑与装饰 | [9 empty] | 第 14 页 共 20 页
序号 | 项目编码 | 项目名称 | 项目特征 | 计量单位 | 工程量 | 综合单价(元) | 合价(元) | 其中(元) |  |  |  | 备注
[8 empty] | 定额人工费 | 人工费价差 | 定额机械费 | 机械费价差
37 | 01B019 | 超危支撑架 | 1.超危支撑架搭拆（含搭拆人工费及搭材料的损耗量）； 2.搭设材料使用费另列清单； 3.计算规则:参《浙江省建设工程计价依据（2018版）综合解释及动态调整补充》（二）工具式支撑架及模板补充定额相关计算规则。 | m3 | 2810.52 | 18.06 | 50757.99 | 35665.5 | 5283.78
38 | 01B020 | 超危支撑架钢管配件使用费 | 1.钢管扣配件租赁，搭拆及使用时间暂按60天，结算时工程量及搭拆时间按批准的施工方案计算。 | 百只·天 | 8431.56 | 0.58 | 4890.3
39 | 011702021001 | 栏板 | 1. 构件类型：直形栏板； 2. 含复合木模及模板支撑架。 | m2 | 94.29 | 61.25 | 5775.26 | 2436.45 | 361.13 | 119.75 | 28.29
本页小计 | [6 empty] | 61424 | 38102 | 5645 | 120 | 28
表—08
施工技术措施项目清单与计价表
单位工程(专业)：地下室-地下房屋建筑与装饰 | [9 empty] | 第 15 页 共 20 页
序号 | 项目编码 | 项目名称 | 项目特征 | 计量单位 | 工程量 | 综合单价(元) | 合价(元) | 其中(元) |  |  |  | 备注
[8 empty] | 定额人工费 | 人工费价差 | 定额机械费 | 机械费价差
40 | 011702021002 | 栏板 | 1. 构件类型：弧形栏板； 2. 含复合木模及模板支撑架。 | m2 | 37.71 | 66.42 | 2504.7 | 1339.46 | 198.35 | 17.35 | 1.51
41 | 011702023001 | 雨篷、悬挑板、阳台板 | 1. 构件类型：雨篷、悬挑板、阳台板； 2. 含复合木模及模板支撑架； 3. 支模高度：3.6m＜H≤4.6m。 | m2 | 6.62 | 139.68 | 924.68 | 452.41 | 67 | 33.83 | 7.61
42 | 011702024001 | 楼梯 | 1. 构件类型：直形楼梯； 2. 含复合木模及模板支撑架。 | m2 | 265.17 | 166.11 | 44047.39 | 23236.85 | 3441.9 | 1015.6 | 241.31
43 | 011702025001 | 其他现浇构件 | 1. 构件类型：小型构件； 2. 含复合木模及模板支撑架； 3. 部位：窗台板。 | m2 | 2.49 | 67.67 | 168.5 | 74.87 | 11.08 | 2.69 | 0.55
本页小计 | [6 empty] | 47645 | 25104 | 3718 | 1069 | 251
表—08
施工技术措施项目清单与计价表
单位工程(专业)：地下室-地下房屋建筑与装饰 | [9 empty] | 第 16 页 共 20 页
序号 | 项目编码 | 项目名称 | 项目特征 | 计量单位 | 工程量 | 综合单价(元) | 合价(元) | 其中(元) |  |  |  | 备注
[8 empty] | 定额人工费 | 人工费价差 | 定额机械费 | 机械费价差
44 | Z011702034001 | 后浇带模板增加费 | 1. 构件类型：地下室底板后浇带； 2. 地下室底板后浇带模板增加费； 3. 包括两侧与原混凝土接缝处的钢丝网。 | m | 442.32 | 41.55 | 18378.4 | 8731.4 | 1291.57 | 194.62 | 44.23
45 | Z011702034002 | 后浇带模板增加费 | 1. 构件类型：梁板后浇带； 2. 梁板后浇带模板增加费； 3. 板厚20cm以内； 4. 包括两侧与原混凝土接缝处的钢丝网。 | m | 156.97 | 60.33 | 9470 | 4189.53 | 620.03 | 293.53 | 67.5
46 | Z011702034003 | 后浇带模板增加费 | 1. 构件类型：梁板后浇带； 2. 梁板后浇带模板增加费； 3. 板厚20cm以上； 4. 包括两侧与原混凝土接缝处的钢丝网。 | m | 274.19 | 62.21 | 17057.36 | 7342.81 | 1088.53 | 485.32 | 106.93
本页小计 | [6 empty] | 44906 | 20264 | 3000 | 973 | 219
表—08
施工技术措施项目清单与计价表
单位工程(专业)：地下室-地下房屋建筑与装饰 | [9 empty] | 第 17 页 共 20 页
序号 | 项目编码 | 项目名称 | 项目特征 | 计量单位 | 工程量 | 综合单价(元) | 合价(元) | 其中(元) |  |  |  | 备注
[8 empty] | 定额人工费 | 人工费价差 | 定额机械费 | 机械费价差
47 | Z011702034004 | 后浇带模板增加费 | 1. 构件类型：墙后浇带； 2. 墙后浇带模板增加费； 3. 墙厚20cm以上； 4. 包括两侧与原混凝土接缝处的钢丝网。 | m | 60.15 | 50.67 | 3047.8 | 1299.84 | 193.08 | 57.14 | 13.84
48 | 01B021 | 使用轮扣、盘扣和碗扣等支撑体系的增加费 | 1. 根据台建〔2020〕227号文件使用轮扣、盘扣和碗扣等支撑体系的增加费； 2.工程量按模板与混凝土的接触面积计算(除2018定额基础模板外)；具体规范要求详台建〔2020〕227号文。 | m2 | 30071.99 | 1.5 | 45107.99
本页小计 | [6 empty] | 48156 | 1300 | 193 | 57 | 14
表—08
施工技术措施项目清单与计价表
单位工程(专业)：地下室-地下房屋建筑与装饰 | [9 empty] | 第 18 页 共 20 页
序号 | 项目编码 | 项目名称 | 项目特征 | 计量单位 | 工程量 | 综合单价(元) | 合价(元) | 其中(元) |  |  |  | 备注
[8 empty] | 定额人工费 | 人工费价差 | 定额机械费 | 机械费价差
49 | 011701001001 | 综合脚手架 | 1. 建筑结构形式：全现浇混凝土结构； 2. 地下室防水层数：一层； 3. 层高：6m以内； 4. 搭拆材料及方式：综合考虑，结算时不作调整。 | m2 | 12814.31 | 18.52 | 237321.02 | 140060.41 | 20759.18 | 1025.14 | 256.29
50 | 011701001002 | 综合脚手架 | 1. 建筑结构形式：全现浇混凝土结构； 2. 檐口高度：7m以内； 3. 层高：6m以内； 4. 搭拆材料及方式：综合考虑，结算时不作调整。 | m2 | 60.7 | 22.52 | 1366.96 | 713.23 | 105.61 | 50.99 | 12.75
本页小计 | [6 empty] | 238688 | 140774 | 20865 | 1076 | 269
表—08
施工技术措施项目清单与计价表
单位工程(专业)：地下室-地下房屋建筑与装饰 | [9 empty] | 第 19 页 共 20 页
序号 | 项目编码 | 项目名称 | 项目特征 | 计量单位 | 工程量 | 综合单价(元) | 合价(元) | 其中(元) |  |  |  | 备注
[8 empty] | 定额人工费 | 人工费价差 | 定额机械费 | 机械费价差
51 | 011701003001 | 里脚手架 | 1. 搭设高度：3.6m以上； 2. 搭拆材料及方式：综合考虑，结算时不作调整。 | m2 | 17544.87 | 2.97 | 52108.26 | 31931.66 | 4561.67 | 3333.53 | 877.24
52 | 011703001001 | 垂直运输 | 1. 建筑物层数：地下一层； 2. 结构形式：全现浇泵送混凝土结构。 | m2 | 12814.31 | 35.98 | 461058.87 |  |  | 356494.1 | 16658.61
53 | 011703001002 | 垂直运输 | 1. 建筑物檐高：20m以内； 2. 房屋层高：3.6m以内； 3. 结构形式：全现浇泵送混凝土结构。 | m2 | 60.7 | 21.42 | 1300.19 |  |  | 983.34 | 74.66
54 | Z011703002001 | 塔式起重机基础费用 | 1. 自升式塔吊固定式基础（带配重）； 2. 基础形式：由投标方根据自身施工组织设计选定； 3. 桩基另计。 | 项 | 1 | 54024.26 | 54024.26 | 4190.4 | 620.8 | 149.5 | 21.3
本页小计 | [6 empty] | 568492 | 36122 | 5182 | 360960 | 17632
表—08
施工技术措施项目清单与计价表
单位工程(专业)：地下室-地下房屋建筑与装饰 | [9 empty] | 第 20 页 共 20 页
序号 | 项目编码 | 项目名称 | 项目特征 | 计量单位 | 工程量 | 综合单价(元) | 合价(元) | 其中(元) |  |  |  | 备注
[8 empty] | 定额人工费 | 人工费价差 | 定额机械费 | 机械费价差
55 | 011705001003 | 大型机械设备进出场及安拆 | 1.机械设备名称:自升式塔式起重机； 2.机械设备规格型号:由投标方根据自身施工组织设计选定； 3.其他:包括进出场及安拆过程中的一切费用。 | 项 | 1 | 117110.1 | 117110.1 | 33210 | 4920 | 44776.22 | 6864.34
56 | 011705001004 | 大型机械设备进出场及安拆 | 1.机械设备名称:履带式挖掘机； 2.机械设备规格型号:由投标方根据自身施工组织设计选定； 3.其他:包括进出场及安拆过程中的一切费用。 | 项 | 1 | 8442.78 | 8442.78 | 1080 | 160 | 3057.02 | 554.34
57 | 01B022 | 洞库照明费 | 1.洞库照明费。 | m2 | 12630.06 | 22.94 | 289733.58 | 85252.91 | 12630.06
本页小计 | [6 empty] | 415286 | 119543 | 17710 | 47833 | 7419
合 计 | [6 empty] | 3806167 | 1382230 | 204391 | 467608 | 37775
表—08

## 表-09 工程量清单综合单价计算表【地下房屋建筑与装饰】
工程量清单综合单价计算表
单位工程(专业)：地下室-地下房屋建筑与装饰 | [10 empty] | 第 1 页 共 44 页
序号 | 项目编号 | 项目名称 | 计量单位 | 数量 | 综合单价（元） | [8 empty] | 合计(元)
[5 empty] | 定额人工费 | 人工费价差 | 材料费 | 定额机械费 | 机械费价差 | 管理费 | 利润 | 风险费用 | 小计
土石方工程
1 | 010103001003 | 回填方 | m3 | 13089.01 | 5.08 | 0.73 |  | 0.5 | -0.02 | 0.92 | 0.45 |  | 7.66 | 100262
| 1-81 | 借土回填 夯实 | m3 | 13089.01 | 5.08 | 0.73 |  | 0.5 | -0.02 | 0.92 | 0.45 |  | 7.66 | 100262
2 | 010103002003 | 余方弃置 | m3 | 95798.32 | 0.33 | 0.04 |  | 11.44 | 2.47 | 1.95 | 0.95 |  | 17.18 | 1645815
| 1-39 换 | 自卸汽车运土方 运距1000m以内 实际运距(km):5 | m3 | 95798.32 | 0.33 | 0.04 |  | 11.44 | 2.47 | 1.95 | 0.95 |  | 17.18 | 1645815
砌筑工程
3 | 010401008001 | 填充墙 | m3 | 86.41 | 133.11 | 19.72 | 435.88 | 2.29 | 0.21 | 22.44 | 10.97 |  | 624.62 | 53973
| 4-47 换 | 蒸压实心砖 1砖 换为【干混砌筑砂浆DM M10.0】 | m3 | 86.41 | 133.11 | 19.72 | 435.88 | 2.29 | 0.21 | 22.44 | 10.97 |  | 624.62 | 53973
4 | 010401008002 | 填充墙 | m3 | 1223.31 | 133.11 | 19.72 | 400.02 | 2.29 | 0.21 | 22.44 | 10.97 |  | 588.76 | 720236
| 4-47 换 | 蒸压实心砖 1砖 | m3 | 1223.31 | 133.11 | 19.72 | 400.02 | 2.29 | 0.21 | 22.44 | 10.97 |  | 588.76 | 720236
5 | 010401008003 | 填充墙 | m3 | 3.87 | 176.04 | 26.08 | 396.78 | 1.94 | 0.18 | 29.49 | 14.42 |  | 644.93 | 2496
| 4-48 换 | 蒸压实心砖 1/2砖 换为【干混砌筑砂浆DM M10.0】 | m3 | 3.87 | 176.04 | 26.08 | 396.78 | 1.94 | 0.18 | 29.49 | 14.42 |  | 644.93 | 2496
表-09
工程量清单综合单价计算表
单位工程(专业)：地下室-地下房屋建筑与装饰 | [10 empty] | 第 2 页 共 44 页
序号 | 项目编号 | 项目名称 | 计量单位 | 数量 | 综合单价（元） | [8 empty] | 合计(元)
[5 empty] | 定额人工费 | 人工费价差 | 材料费 | 定额机械费 | 机械费价差 | 管理费 | 利润 | 风险费用 | 小计
混凝土及钢筋混凝土工程
6 | 010501001002 | 垫层 | m3 | 1527.69 | 40.88 | 6.05 | 431.21 | 0.68 | -0.01 | 6.89 | 3.37 |  | 489.07 | 747147
| 5-1 | 现浇混凝土 垫层 | m3 | 1527.69 | 40.88 | 6.05 | 431.21 | 0.68 | -0.01 | 6.89 | 3.37 |  | 489.07 | 747147
7 | 010501004002 | 满堂基础 | m3 | 8151.43 | 21.64 | 3.21 | 559.45 | 0.25 | -0.02 | 3.63 | 1.77 |  | 589.93 | 4808773
| 5-4 换 | 现浇混凝土 满堂基础、地下室底板 换为【泵送防水商品混凝土C35/P6】 | m3 | 8151.43 | 21.64 | 3.21 | 559.45 | 0.25 | -0.02 | 3.63 | 1.77 |  | 589.93 | 4808773
8 | 010501005001 | 桩承台基础 | m3 | 24.5 | 24.04 | 3.57 | 559.05 | 0.25 | -0.02 | 4.02 | 1.97 |  | 592.88 | 14526
| 5-3 换 | 现浇混凝土 基础混凝土 换为【泵送防水商品混凝土C35/P6】 | m3 | 24.5 | 24.04 | 3.57 | 559.05 | 0.25 | -0.02 | 4.02 | 1.97 |  | 592.88 | 14526
9 | 010501006001 | 设备基础 | m3 | 29.76 | 24.04 | 3.57 | 505.87 | 0.25 | -0.02 | 4.02 | 1.97 |  | 539.7 | 16061
| 5-3 换 | 现浇混凝土 基础混凝土 换为【泵送商品混凝土C25】 | m3 | 29.76 | 24.04 | 3.57 | 505.87 | 0.25 | -0.02 | 4.02 | 1.97 |  | 539.7 | 16061
10 | 010502001001 | 矩形柱 | m3 | 600.44 | 87.62 | 12.98 | 573.59 | 0.42 | -0.03 | 14.59 | 7.13 |  | 696.3 | 418086
表-09
工程量清单综合单价计算表
单位工程(专业)：地下室-地下房屋建筑与装饰 | [10 empty] | 第 3 页 共 44 页
序号 | 项目编号 | 项目名称 | 计量单位 | 数量 | 综合单价（元） | [8 empty] | 合计(元)
[5 empty] | 定额人工费 | 人工费价差 | 材料费 | 定额机械费 | 机械费价差 | 管理费 | 利润 | 风险费用 | 小计
| 5-6 换 | 现浇混凝土 矩形柱、异形柱、圆形柱 换为【泵送商品混凝土C40】 | m3 | 600.44 | 87.62 | 12.98 | 573.59 | 0.42 | -0.03 | 14.59 | 7.13 |  | 696.3 | 418086
11 | 010502001002 | 矩形柱 | m3 | 3.39 | 87.62 | 12.98 | 529.15 | 0.42 | -0.03 | 14.59 | 7.13 |  | 651.86 | 2210
| 5-6 | 现浇混凝土 矩形柱、异形柱、圆形柱 | m3 | 3.39 | 87.62 | 12.98 | 529.15 | 0.42 | -0.03 | 14.59 | 7.13 |  | 651.86 | 2210
12 | 010502003001 | 异形柱 | m3 | 4.03 | 87.62 | 12.98 | 573.59 | 0.42 | -0.03 | 14.59 | 7.13 |  | 696.3 | 2806
| 5-6 换 | 现浇混凝土 矩形柱、异形柱、圆形柱 换为【泵送商品混凝土 C40】 | m3 | 4.03 | 87.62 | 12.98 | 573.59 | 0.42 | -0.03 | 14.59 | 7.13 |  | 696.3 | 2806
13 | 010502002002 | 构造柱 | m3 | 63.7 | 148.68 | 22.02 | 470.62 | 0.63 | -0.04 | 24.74 | 12.09 |  | 678.74 | 43236
| 5-7 | 现浇混凝土 构造柱 | m3 | 63.7 | 148.68 | 22.02 | 470.62 | 0.63 | -0.04 | 24.74 | 12.09 |  | 678.74 | 43236
14 | 010503002001 | 矩形梁 | m3 | 698.39 | 36.65 | 5.43 | 560.24 | 0.42 | -0.03 | 6.14 | 3 |  | 611.85 | 427310
| 5-9 换 | 现浇混凝土 矩形梁、异形梁、弧形梁 换为【泵送防水商品混凝土C35/P6】 | m3 | 698.39 | 36.65 | 5.43 | 560.24 | 0.42 | -0.03 | 6.14 | 3 |  | 611.85 | 427310
15 | 010503006001 | 弧形梁 | m3 | 3.59 | 36.65 | 5.43 | 560.24 | 0.42 | -0.03 | 6.14 | 3 |  | 611.85 | 2197
表-09
工程量清单综合单价计算表
单位工程(专业)：地下室-地下房屋建筑与装饰 | [10 empty] | 第 4 页 共 44 页
序号 | 项目编号 | 项目名称 | 计量单位 | 数量 | 综合单价（元） | [8 empty] | 合计(元)
[5 empty] | 定额人工费 | 人工费价差 | 材料费 | 定额机械费 | 机械费价差 | 管理费 | 利润 | 风险费用 | 小计
| 5-9 换 | 现浇混凝土 矩形梁、异形梁、弧形梁 换为【泵送防水商品混凝土C35/P6】 | m3 | 3.59 | 36.65 | 5.43 | 560.24 | 0.42 | -0.03 | 6.14 | 3 |  | 611.85 | 2197
16 | 010503002002 | 矩形梁 | m3 | 521.1 | 36.65 | 5.43 | 548.48 | 0.42 | -0.03 | 6.14 | 3 |  | 600.09 | 312707
| 5-9 换 | 现浇混凝土 矩形梁、异形梁、弧形梁 换为【泵送商品混凝土C35】 | m3 | 521.1 | 36.65 | 5.43 | 548.48 | 0.42 | -0.03 | 6.14 | 3 |  | 600.09 | 312707
17 | 010503002003 | 矩形梁 | m3 | 5.11 | 36.65 | 5.43 | 526.26 | 0.42 | -0.03 | 6.14 | 3 |  | 577.87 | 2953
| 5-9 | 现浇混凝土 矩形梁、异形梁、弧形梁 | m3 | 5.11 | 36.65 | 5.43 | 526.26 | 0.42 | -0.03 | 6.14 | 3 |  | 577.87 | 2953
18 | 010503006002 | 弧形梁 | m3 | 3.57 | 36.65 | 5.43 | 548.48 | 0.42 | -0.03 | 6.14 | 3 |  | 600.09 | 2142
| 5-9 换 | 现浇混凝土 矩形梁、异形梁、弧形梁 换为【泵送商品混凝土 C35】 | m3 | 3.57 | 36.65 | 5.43 | 548.48 | 0.42 | -0.03 | 6.14 | 3 |  | 600.09 | 2142
19 | 010503004002 | 圈梁 | m3 | 12.37 | 99.75 | 14.78 | 473.19 | 0.63 | -0.04 | 16.63 | 8.13 |  | 613.07 | 7584
| 5-10 | 现浇混凝土 圈梁、过梁、拱形梁 | m3 | 12.37 | 99.75 | 14.78 | 473.19 | 0.63 | -0.04 | 16.63 | 8.13 |  | 613.07 | 7584
20 | 010503004003 | 圈梁 | m3 | 29.6 | 99.75 | 14.78 | 449.96 | 0.63 | -0.04 | 16.63 | 8.13 |  | 589.84 | 17459
表-09
工程量清单综合单价计算表
单位工程(专业)：地下室-地下房屋建筑与装饰 | [10 empty] | 第 5 页 共 44 页
序号 | 项目编号 | 项目名称 | 计量单位 | 数量 | 综合单价（元） | [8 empty] | 合计(元)
[5 empty] | 定额人工费 | 人工费价差 | 材料费 | 定额机械费 | 机械费价差 | 管理费 | 利润 | 风险费用 | 小计
| 5-10 换 | 现浇混凝土 圈梁、过梁、拱形梁 换为【非泵送商品混凝土C20】 | m3 | 29.6 | 99.75 | 14.78 | 449.96 | 0.63 | -0.04 | 16.63 | 8.13 |  | 589.84 | 17459
21 | 010503005001 | 过梁 | m3 | 4.75 | 99.75 | 14.78 | 473.19 | 0.63 | -0.04 | 16.63 | 8.13 |  | 613.07 | 2912
| 5-10 | 现浇混凝土 圈梁、过梁、拱形梁 | m3 | 4.75 | 99.75 | 14.78 | 473.19 | 0.63 | -0.04 | 16.63 | 8.13 |  | 613.07 | 2912
22 | 010504001001 | 直形墙 | m3 | 204.2 | 50.26 | 7.45 | 546.74 | 0.42 | -0.03 | 8.4 | 4.11 |  | 617.35 | 126063
| 5-14 换 | 现浇混凝土 直形、弧形墙墙厚10cm以上 换为【泵送商品混凝土C35】 | m3 | 204.2 | 50.26 | 7.45 | 546.74 | 0.42 | -0.03 | 8.4 | 4.11 |  | 617.35 | 126063
23 | 010504001002 | 直形墙 | m3 | 84.61 | 50.26 | 7.45 | 558.5 | 0.42 | -0.03 | 8.4 | 4.11 |  | 629.11 | 53229
| 5-14 换 | 现浇混凝土 直形、弧形墙墙厚10cm以上 换为【泵送防水商品混凝土C35/P6】 | m3 | 84.61 | 50.26 | 7.45 | 558.5 | 0.42 | -0.03 | 8.4 | 4.11 |  | 629.11 | 53229
24 | 010504004001 | 挡土墙 | m3 | 1203.16 | 39.29 | 5.82 | 558.51 | 0.42 | -0.03 | 6.58 | 3.22 |  | 613.81 | 738512
| 5-15 换 | 现浇混凝土 直形、弧形墙挡土墙、地下室外墙 换为【泵送防水商品混凝土C35/P6】 | m3 | 1203.16 | 39.29 | 5.82 | 558.51 | 0.42 | -0.03 | 6.58 | 3.22 |  | 613.81 | 738512
25 | 01050500300 | 平板 | m3 | 1777.05 | 42.31 | 6.27 | 561.97 | 0.77 | -0.02 | 7.14 | 3.49 |  | 621.93 | 1105201
表-09
工程量清单综合单价计算表
单位工程(专业)：地下室-地下房屋建筑与装饰 | [10 empty] | 第 6 页 共 44 页
序号 | 项目编号 | 项目名称 | 计量单位 | 数量 | 综合单价（元） | [8 empty] | 合计(元)
[5 empty] | 定额人工费 | 人工费价差 | 材料费 | 定额机械费 | 机械费价差 | 管理费 | 利润 | 风险费用 | 小计
1
| 5-16 换 | 现浇混凝土 平板 换为【泵送防水商品混凝土C35/P6】 | m3 | 1777.05 | 42.31 | 6.27 | 561.97 | 0.77 | -0.02 | 7.14 | 3.49 |  | 621.93 | 1105201
26 | 010505003002 | 平板 | m3 | 890.53 | 42.31 | 6.27 | 550.21 | 0.77 | -0.02 | 7.14 | 3.49 |  | 610.17 | 543375
| 5-16 换 | 现浇混凝土 平板 换为【泵送商品混凝土C35】 | m3 | 890.53 | 42.31 | 6.27 | 550.21 | 0.77 | -0.02 | 7.14 | 3.49 |  | 610.17 | 543375
27 | 010505003003 | 平板 | m3 | 6.18 | 42.31 | 6.27 | 527.99 | 0.77 | -0.02 | 7.14 | 3.49 |  | 587.95 | 3634
| 5-16 | 现浇混凝土 平板 | m3 | 6.18 | 42.31 | 6.27 | 527.99 | 0.77 | -0.02 | 7.14 | 3.49 |  | 587.95 | 3634
28 | 010505006001 | 栏板 | m3 | 8.22 | 131.45 | 19.47 | 559.64 | 0.63 | -0.04 | 21.89 | 10.7 |  | 743.74 | 6114
| 5-20 换 | 现浇混凝土 栏板 换为【泵送防水商品混凝土C35/P6】 | m3 | 8.22 | 131.45 | 19.47 | 559.64 | 0.63 | -0.04 | 21.89 | 10.7 |  | 743.74 | 6114
29 | 010505006002 | 栏板 | m3 | 4.77 | 131.45 | 19.47 | 506.47 | 0.63 | -0.04 | 21.89 | 10.7 |  | 690.57 | 3294
| 5-20 换 | 现浇混凝土 栏板 换为【泵送商品混凝土C25】 | m3 | 4.77 | 131.45 | 19.47 | 506.47 | 0.63 | -0.04 | 21.89 | 10.7 |  | 690.57 | 3294
30 | 010505008001 | 雨篷、悬挑板、阳台板 | m3 | 0.73 | 70.79 | 10.49 | 529.86 | 0.61 | -0.03 | 11.83 | 5.78 |  | 629.33 | 459
| 5-22 | 现浇混凝土 雨篷 | m3 | 0.73 | 70.79 | 10.49 | 529.86 | 0.61 | -0.03 | 11.83 | 5.78 |  | 629.33 | 459
31 | 01050600100 | 直形楼梯 | m2 | 265.17 | 15.59 | 2.31 | 133.35 | 0.15 | -0.01 | 2.61 | 1.27 |  | 155.27 | 41173
表-09
工程量清单综合单价计算表
单位工程(专业)：地下室-地下房屋建筑与装饰 | [10 empty] | 第 7 页 共 44 页
序号 | 项目编号 | 项目名称 | 计量单位 | 数量 | 综合单价（元） | [8 empty] | 合计(元)
[5 empty] | 定额人工费 | 人工费价差 | 材料费 | 定额机械费 | 机械费价差 | 管理费 | 利润 | 风险费用 | 小计
1
| 5-24 换 | 现浇混凝土 楼梯直形 换为【泵送商品混凝土C35】 | m2 | 265.17 | 15.59 | 2.31 | 133.35 | 0.15 | -0.01 | 2.61 | 1.27 |  | 155.27 | 41173
32 | 010507005002 | 扶手、压顶 | m3 | 0.26 | 166.49 | 24.66 | 484.34 | 0.63 | -0.04 | 27.69 | 13.54 |  | 717.31 | 187
| 5-28 换 | 现浇混凝土 小型构件 换为【非泵送商品混凝土 C25】 | m3 | 0.26 | 166.49 | 24.66 | 484.34 | 0.63 | -0.04 | 27.69 | 13.54 |  | 717.31 | 187
33 | 010508001001 | 后浇带 | m3 | 437.95 | 28.05 | 4.16 | 589.86 | 0.35 | -0.03 | 4.71 | 2.3 |  | 629.4 | 275646
| 5-30 换 | 现浇混凝土 后浇带地下室底板 换为【普通硅酸盐水泥P·O 42.5综合】 | m3 | 437.95 | 28.05 | 4.16 | 589.86 | 0.35 | -0.03 | 4.71 | 2.3 |  | 629.4 | 275646
34 | 010508001002 | 后浇带 | m3 | 70.41 | 32.51 | 4.81 | 590.05 | 1.39 | -0.02 | 5.62 | 2.75 |  | 637.11 | 44859
| 5-32 换 | 现浇混凝土 后浇带梁、板 板厚20cm以上 换为【普通硅酸盐水泥P·O 42.5综合】 | m3 | 70.41 | 32.51 | 4.81 | 590.05 | 1.39 | -0.02 | 5.62 | 2.75 |  | 637.11 | 44859
35 | 010508001003 | 后浇带 | m3 | 9.48 | 32.51 | 4.81 | 578.28 | 1.39 | -0.02 | 5.62 | 2.75 |  | 625.34 | 5928
表-09
工程量清单综合单价计算表
单位工程(专业)：地下室-地下房屋建筑与装饰 | [10 empty] | 第 8 页 共 44 页
序号 | 项目编号 | 项目名称 | 计量单位 | 数量 | 综合单价（元） | [8 empty] | 合计(元)
[5 empty] | 定额人工费 | 人工费价差 | 材料费 | 定额机械费 | 机械费价差 | 管理费 | 利润 | 风险费用 | 小计
| 5-32 换 | 现浇混凝土 后浇带梁、板 板厚20cm以上 换为【普通硅酸盐水泥P·O 42.5综合】 | m3 | 9.48 | 32.51 | 4.81 | 578.28 | 1.39 | -0.02 | 5.62 | 2.75 |  | 625.34 | 5928
36 | 010508001004 | 后浇带 | m3 | 22.64 | 39.64 | 5.87 | 579.09 | 1.39 | -0.03 | 6.8 | 3.32 |  | 636.08 | 14401
| 5-31 换 | 现浇混凝土 后浇带梁、板 板厚20cm以内 换为【普通硅酸盐水泥P·O 42.5综合】 | m3 | 22.64 | 39.64 | 5.87 | 579.09 | 1.39 | -0.03 | 6.8 | 3.32 |  | 636.08 | 14401
37 | 010508001005 | 后浇带 | m3 | 2.98 | 73.44 | 10.88 | 576.1 | 0.63 | -0.04 | 12.27 | 6 |  | 679.28 | 2024
| 5-33 换 | 现浇混凝土 后浇带墙 换为【普通硅酸盐水泥P·O 42.5综合】 | m3 | 2.98 | 73.44 | 10.88 | 576.1 | 0.63 | -0.04 | 12.27 | 6 |  | 679.28 | 2024
38 | 010508001006 | 后浇带 | m3 | 18.33 | 73.44 | 10.88 | 587.87 | 0.63 | -0.04 | 12.27 | 6 |  | 691.05 | 12667
| 5-33 换 | 现浇混凝土 后浇带墙 | m3 | 18.33 | 73.44 | 10.88 | 587.87 | 0.63 | -0.04 | 12.27 | 6 |  | 691.05 | 12667
39 | 010515001006 | 现浇构件钢筋 | t | 1.312 | 554.45 | 82.14 | 4062.45 | 23.19 | -0.67 | 95.71 | 46.79 |  | 4864.06 | 6382
| 5-38 | 现浇构件带肋钢筋HRB400以内 直径10mm以内 换为【热轧带肋钢筋盘条HRB400φ6】 | t | 1.312 | 554.45 | 82.14 | 4062.45 | 23.19 | -0.67 | 95.71 | 46.79 |  | 4864.06 | 6382
40 | 01051500100 | 现浇构件钢筋箍筋 | t | 0.11 | 1033.43 | 153.1 | 3776.63 | 52.87 | -1.63 | 180 | 87.99 |  | 5282.39 | 581
表-09
工程量清单综合单价计算表
单位工程(专业)：地下室-地下房屋建筑与装饰 | [10 empty] | 第 9 页 共 44 页
序号 | 项目编号 | 项目名称 | 计量单位 | 数量 | 综合单价（元） | [8 empty] | 合计(元)
[5 empty] | 定额人工费 | 人工费价差 | 材料费 | 定额机械费 | 机械费价差 | 管理费 | 利润 | 风险费用 | 小计
7
| 5-46 换 | 箍筋圆钢HPB300 直径10mm以内 换为【热轧光圆钢筋HPB300综合】 | t | 0.11 | 1033.43 | 153.1 | 3776.63 | 52.87 | -1.63 | 180 | 87.99 |  | 5282.39 | 581
41 | 010515001008 | 现浇构件钢筋 | t | 0.866 | 666.9 | 98.8 | 3770.15 | 23.11 | -0.69 | 114.33 | 55.89 |  | 4728.49 | 4095
| 5-36 换 | 现浇构件圆钢筋HPB300 直径10mm以内 换为【热轧光圆钢筋HPB300综合】 | t | 0.866 | 666.9 | 98.8 | 3770.15 | 23.11 | -0.69 | 114.33 | 55.89 |  | 4728.49 | 4095
42 | 010515001009 | 现浇构件钢筋箍筋 | t | 96.202 | 1103.09 | 163.42 | 3898.01 | 56.4 | -1.77 | 192.13 | 93.92 |  | 5505.2 | 529611
| 5-48 | 箍筋带肋钢筋HRB400以内 直径10mm以内 换为【热轧带肋钢筋盘螺HRB400(φ6-10）综合】 | t | 96.202 | 1103.09 | 163.42 | 3898.01 | 56.4 | -1.77 | 192.13 | 93.92 |  | 5505.2 | 529611
43 | 010515001010 | 现浇构件钢筋 | t | 120.696 | 554.45 | 82.14 | 3872.73 | 23.19 | -0.67 | 95.71 | 46.79 |  | 4674.34 | 564174
| 5-38 | 现浇构件带肋钢筋HRB400以内 直径10mm以内 换为【热轧带肋钢筋盘螺HRB400(φ6-10）综合】 | t | 120.696 | 554.45 | 82.14 | 3872.73 | 23.19 | -0.67 | 95.71 | 46.79 |  | 4674.34 | 564174
44 | 010515001011 | 现浇构件钢筋 | t | 2.826 | 554.45 | 82.14 | 3900.27 | 23.19 | -0.67 | 95.71 | 46.79 |  | 4701.88 | 13288
表-09
工程量清单综合单价计算表
单位工程(专业)：地下室-地下房屋建筑与装饰 | [10 empty] | 第 10 页 共 44 页
序号 | 项目编号 | 项目名称 | 计量单位 | 数量 | 综合单价（元） | [8 empty] | 合计(元)
[5 empty] | 定额人工费 | 人工费价差 | 材料费 | 定额机械费 | 机械费价差 | 管理费 | 利润 | 风险费用 | 小计
| 5-38 | 现浇构件带肋钢筋HRB400以内 直径10mm以内 换为【热轧带肋钢筋盘螺HRB400E(φ6-10)综合】 | t | 2.826 | 554.45 | 82.14 | 3900.27 | 23.19 | -0.67 | 95.71 | 46.79 |  | 4701.88 | 13288
45 | 010515001012 | 现浇构件钢筋箍筋 | t | 66.87 | 633.96 | 93.92 | 3625.34 | 26.77 | -0.85 | 109.48 | 53.52 |  | 4542.14 | 303733
| 5-49 | 箍筋带肋钢筋HRB400以内 直径14mm以内 | t | 66.87 | 633.96 | 93.92 | 3625.34 | 26.77 | -0.85 | 109.48 | 53.52 |  | 4542.14 | 303733
46 | 010515001013 | 现浇构件钢筋箍筋 | t | 4.503 | 633.96 | 93.92 | 3579.22 | 26.77 | -0.85 | 109.48 | 53.52 |  | 4496.02 | 20246
| 5-49 | 箍筋带肋钢筋HRB400以内 直径14mm以内 换为【热轧带肋钢筋HRB400φ14】 | t | 4.503 | 633.96 | 93.92 | 3579.22 | 26.77 | -0.85 | 109.48 | 53.52 |  | 4496.02 | 20246
47 | 010515001014 | 现浇构件钢筋箍筋 | t | 6.975 | 633.96 | 93.92 | 3534.12 | 26.77 | -0.85 | 109.48 | 53.52 |  | 4450.92 | 31045
| 5-49 | 箍筋带肋钢筋HRB400以内 直径14mm以内 换为【热轧带肋钢筋HRB400φ16】 | t | 6.975 | 633.96 | 93.92 | 3534.12 | 26.77 | -0.85 | 109.48 | 53.52 |  | 4450.92 | 31045
48 | 010515001015 | 现浇构件钢筋箍筋 | t | 1.465 | 633.96 | 93.92 | 3534.12 | 26.77 | -0.85 | 109.48 | 53.52 |  | 4450.92 | 6521
表-09
工程量清单综合单价计算表
单位工程(专业)：地下室-地下房屋建筑与装饰 | [10 empty] | 第 11 页 共 44 页
序号 | 项目编号 | 项目名称 | 计量单位 | 数量 | 综合单价（元） | [8 empty] | 合计(元)
[5 empty] | 定额人工费 | 人工费价差 | 材料费 | 定额机械费 | 机械费价差 | 管理费 | 利润 | 风险费用 | 小计
| 5-49 | 箍筋带肋钢筋HRB400以内 直径14mm以内 换为【热轧带肋钢筋HRB400φ20】 | t | 1.465 | 633.96 | 93.92 | 3534.12 | 26.77 | -0.85 | 109.48 | 53.52 |  | 4450.92 | 6521
49 | 010515001016 | 现浇构件钢筋 | t | 56.904 | 477.5 | 70.74 | 3655.29 | 67.62 | -5.2 | 90.33 | 44.15 |  | 4400.43 | 250402
| 5-39 | 现浇构件带肋钢筋HRB400以内 直径18mm以内 换为【热轧带肋钢筋HRB400φ12】 | t | 56.904 | 477.5 | 70.74 | 3655.29 | 67.62 | -5.2 | 90.33 | 44.15 |  | 4400.43 | 250402
50 | 010515001017 | 现浇构件钢筋 | t | 39.291 | 477.5 | 70.74 | 3681.94 | 67.62 | -5.2 | 90.33 | 44.15 |  | 4427.08 | 173944
| 5-39 | 现浇构件带肋钢筋HRB400以内 直径18mm以内 换为【热轧带肋钢筋HRB400Eφ12】 | t | 39.291 | 477.5 | 70.74 | 3681.94 | 67.62 | -5.2 | 90.33 | 44.15 |  | 4427.08 | 173944
51 | 010515001018 | 现浇构件钢筋 | t | 561.223 | 477.5 | 70.74 | 3609.17 | 67.62 | -5.2 | 90.33 | 44.15 |  | 4354.31 | 2443739
| 5-39 | 现浇构件带肋钢筋HRB400以内 直径18mm以内 换为【热轧带肋钢筋HRB400φ14】 | t | 561.223 | 477.5 | 70.74 | 3609.17 | 67.62 | -5.2 | 90.33 | 44.15 |  | 4354.31 | 2443739
52 | 010515001019 | 现浇构件钢筋 | t | 120.777 | 477.5 | 70.74 | 3636.84 | 67.62 | -5.2 | 90.33 | 44.15 |  | 4381.98 | 529242
表-09
工程量清单综合单价计算表
单位工程(专业)：地下室-地下房屋建筑与装饰 | [10 empty] | 第 12 页 共 44 页
序号 | 项目编号 | 项目名称 | 计量单位 | 数量 | 综合单价（元） | [8 empty] | 合计(元)
[5 empty] | 定额人工费 | 人工费价差 | 材料费 | 定额机械费 | 机械费价差 | 管理费 | 利润 | 风险费用 | 小计
| 5-39 | 现浇构件带肋钢筋HRB400以内 直径18mm以内 换为【热轧带肋钢筋HRB400Eφ14】 | t | 120.777 | 477.5 | 70.74 | 3636.84 | 67.62 | -5.2 | 90.33 | 44.15 |  | 4381.98 | 529242
53 | 010515001020 | 现浇构件钢筋 | t | 228.283 | 477.5 | 70.74 | 3564.07 | 67.62 | -5.2 | 90.33 | 44.15 |  | 4309.21 | 983719
| 5-39 | 现浇构件带肋钢筋HRB400以内 直径18mm以内 换为【热轧带肋钢筋HRB400φ16】 | t | 228.283 | 477.5 | 70.74 | 3564.07 | 67.62 | -5.2 | 90.33 | 44.15 |  | 4309.21 | 983719
54 | 010515001021 | 现浇构件钢筋 | t | 29.806 | 477.5 | 70.74 | 3591.74 | 67.62 | -5.2 | 90.33 | 44.15 |  | 4336.88 | 129265
| 5-39 | 现浇构件带肋钢筋HRB400以内 直径18mm以内 换为【热轧带肋钢筋HRB400Eφ16】 | t | 29.806 | 477.5 | 70.74 | 3591.74 | 67.62 | -5.2 | 90.33 | 44.15 |  | 4336.88 | 129265
55 | 010515001022 | 现浇构件钢筋 | t | 129.729 | 477.5 | 70.74 | 3564.07 | 67.62 | -5.2 | 90.33 | 44.15 |  | 4309.21 | 559030
| 5-39 | 现浇构件带肋钢筋HRB400以内 直径18mm以内 | t | 129.729 | 477.5 | 70.74 | 3564.07 | 67.62 | -5.2 | 90.33 | 44.15 |  | 4309.21 | 559030
56 | 010515001023 | 现浇构件钢筋 | t | 3.803 | 477.5 | 70.74 | 3591.74 | 67.62 | -5.2 | 90.33 | 44.15 |  | 4336.88 | 16493
表-09
工程量清单综合单价计算表
单位工程(专业)：地下室-地下房屋建筑与装饰 | [10 empty] | 第 13 页 共 44 页
序号 | 项目编号 | 项目名称 | 计量单位 | 数量 | 综合单价（元） | [8 empty] | 合计(元)
[5 empty] | 定额人工费 | 人工费价差 | 材料费 | 定额机械费 | 机械费价差 | 管理费 | 利润 | 风险费用 | 小计
| 5-39 | 现浇构件带肋钢筋HRB400以内 直径18mm以内 换为【热轧带肋钢筋HRB400Eφ18】 | t | 3.803 | 477.5 | 70.74 | 3591.74 | 67.62 | -5.2 | 90.33 | 44.15 |  | 4336.88 | 16493
57 | 010515001024 | 现浇构件钢筋 | t | 87.711 | 328.05 | 48.6 | 3548.18 | 55 | -4.2 | 63.47 | 31.03 |  | 4070.13 | 356995
| 5-40 | 现浇构件带肋钢筋HRB400以内 直径25mm以内 换为【热轧带肋钢筋HRB400φ20】 | t | 87.711 | 328.05 | 48.6 | 3548.18 | 55 | -4.2 | 63.47 | 31.03 |  | 4070.13 | 356995
58 | 010515001025 | 现浇构件钢筋 | t | 34.645 | 328.05 | 48.6 | 3575.85 | 55 | -4.2 | 63.47 | 31.03 |  | 4097.8 | 141968
| 5-40 | 现浇构件带肋钢筋HRB400以内 直径25mm以内 换为【热轧带肋钢筋HRB400Eφ20】 | t | 34.645 | 328.05 | 48.6 | 3575.85 | 55 | -4.2 | 63.47 | 31.03 |  | 4097.8 | 141968
59 | 010515001026 | 现浇构件钢筋 | t | 88.575 | 328.05 | 48.6 | 3548.18 | 55 | -4.2 | 63.47 | 31.03 |  | 4070.13 | 360512
| 5-40 | 现浇构件带肋钢筋HRB400以内 直径25mm以内 换为【热轧带肋钢筋HRB400φ22】 | t | 88.575 | 328.05 | 48.6 | 3548.18 | 55 | -4.2 | 63.47 | 31.03 |  | 4070.13 | 360512
60 | 010515001027 | 现浇构件钢筋 | t | 20.379 | 328.05 | 48.6 | 3575.85 | 55 | -4.2 | 63.47 | 31.03 |  | 4097.8 | 83509
表-09
工程量清单综合单价计算表
单位工程(专业)：地下室-地下房屋建筑与装饰 | [10 empty] | 第 14 页 共 44 页
序号 | 项目编号 | 项目名称 | 计量单位 | 数量 | 综合单价（元） | [8 empty] | 合计(元)
[5 empty] | 定额人工费 | 人工费价差 | 材料费 | 定额机械费 | 机械费价差 | 管理费 | 利润 | 风险费用 | 小计
| 5-40 | 现浇构件带肋钢筋HRB400以内 直径25mm以内 换为【热轧带肋钢筋HRB400Eφ22】 | t | 20.379 | 328.05 | 48.6 | 3575.85 | 55 | -4.2 | 63.47 | 31.03 |  | 4097.8 | 83509
61 | 010515001028 | 现浇构件钢筋 | t | 55.404 | 328.05 | 48.6 | 3548.18 | 55 | -4.2 | 63.47 | 31.03 |  | 4070.13 | 225501
| 5-40 | 现浇构件带肋钢筋HRB400以内 直径25mm以内 | t | 55.404 | 328.05 | 48.6 | 3548.18 | 55 | -4.2 | 63.47 | 31.03 |  | 4070.13 | 225501
62 | 010515001029 | 现浇构件钢筋 | t | 192.979 | 328.05 | 48.6 | 3575.85 | 55 | -4.2 | 63.47 | 31.03 |  | 4097.8 | 790789
| 5-40 | 现浇构件带肋钢筋HRB400以内 直径25mm以内 换为【热轧带肋钢筋HRB400Eφ25】 | t | 192.979 | 328.05 | 48.6 | 3575.85 | 55 | -4.2 | 63.47 | 31.03 |  | 4097.8 | 790789
63 | 010515001030 | 现浇构件钢筋 | t | 20.64 | 268.25 | 39.74 | 3611.98 | 7.32 | -0.33 | 45.66 | 22.32 |  | 3994.94 | 82456
| 5-41 | 现浇构件带肋钢筋HRB400以内 直径40mm以内 换为【热轧带肋钢筋HRB400Eφ28】 | t | 20.64 | 268.25 | 39.74 | 3611.98 | 7.32 | -0.33 | 45.66 | 22.32 |  | 3994.94 | 82456
64 | Z010515011001 | 钢筋连接 | 个 | 3519 | 3.59 | 0.53 | 0.11 | 1.04 | -0.07 | 0.77 | 0.38 |  | 6.35 | 22346
| 5-73 | 电渣压力焊接 直径18mm以内 | 个 | 3519 | 3.59 | 0.53 | 0.11 | 1.04 | -0.07 | 0.77 | 0.38 |  | 6.35 | 22346
表-09
工程量清单综合单价计算表
单位工程(专业)：地下室-地下房屋建筑与装饰 | [10 empty] | 第 15 页 共 44 页
序号 | 项目编号 | 项目名称 | 计量单位 | 数量 | 综合单价（元） | [8 empty] | 合计(元)
[5 empty] | 定额人工费 | 人工费价差 | 材料费 | 定额机械费 | 机械费价差 | 管理费 | 利润 | 风险费用 | 小计
65 | Z010515011002 | 钢筋连接 | 个 | 4370 | 4.24 | 0.63 | 0.22 | 1.22 | -0.09 | 0.9 | 0.44 |  | 7.56 | 33037
| 5-74 | 电渣压力焊接 直径32mm以内 | 个 | 4370 | 4.24 | 0.63 | 0.22 | 1.22 | -0.09 | 0.9 | 0.44 |  | 7.56 | 33037
66 | Z010515011003 | 钢筋连接 | 个 | 2551 | 4.05 | 0.6 | 4.57 | 0.42 | -0.01 | 0.74 | 0.36 |  | 10.73 | 27372
| 5-87 | 螺纹钢筋冷挤压接头(直径mm以内)ф25 | 个 | 2551 | 4.05 | 0.6 | 4.57 | 0.42 | -0.01 | 0.74 | 0.36 |  | 10.73 | 27372
67 | 010516002002 | 预埋铁件 | t | 1.81 | 2903.7 | 427.9 | 4656.94 | 1742.26 | -134.32 | 770.08 | 376.23 |  | 10742.79 | 19444
| 5-95 | 预埋铁件 25kg/块以内 | t | 1.81 | 2551.64 | 378.02 | 4588.5 | 1742.26 | -134.32 | 711.5 | 347.81 |  | 10185.41 | 18436
| 14-111 | 金属面防锈漆一遍 | m2 | 104.98 | 6.07 | 0.86 | 1.18 |  |  | 1.01 | 0.49 |  | 9.61 | 1009
68 | Z010515012001 | 植筋 | 根 | 230 | 4.74 | 0.7 | 1.61 |  |  | 0.79 | 0.38 |  | 8.22 | 1891
| 5-91 | 植筋(钢筋直径14mm以内) | 个 | 230 | 4.74 | 0.7 | 1.61 |  |  | 0.79 | 0.38 |  | 8.22 | 1891
69 | Z010515012002 | 植筋 | 根 | 6 | 23.49 | 3.48 | 4.61 |  |  | 3.89 | 1.9 |  | 37.37 | 224
| 5-93 | 植筋(钢筋直径25mm以内) | 个 | 6 | 23.49 | 3.48 | 4.61 |  |  | 3.89 | 1.9 |  | 37.37 | 224
70 | 01B011 | 沉降观测点 | 个 | 15 |  |  | 30 | [5 empty] | 30 | 450
| 完全价 | 沉降观测点 | 个 | 15 |  |  | 30 | [5 empty] | 30 | 450
金属结构工程
表-09
工程量清单综合单价计算表
单位工程(专业)：地下室-地下房屋建筑与装饰 | [10 empty] | 第 16 页 共 44 页
序号 | 项目编号 | 项目名称 | 计量单位 | 数量 | 综合单价（元） | [8 empty] | 合计(元)
[5 empty] | 定额人工费 | 人工费价差 | 材料费 | 定额机械费 | 机械费价差 | 管理费 | 利润 | 风险费用 | 小计
71 | 010606008001 | 钢梯 | t | 1.041 | 2014.38 | 285.91 | 4857.18 | 436.61 | 18.57 | 406.13 | 198.53 |  | 8217.31 | 8554
| 6-74 | 其他构件 | t | 1.041 | 1032.92 | 146.61 | 4622.69 | 268.97 | 0.62 | 215.72 | 105.45 |  | 6392.98 | 6655
| 6-32 | 厂(库)房钢结构 钢楼梯爬式 | t | 1.041 | 981.46 | 139.3 | 234.49 | 167.64 | 17.95 | 190.41 | 93.08 |  | 1824.33 | 1899
72 | 010607005001 | 砌块墙钢丝网加固 | m2 | 1217.69 | 4.09 | 0.58 | 5.94 |  |  | 0.68 | 0.33 |  | 11.62 | 14150
| 12-8 | 挂钢丝网 | m2 | 1217.69 | 4.09 | 0.58 | 5.94 |  |  | 0.68 | 0.33 |  | 11.62 | 14150
门窗工程
73 | 010802003001 | 钢质防火门 | 樘 | 1 | 50.48 | 7.17 | 920.31 |  |  | 8.35 | 4.1 |  | 990.41 | 990
| 8-48 换 | 钢质防火门安装 换为【甲级钢质防火门】 | m2 | 1.68 | 22.78 | 3.23 | 496 |  |  | 3.77 | 1.85 |  | 527.63 | 886
| 8-186 | 门特殊五金 闭门器明装 | 个 | 1 | 12.21 | 1.74 | 87.03 |  |  | 2.02 | 0.99 |  | 103.99 | 104
74 | 010802003002 | 钢质防火门 | 樘 | 6 | 60.05 | 8.52 | 1128.63 |  |  | 9.94 | 4.88 |  | 1212.02 | 7272
| 8-48 换 | 钢质防火门安装 换为【甲级钢质防火门】 | m2 | 12.6 | 22.78 | 3.23 | 496 |  |  | 3.77 | 1.85 |  | 527.63 | 6648
| 8-186 | 门特殊五金 闭门器明装 | 个 | 6 | 12.21 | 1.74 | 87.03 |  |  | 2.02 | 0.99 |  | 103.99 | 624
75 | 010802003003 | 钢质防火门 | 樘 | 3 | 62.44 | 8.86 | 1180.71 |  |  | 10.33 | 5.07 |  | 1267.41 | 3802
| 8-48 换 | 钢质防火门安装 换为【甲级钢质防火门】 | m2 | 6.615 | 22.78 | 3.23 | 496 |  |  | 3.77 | 1.85 |  | 527.63 | 3490
表-09
工程量清单综合单价计算表
单位工程(专业)：地下室-地下房屋建筑与装饰 | [10 empty] | 第 17 页 共 44 页
序号 | 项目编号 | 项目名称 | 计量单位 | 数量 | 综合单价（元） | [8 empty] | 合计(元)
[5 empty] | 定额人工费 | 人工费价差 | 材料费 | 定额机械费 | 机械费价差 | 管理费 | 利润 | 风险费用 | 小计
| 8-186 | 门特殊五金 闭门器明装 | 个 | 3 | 12.21 | 1.74 | 87.03 |  |  | 2.02 | 0.99 |  | 103.99 | 312
76 | 010802003004 | 钢质防火门 | 樘 | 4 | 64.83 | 9.2 | 1232.79 |  |  | 10.73 | 5.26 |  | 1322.81 | 5291
| 8-48 换 | 钢质防火门安装 换为【甲级钢质防火门】 | m2 | 9.24 | 22.78 | 3.23 | 496 |  |  | 3.77 | 1.85 |  | 527.63 | 4875
| 8-186 | 门特殊五金 闭门器明装 | 个 | 4 | 12.21 | 1.74 | 87.03 |  |  | 2.02 | 0.99 |  | 103.99 | 416
77 | 010802003005 | 钢质防火门 | 樘 | 10 | 94.04 | 13.36 | 1440.86 |  |  | 15.56 | 7.63 |  | 1571.45 | 15715
| 8-48 换 | 钢质防火门安装 换为【甲级钢质防火门】 | m2 | 25.2 | 22.78 | 3.23 | 496 |  |  | 3.77 | 1.85 |  | 527.63 | 13296
| 8-186 | 门特殊五金 闭门器明装 | 个 | 20 | 12.21 | 1.74 | 87.03 |  |  | 2.02 | 0.99 |  | 103.99 | 2080
| 8-188 | 门特殊五金 顺位器 | 个 | 10 | 12.21 | 1.74 | 16.88 |  |  | 2.02 | 0.99 |  | 33.84 | 338
78 | 010802003006 | 钢质防火门 | 樘 | 1 | 95.86 | 13.62 | 1480.54 |  |  | 15.86 | 7.78 |  | 1613.66 | 1614
| 8-48 换 | 钢质防火门安装 换为【甲级钢质防火门】 | m2 | 2.6 | 22.78 | 3.23 | 496 |  |  | 3.77 | 1.85 |  | 527.63 | 1372
| 8-186 | 门特殊五金 闭门器明装 | 个 | 2 | 12.21 | 1.74 | 87.03 |  |  | 2.02 | 0.99 |  | 103.99 | 208
| 8-188 | 门特殊五金 顺位器 | 个 | 1 | 12.21 | 1.74 | 16.88 |  |  | 2.02 | 0.99 |  | 33.84 | 34
79 | 010802003007 | 钢质防火门 | 樘 | 1 | 104.97 | 14.91 | 1678.94 |  |  | 17.37 | 8.52 |  | 1824.71 | 1825
| 8-48 换 | 钢质防火门安装 换为【甲级钢质防火门】 | m2 | 3 | 22.78 | 3.23 | 496 |  |  | 3.77 | 1.85 |  | 527.63 | 1583
| 8-186 | 门特殊五金 闭门器明装 | 个 | 2 | 12.21 | 1.74 | 87.03 |  |  | 2.02 | 0.99 |  | 103.99 | 208
表-09
工程量清单综合单价计算表
单位工程(专业)：地下室-地下房屋建筑与装饰 | [10 empty] | 第 18 页 共 44 页
序号 | 项目编号 | 项目名称 | 计量单位 | 数量 | 综合单价（元） | [8 empty] | 合计(元)
[5 empty] | 定额人工费 | 人工费价差 | 材料费 | 定额机械费 | 机械费价差 | 管理费 | 利润 | 风险费用 | 小计
| 8-188 | 门特殊五金 顺位器 | 个 | 1 | 12.21 | 1.74 | 16.88 |  |  | 2.02 | 0.99 |  | 33.84 | 34
80 | 010802003008 | 钢质防火门 | 樘 | 39 | 108.39 | 15.39 | 1753.34 |  |  | 17.94 | 8.8 |  | 1903.86 | 74251
| 8-48 换 | 钢质防火门安装 换为【甲级钢质防火门】 | m2 | 122.85 | 22.78 | 3.23 | 496 |  |  | 3.77 | 1.85 |  | 527.63 | 64819
| 8-186 | 门特殊五金 闭门器明装 | 个 | 78 | 12.21 | 1.74 | 87.03 |  |  | 2.02 | 0.99 |  | 103.99 | 8111
| 8-188 | 门特殊五金 顺位器 | 个 | 39 | 12.21 | 1.74 | 16.88 |  |  | 2.02 | 0.99 |  | 33.84 | 1320
81 | 010802001001 | 金属（塑钢）门 | 樘 | 2 |  |  | 18000 | [5 empty] | 18000 | 36000
| 暂估 | 甲级防火玻璃门 | 樘 | 2 |  |  | 18000 | [5 empty] | 18000 | 36000
82 | 010802003009 | 钢质防火门 | 樘 | 1 | 62.44 | 8.86 | 1141.02 |  |  | 10.33 | 5.07 |  | 1227.72 | 1228
| 8-48 换 | 钢质防火门安装 换为【乙级钢质防火门】 | m2 | 2.205 | 22.78 | 3.23 | 478 |  |  | 3.77 | 1.85 |  | 509.63 | 1124
| 8-186 | 门特殊五金 闭门器明装 | 个 | 1 | 12.21 | 1.74 | 87.03 |  |  | 2.02 | 0.99 |  | 103.99 | 104
83 | 010802003010 | 钢质防火门 | 樘 | 3 | 94.04 | 13.36 | 1395.5 |  |  | 15.56 | 7.63 |  | 1526.09 | 4578
| 8-48 换 | 钢质防火门安装 换为【乙级钢质防火门】 | m2 | 7.56 | 22.78 | 3.23 | 478 |  |  | 3.77 | 1.85 |  | 509.63 | 3853
| 8-186 | 门特殊五金 闭门器明装 | 个 | 6 | 12.21 | 1.74 | 87.03 |  |  | 2.02 | 0.99 |  | 103.99 | 624
| 8-188 | 门特殊五金 顺位器 | 个 | 3 | 12.21 | 1.74 | 16.88 |  |  | 2.02 | 0.99 |  | 33.84 | 102
84 | 010802003011 | 钢质防火门 | 樘 | 5 | 108.39 | 15.39 | 1696.64 |  |  | 17.94 | 8.8 |  | 1847.16 | 9236
表-09
工程量清单综合单价计算表
单位工程(专业)：地下室-地下房屋建筑与装饰 | [10 empty] | 第 19 页 共 44 页
序号 | 项目编号 | 项目名称 | 计量单位 | 数量 | 综合单价（元） | [8 empty] | 合计(元)
[5 empty] | 定额人工费 | 人工费价差 | 材料费 | 定额机械费 | 机械费价差 | 管理费 | 利润 | 风险费用 | 小计
| 8-48 换 | 钢质防火门安装 换为【乙级钢质防火门】 | m2 | 15.75 | 22.78 | 3.23 | 478 |  |  | 3.77 | 1.85 |  | 509.63 | 8027
| 8-186 | 门特殊五金 闭门器明装 | 个 | 10 | 12.21 | 1.74 | 87.03 |  |  | 2.02 | 0.99 |  | 103.99 | 1040
| 8-188 | 门特殊五金 顺位器 | 个 | 5 | 12.21 | 1.74 | 16.88 |  |  | 2.02 | 0.99 |  | 33.84 | 169
85 | 010802003012 | 钢质防火门 | 樘 | 6 | 50.48 | 7.17 | 859.83 |  |  | 8.35 | 4.1 |  | 929.93 | 5580
| 8-48 换 | 钢质防火门安装 换为【丙级钢质防火门】 | m2 | 10.08 | 22.78 | 3.23 | 460 |  |  | 3.77 | 1.85 |  | 491.63 | 4956
| 8-186 | 门特殊五金 闭门器明装 | 个 | 6 | 12.21 | 1.74 | 87.03 |  |  | 2.02 | 0.99 |  | 103.99 | 624
86 | 010802004001 | 防盗门 | 樘 | 3 | 99.76 | 14.18 | 1351.35 |  |  | 16.54 | 8.1 |  | 1489.93 | 4470
| 8-49 换 | 钢质防盗门安装 换为【钢质门】 | m2 | 9.45 | 31.67 | 4.5 | 429 |  |  | 5.25 | 2.57 |  | 472.99 | 4470
87 | 010803001001 | 金属卷帘（闸）门 | 樘 | 2 | 688.5 | 97.74 | 2603.07 | 14.45 | -1.35 | 116.51 | 56.97 |  | 3575.89 | 7152
| 8-50 | 金属卷帘门 高3m以内 | m2 | 27 | 51 | 7.24 | 192.82 | 1.07 | -0.1 | 8.63 | 4.22 |  | 264.88 | 7152
88 | 010803002001 | 防火卷帘（闸）门 | 樘 | 1 | 663.28 | 94.16 | 6290.69 | 12.13 | -1.13 | 111.93 | 54.73 |  | 7225.79 | 7226
| 完全价 | 无机防火包箱 | m2 | 9.95 |  |  | 159 | [5 empty] | 159 | 1582
| 8-50 换 | 金属卷帘门 高3m以内 换为【防火卷门】 | m2 | 11.34 | 51 | 7.24 | 271.57 | 1.07 | -0.1 | 8.63 | 4.22 |  | 343.63 | 3897
| 8-53 | 电动装置 | 套 | 1 | 84.94 | 12.06 | 1379.04 |  |  | 14.07 | 6.88 |  | 1496.99 | 1497
| 完全价 | 控制箱 | 套 | 1 |  |  | 250 | [5 empty] | 250 | 250
表-09
工程量清单综合单价计算表
单位工程(专业)：地下室-地下房屋建筑与装饰 | [10 empty] | 第 20 页 共 44 页
序号 | 项目编号 | 项目名称 | 计量单位 | 数量 | 综合单价（元） | [8 empty] | 合计(元)
[5 empty] | 定额人工费 | 人工费价差 | 材料费 | 定额机械费 | 机械费价差 | 管理费 | 利润 | 风险费用 | 小计
89 | 010803002002 | 防火卷帘（闸）门 | 樘 | 4 | 849.94 | 120.66 | 7213.09 | 16.05 | -1.5 | 143.52 | 70.18 |  | 8411.94 | 33648
| 完全价 | 无机防火包箱 | m2 | 38 |  |  | 159 | [5 empty] | 159 | 6042
| 8-50 换 | 金属卷帘门 高3m以内 换为【特级双轨无机布基防火卷门】 | m2 | 60 | 51 | 7.24 | 271.57 | 1.07 | -0.1 | 8.63 | 4.22 |  | 343.63 | 20618
| 8-53 | 电动装置 | 套 | 4 | 84.94 | 12.06 | 1379.04 |  |  | 14.07 | 6.88 |  | 1496.99 | 5988
| 完全价 | 控制箱 | 套 | 4 |  |  | 250 | [5 empty] | 250 | 1000
90 | 010803002003 | 防火卷帘（闸）门 | 樘 | 1 | 1130.44 | 160.48 | 9231.43 | 21.94 | -2.05 | 190.99 | 93.39 |  | 10826.62 | 10827
| 完全价 | 无机防火包箱 | m2 | 12.8 |  |  | 159 | [5 empty] | 159 | 2035
| 8-50 换 | 金属卷帘门 高3m以内 换为【特级双轨无机布基防火卷门】 | m2 | 20.5 | 51 | 7.24 | 271.57 | 1.07 | -0.1 | 8.63 | 4.22 |  | 343.63 | 7044
| 8-53 | 电动装置 | 套 | 1 | 84.94 | 12.06 | 1379.04 |  |  | 14.07 | 6.88 |  | 1496.99 | 1497
| 完全价 | 控制箱 | 套 | 1 |  |  | 250 | [5 empty] | 250 | 250
91 | 010803002004 | 防火卷帘（闸）门 | 樘 | 2 | 957.04 | 135.86 | 7711.84 | 18.3 | -1.71 | 161.64 | 79.04 |  | 9062.01 | 18124
| 完全价 | 无机防火包箱 | m2 | 18.1 |  |  | 159 | [5 empty] | 159 | 2878
| 8-50 换 | 金属卷帘门 高3m以内 换为【特级双轨无机布基防火卷门】 | m2 | 34.2 | 51 | 7.24 | 271.57 | 1.07 | -0.1 | 8.63 | 4.22 |  | 343.63 | 11752
| 8-53 | 电动装置 | 套 | 2 | 84.94 | 12.06 | 1379.04 |  |  | 14.07 | 6.88 |  | 1496.99 | 2994
表-09
工程量清单综合单价计算表
单位工程(专业)：地下室-地下房屋建筑与装饰 | [10 empty] | 第 21 页 共 44 页
序号 | 项目编号 | 项目名称 | 计量单位 | 数量 | 综合单价（元） | [8 empty] | 合计(元)
[5 empty] | 定额人工费 | 人工费价差 | 材料费 | 定额机械费 | 机械费价差 | 管理费 | 利润 | 风险费用 | 小计
| 完全价 | 控制箱 | 套 | 2 |  |  | 250 | [5 empty] | 250 | 500
92 | 010804007001 | 特种门 | 樘 | 1 | 402.69 | 57.16 | 4227.26 | 14.17 | -0.66 | 69.07 | 33.77 |  | 4803.46 | 4803
| 8-85 | 特种门 单扇人防门 门洞宽度900mm以内 换为【钢筋混凝土单扇防护密闭门HFM0716（5）】 | 樘 | 1 | 402.69 | 57.16 | 4227.26 | 14.17 | -0.66 | 69.07 | 33.77 |  | 4803.46 | 4803
93 | 010804007002 | 特种门 | 樘 | 1 | 832.35 | 118.14 | 5121.12 | 49.02 | -2.34 | 146.04 | 71.39 |  | 6335.72 | 6336
| 8-88 | 特种门 单扇人防门 门洞宽度2000mm以内 换为【钢筋混凝土单扇防护密闭门HFM1320（6）】 | 樘 | 1 | 832.35 | 118.14 | 5121.12 | 49.02 | -2.34 | 146.04 | 71.39 |  | 6335.72 | 6336
94 | 010804007003 | 特种门 | 樘 | 1 | 832.35 | 118.14 | 6909.12 | 49.02 | -2.34 | 146.04 | 71.39 |  | 8123.72 | 8124
| 8-88 | 特种门 单扇人防门 门洞宽度2000mm以内 换为【钢筋混凝土单扇防护密闭门HFM2020（6）】 | 樘 | 1 | 832.35 | 118.14 | 6909.12 | 49.02 | -2.34 | 146.04 | 71.39 |  | 8123.72 | 8124
95 | 010804007004 | 特种门 | 樘 | 1 | 599.85 | 85.14 | 5933.33 | 45.64 | -2.17 | 106.96 | 52.28 |  | 6821.03 | 6821
表-09
工程量清单综合单价计算表
单位工程(专业)：地下室-地下房屋建筑与装饰 | [10 empty] | 第 22 页 共 44 页
序号 | 项目编号 | 项目名称 | 计量单位 | 数量 | 综合单价（元） | [8 empty] | 合计(元)
[5 empty] | 定额人工费 | 人工费价差 | 材料费 | 定额机械费 | 机械费价差 | 管理费 | 利润 | 风险费用 | 小计
| 8-87 | 特种门 单扇人防门 门洞宽度1500mm以内 换为【钢筋混凝土活门槛单扇防护密闭门HHFM1520（6）】 | 樘 | 1 | 599.85 | 85.14 | 5933.33 | 45.64 | -2.17 | 106.96 | 52.28 |  | 6821.03 | 6821
96 | 010804007005 | 特种门 | 樘 | 1 | 402.69 | 57.16 | 3884.26 | 14.17 | -0.66 | 69.07 | 33.77 |  | 4460.46 | 4460
| 8-85 | 特种门 单扇人防门 门洞宽度900mm以内 换为【钢筋混凝土单扇密闭门HM0716】 | 樘 | 1 | 402.69 | 57.16 | 3884.26 | 14.17 | -0.66 | 69.07 | 33.77 |  | 4460.46 | 4460
97 | 010804007006 | 特种门 | 樘 | 1 | 402.69 | 57.16 | 4236.26 | 14.17 | -0.66 | 69.07 | 33.77 |  | 4812.46 | 4812
| 8-85 | 特种门 单扇人防门 门洞宽度900mm以内 换为【钢筋混凝土单扇密闭门HM0820】 | 樘 | 1 | 402.69 | 57.16 | 4236.26 | 14.17 | -0.66 | 69.07 | 33.77 |  | 4812.46 | 4812
98 | 010804007007 | 特种门 | 樘 | 1 | 546.84 | 77.62 | 4459.51 | 16.06 | -0.74 | 93.27 | 45.59 |  | 5238.15 | 5238
| 8-86 | 特种门 单扇人防门 门洞宽度1200mm以内 换为【钢筋混凝土单扇密闭门HM1020】 | 樘 | 1 | 546.84 | 77.62 | 4459.51 | 16.06 | -0.74 | 93.27 | 45.59 |  | 5238.15 | 5238
99 | 010804007008 | 特种门 | 樘 | 1 | 546.84 | 77.62 | 4608.51 | 16.06 | -0.74 | 93.27 | 45.59 |  | 5387.15 | 5387
表-09
工程量清单综合单价计算表
单位工程(专业)：地下室-地下房屋建筑与装饰 | [10 empty] | 第 23 页 共 44 页
序号 | 项目编号 | 项目名称 | 计量单位 | 数量 | 综合单价（元） | [8 empty] | 合计(元)
[5 empty] | 定额人工费 | 人工费价差 | 材料费 | 定额机械费 | 机械费价差 | 管理费 | 利润 | 风险费用 | 小计
| 8-86 | 特种门 单扇人防门 门洞宽度1200mm以内 换为【钢筋混凝土单扇密闭门HM1320】 | 樘 | 1 | 546.84 | 77.62 | 4608.51 | 16.06 | -0.74 | 93.27 | 45.59 |  | 5387.15 | 5387
100 | 010804007009 | 特种门 | 樘 | 1 | 546.84 | 77.62 | 5617.51 | 16.06 | -0.74 | 93.27 | 45.59 |  | 6396.15 | 6396
| 8-86 | 特种门 单扇人防门 门洞宽度1200mm以内 换为【钢筋混凝土单扇密闭门HM2020】 | 樘 | 1 | 546.84 | 77.62 | 5617.51 | 16.06 | -0.74 | 93.27 | 45.59 |  | 6396.15 | 6396
101 | 010804007010 | 特种门 | 樘 | 1 | 599.85 | 85.14 | 5384.33 | 45.64 | -2.17 | 106.96 | 52.28 |  | 6272.03 | 6272
| 8-87 | 特种门 单扇人防门 门洞宽度1500mm以内 换为【钢筋混凝土活门槛单扇密闭门HHM1520】 | 樘 | 1 | 599.85 | 85.14 | 5384.33 | 45.64 | -2.17 | 106.96 | 52.28 |  | 6272.03 | 6272
102 | 010804007011 | 特种门 | 樘 | 2 | 402.69 | 57.16 | 4229.26 | 14.17 | -0.66 | 69.07 | 33.77 |  | 4805.46 | 9611
| 8-85 | 特种门 单扇人防门 门洞宽度900mm以内 换为【防爆波活门HK600(5)】 | 樘 | 2 | 402.69 | 57.16 | 4229.26 | 14.17 | -0.66 | 69.07 | 33.77 |  | 4805.46 | 9611
103 | 010804007012 | 特种门 | 樘 | 2 | 2881.61 | 409 | 65573.22 | 81.98 | -3.91 | 491.07 | 240.05 |  | 69673.02 | 139346
表-09
工程量清单综合单价计算表
单位工程(专业)：地下室-地下房屋建筑与装饰 | [10 empty] | 第 24 页 共 44 页
序号 | 项目编号 | 项目名称 | 计量单位 | 数量 | 综合单价（元） | [8 empty] | 合计(元)
[5 empty] | 定额人工费 | 人工费价差 | 材料费 | 定额机械费 | 机械费价差 | 管理费 | 利润 | 风险费用 | 小计
| 8-91 | 特种门 双扇人防门 门洞宽度6000mm以内 换为【钢结构活门槛双扇防护密闭门GHSFM5528(6)】 | 樘 | 2 | 2881.61 | 409 | 65573.22 | 81.98 | -3.91 | 491.07 | 240.05 |  | 69673.02 | 139346
104 | 010804007013 | 特种门 | 樘 | 1 | 3169.44 | 449.86 | 73934.15 | 90.22 | -4.31 | 540.13 | 264.03 |  | 78443.52 | 78444
| 8-92 | 特种门 双扇人防门 门洞宽度6000mm以上 换为【钢结构活门槛双扇防护密闭门GHSFM7025(6)】 | 樘 | 1 | 3169.44 | 449.86 | 73934.15 | 90.22 | -4.31 | 540.13 | 264.03 |  | 78443.52 | 78444
105 | 010807001001 | 金属（塑钢、断桥）窗 | m2 | 4.32 | 18.08 | 2.57 | 383 |  |  | 3 | 1.46 |  | 408.11 | 1763
| 8-111 换 | 隔热断桥铝合金 平开窗 单片玻璃 换为【铝合金平开窗50系列粉沫喷涂（壁厚1.8） 5mm普通玻璃】 | m2 | 4.32 | 18.08 | 2.57 | 383 |  |  | 3 | 1.46 |  | 408.11 | 1763
106 | 010807003001 | 金属百叶窗 | m2 | 3.84 | 15.06 | 2.14 | 335 |  |  | 2.5 | 1.22 |  | 355.92 | 1367
| 8-114 换 | 普通铝合金百叶窗 安装 | m2 | 3.84 | 15.06 | 2.14 | 335 |  |  | 2.5 | 1.22 |  | 355.92 | 1367
107 | 010807002001 | 金属防火窗 | m2 | 2.88 | 19.64 | 2.79 | 708 |  |  | 3.25 | 1.59 |  | 735.27 | 2118
| 8-124 换 | 防火窗 | m2 | 2.88 | 19.64 | 2.79 | 708 |  |  | 3.25 | 1.59 |  | 735.27 | 2118
表-09
工程量清单综合单价计算表
单位工程(专业)：地下室-地下房屋建筑与装饰 | [10 empty] | 第 25 页 共 44 页
序号 | 项目编号 | 项目名称 | 计量单位 | 数量 | 综合单价（元） | [8 empty] | 合计(元)
[5 empty] | 定额人工费 | 人工费价差 | 材料费 | 定额机械费 | 机械费价差 | 管理费 | 利润 | 风险费用 | 小计
屋面及防水工程
地下室顶板
108 | 010902003001 | 屋面刚性层 | m2 | 7191.22 | 22.95 | 3.35 | 60.2 | 0.42 | 0.03 | 3.87 | 1.89 |  | 92.71 | 666698
| 11-1 | 干混砂浆找平层 混凝土或硬基层上20mm厚 | m2 | 7191.22 | 8.03 | 1.14 | 12.64 | 0.2 | 0.02 | 1.36 | 0.67 |  | 24.06 | 173021
| 9-1 换 | 刚性屋面 细石混凝土面层 厚度40mm 实际厚度(mm):70 换为【非泵送商品混凝土(细石)C20】 | m2 | 7191.22 | 13.44 | 1.99 | 39.19 | 0.17 | 0.01 | 2.26 | 1.1 |  | 58.16 | 418241
| 5-36 换 | 现浇构件圆钢筋HPB300 直径10mm以内 换为【热轧光圆钢筋HPB300综合】 | t | 15.9645 | 666.9 | 98.8 | 3770.15 | 23.11 | -0.69 | 114.33 | 55.89 |  | 4728.49 | 75488
109 | 010902001001 | 屋面卷材防水 | m2 | 7436.05 | 5.68 | 0.83 | 84.7 |  |  | 0.94 | 0.46 |  | 92.61 | 688653
| 9-49 换 | 改性沥青卷材热熔法 每增一层 平面 换为【4mm厚改性沥青长纤聚乙烯胎防水卷材】 | m2 | 7436.05 | 2.55 | 0.37 | 31.54 |  |  | 0.42 | 0.21 |  | 35.09 | 260931
表-09
工程量清单综合单价计算表
单位工程(专业)：地下室-地下房屋建筑与装饰 | [10 empty] | 第 26 页 共 44 页
序号 | 项目编号 | 项目名称 | 计量单位 | 数量 | 综合单价（元） | [8 empty] | 合计(元)
[5 empty] | 定额人工费 | 人工费价差 | 材料费 | 定额机械费 | 机械费价差 | 管理费 | 利润 | 风险费用 | 小计
| 9-58 换 | 改性沥青卷材耐根穿刺 化学阻根 换为【4mm厚改性沥青长纤聚乙烯胎防水卷材耐根穿刺(化学阻根) 】 | m2 | 7436.05 | 2.97 | 0.44 | 51.96 |  |  | 0.49 | 0.24 |  | 56.1 | 417162
| 9-92 | 非固化橡胶沥青 厚度2.0mm | m2 | 376.61 | 3.13 | 0.46 | 23.66 |  |  | 0.52 | 0.25 |  | 28.02 | 10553
地下室底板
110 | 011101006001 | 平面砂浆找平层 | m2 | 14099.48 | 8.03 | 1.14 | 12.64 | 0.2 | 0.02 | 1.36 | 0.67 |  | 24.06 | 339233
| 11-1 | 干混砂浆找平层 混凝土或硬基层上20mm厚 | m2 | 14099.48 | 8.03 | 1.14 | 12.64 | 0.2 | 0.02 | 1.36 | 0.67 |  | 24.06 | 339233
111 | 011101003001 | 细石混凝土楼地面 | m2 | 14099.48 | 12.85 | 1.83 | 23.99 | 0.05 |  | 2.14 | 1.04 |  | 41.9 | 590768
| 11-5 换 | 细石混凝土找平层 30mm厚 实际厚度(mm):50 换为【非泵送商品混凝土(细石)C20】 | m2 | 14099.48 | 12.85 | 1.83 | 23.99 | 0.05 |  | 2.14 | 1.04 |  | 41.9 | 590768
112 | 010904001001 | 楼（地）面卷材防水 | m2 | 17780.83 | 3.53 | 0.52 | 37.39 |  |  | 0.58 | 0.28 |  | 42.3 | 752129
| 9-55 换 | 改性沥青卷材预铺反粘法 平面 换为【改性沥青聚乙烯胎防水卷材4.0mm】 | m2 | 14191.3293 | 2.25 | 0.33 | 30.3 |  |  | 0.37 | 0.18 |  | 33.43 | 474416
表-09
工程量清单综合单价计算表
单位工程(专业)：地下室-地下房屋建筑与装饰 | [10 empty] | 第 27 页 共 44 页
序号 | 项目编号 | 项目名称 | 计量单位 | 数量 | 综合单价（元） | [8 empty] | 合计(元)
[5 empty] | 定额人工费 | 人工费价差 | 材料费 | 定额机械费 | 机械费价差 | 管理费 | 利润 | 风险费用 | 小计
| 9-56 换 | 改性沥青卷材预铺反粘法 立面 换为【改性沥青聚乙烯胎防水卷材4.0mm】 | m2 | 3589.4993 | 4.59 | 0.68 | 30.56 |  |  | 0.76 | 0.37 |  | 36.96 | 132668
| 9-55 换 | 改性沥青卷材预铺反粘法 平面 换为【改性沥青聚乙烯胎防水卷材3.0mm】 | m2 | 259.03 | 2.25 | 0.33 | 25.25 |  |  | 0.37 | 0.18 |  | 28.38 | 7351
| 9-56 换 | 改性沥青卷材预铺反粘法 立面 换为【改性沥青聚乙烯胎防水卷材3.0mm】 | m2 | 291.39 | 4.59 | 0.68 | 25.47 |  |  | 0.76 | 0.37 |  | 31.87 | 9287
| 9-74 | 高分子卷材预铺反粘法 平面 | m2 | 2113.29 | 3.43 | 0.5 | 35.34 |  |  | 0.57 | 0.28 |  | 40.12 | 84785
| 9-75 | 高分子卷材预铺反粘法 立面 | m2 | 1023.96 | 5.15 | 0.76 | 35.65 |  |  | 0.85 | 0.42 |  | 42.83 | 43856
113 | 010903002001 | 墙面涂膜防水 | m2 | 488.36 | 3.32 | 0.49 | 12.76 |  |  | 0.55 | 0.27 |  | 17.39 | 8493
| 9-85 换 | 水泥基渗透结晶型防水涂料 厚度1.0mm 立面 | m2 | 488.36 | 3.32 | 0.49 | 12.76 |  |  | 0.55 | 0.27 |  | 17.39 | 8493
114 | 010904002001 | 楼（地）面涂膜防水 | m2 | 375.99 | 2.68 | 0.4 | 12.76 |  |  | 0.44 | 0.22 |  | 16.5 | 6204
| 9-84 换 | 水泥基渗透结晶型防水涂料 厚度1.0mm 平面 | m2 | 375.99 | 2.68 | 0.4 | 12.76 |  |  | 0.44 | 0.22 |  | 16.5 | 6204
地下室外墙
表-09
工程量清单综合单价计算表
单位工程(专业)：地下室-地下房屋建筑与装饰 | [10 empty] | 第 28 页 共 44 页
序号 | 项目编号 | 项目名称 | 计量单位 | 数量 | 综合单价（元） | [8 empty] | 合计(元)
[5 empty] | 定额人工费 | 人工费价差 | 材料费 | 定额机械费 | 机械费价差 | 管理费 | 利润 | 风险费用 | 小计
115 | 011201004001 | 立面砂浆找平层 | m2 | 2776.34 | 21.52 | 3.05 | 13.95 | 0.22 | 0.03 | 3.6 | 1.76 |  | 44.13 | 122520
| 12-2 换 | 墙面一般抹灰 外墙14+6mm 换为【干混抹灰砂浆DP M20.0】 | m2 | 2776.34 | 21.52 | 3.05 | 13.95 | 0.22 | 0.03 | 3.6 | 1.76 |  | 44.13 | 122520
116 | 011201004002 | 立面砂浆找平层 | m2 | 60.39 | 23.67 | 3.36 | 14.23 | 0.22 | 0.03 | 3.96 | 1.94 |  | 47.41 | 2863
| 12-2 换 | 墙面一般抹灰 外墙14+6mm 弧形的墙、柱、梁等抹灰、块料面层 换为【干混抹灰砂浆DP M20.0】 | m2 | 60.39 | 23.67 | 3.36 | 14.23 | 0.22 | 0.03 | 3.96 | 1.94 |  | 47.41 | 2863
117 | 010903001001 | 墙面卷材防水 | m2 | 2836.73 | 6.38 | 0.94 | 44.65 |  |  | 1.06 | 0.52 |  | 53.55 | 151907
| 9-48 换 | 改性沥青卷材热熔法 一层 立面 换为【改性沥青聚乙烯胎防水卷材4.0mm IGM】 | m2 | 2836.73 | 5.16 | 0.76 | 35.97 |  |  | 0.86 | 0.42 |  | 43.17 | 122462
| 9-89 换 | 聚氨酯防水涂料 厚度1.5mm 立面 实际厚度(mm):2 | m2 | 617.09 | 5.6 | 0.83 | 39.92 |  |  | 0.93 | 0.45 |  | 47.73 | 29454
118 | 011001003001 | 保温隔热墙面 | m2 | 2776.34 | 8.11 | 1.15 | 24.22 | 0.03 |  | 1.35 | 0.66 |  | 35.52 | 98616
表-09
工程量清单综合单价计算表
单位工程(专业)：地下室-地下房屋建筑与装饰 | [10 empty] | 第 29 页 共 44 页
序号 | 项目编号 | 项目名称 | 计量单位 | 数量 | 综合单价（元） | [8 empty] | 合计(元)
[5 empty] | 定额人工费 | 人工费价差 | 材料费 | 定额机械费 | 机械费价差 | 管理费 | 利润 | 风险费用 | 小计
| 10-8 换 | 墙、柱面保温隔热 聚苯乙烯泡沫保温板 厚度30mm 换为【挤塑聚苯板（B1级）δ30】 | m2 | 2776.34 | 8.11 | 1.15 | 24.22 | 0.03 |  | 1.35 | 0.66 |  | 35.52 | 98616
119 | 011001003002 | 保温隔热墙面 | m2 | 60.39 | 9.32 | 1.33 | 25.43 | 0.03 |  | 1.55 | 0.76 |  | 38.42 | 2320
| 10-8 换 | 墙、柱面保温隔热 聚苯乙烯泡沫保温板 厚度30mm 弧形墙、柱、梁 换为【挤塑聚苯板（B1级）δ30】 | m2 | 60.39 | 9.32 | 1.33 | 25.43 | 0.03 |  | 1.55 | 0.76 |  | 38.42 | 2320
120 | 040304003001 | 预制混凝土板 | m3 | 5.28 | 536.01 | 78.14 | 847.56 | 104.92 | 16.04 | 106.2 | 51.85 |  | 1740.72 | 9191
| 园10-95 换 | 预制平板 | m3 | 5.28 | 173.95 | 25.77 | 389.36 | 48.58 | 4.62 | 36.87 | 18.02 |  | 697.17 | 3681
| 园10-127 换 | 预制构件安装 平板 | m3 | 5.28 | 149.93 | 22.21 | 91.88 | 49.51 | 11.98 | 33.05 | 16.15 |  | 374.71 | 1978
| 园17-59 换 | 预制板模板 平板 | m2 | 77.104 | 11.53 | 1.64 | 6.89 | 0.12 | -0.01 | 1.93 | 0.94 |  | 23.04 | 1776
| 园10-148 | 预制构件普通钢筋制作、安装 带肋钢筋HRB400以内 | t | 0.38095 | 606.52 | 86.08 | 3682.74 | 70.43 | -5.82 | 112.17 | 54.83 |  | 4606.95 | 1755
止水带
121 | 01B012 | 止水带 | m | 994.64 | 15.07 | 2.24 | 45.79 | 0.79 | -0.06 | 2.63 | 1.28 |  | 67.74 | 67377
| 9-134 换 | 钢板止水带 | m | 994.64 | 15.07 | 2.24 | 45.79 | 0.79 | -0.06 | 2.63 | 1.28 |  | 67.74 | 67377
122 | 01B013 | 止水带 | m | 1218.88 | 15.07 | 2.24 | 35.45 | 0.79 | -0.06 | 2.63 | 1.28 |  | 57.4 | 69964
| 9-134 换 | 钢板止水带 | m | 1218.88 | 15.07 | 2.24 | 35.45 | 0.79 | -0.06 | 2.63 | 1.28 |  | 57.4 | 69964
表-09
工程量清单综合单价计算表
单位工程(专业)：地下室-地下房屋建筑与装饰 | [10 empty] | 第 30 页 共 44 页
序号 | 项目编号 | 项目名称 | 计量单位 | 数量 | 综合单价（元） | [8 empty] | 合计(元)
[5 empty] | 定额人工费 | 人工费价差 | 材料费 | 定额机械费 | 机械费价差 | 管理费 | 利润 | 风险费用 | 小计
123 | 01B014 | 止水带 | m | 4940.44 | 4.59 | 0.68 | 12.6 |  |  | 0.76 | 0.37 |  | 19 | 93868
| 9-137 换 | 膨胀止水条 规格(mm2)30×20 换为【膨胀止水胶条PZ250型】 | m | 4940.44 | 4.59 | 0.68 | 12.6 |  |  | 0.76 | 0.37 |  | 19 | 93868
124 | 01B015 | 橡胶条 | m | 466.72 | 2.48 | 0.35 | 6.09 |  |  | 0.41 | 0.2 |  | 9.53 | 4448
| 15-65 换 | 聚氯乙烯装饰线条 换为【40*5橡胶条】 | m | 466.72 | 2.48 | 0.35 | 6.09 |  |  | 0.41 | 0.2 |  | 9.53 | 4448
| 18-44 换 | 单项脚手架 内墙脚手架 高度3.6m以内 内墙粉刷(饰面)脚手架按高度在3.6m以 内 | m2 |  | 0.84 | 0.12 | 0.14 | 0.19 | 0.05 | 0.17 | 0.08 |  | 1.59
| 18-47 换 | 单项脚手架 满堂脚手架基本层3.6m~5.2m 天棚饰面脚手架 | m2 |  | 4.84 | 0.71 | 0.54 | 0.34 | 0.09 | 0.86 | 0.42 |  | 7.8
不上人平屋面3，无保温(D-LT7、8、9处)
125 | 010902003002 | 屋面刚性层 | m2 | 54.48 | 25.55 | 3.73 | 66.45 | 1 | 0.05 | 4.4 | 2.16 |  | 103.34 | 5630
| 10-40 换 | 屋面保温隔热 炉(矿)渣混凝土 换为【炉渣混凝土LC5.0】 | m3 | 3.1598 | 69.53 | 10.3 | 237.75 | 10.18 | 0.41 | 13.21 | 6.46 |  | 347.84 | 1099
表-09
工程量清单综合单价计算表
单位工程(专业)：地下室-地下房屋建筑与装饰 | [10 empty] | 第 31 页 共 44 页
序号 | 项目编号 | 项目名称 | 计量单位 | 数量 | 综合单价（元） | [8 empty] | 合计(元)
[5 empty] | 定额人工费 | 人工费价差 | 材料费 | 定额机械费 | 机械费价差 | 管理费 | 利润 | 风险费用 | 小计
| 11-1 换 | 干混砂浆找平层 混凝土或硬基层上20mm厚 换为【干混地面砂浆DS M15.0】 | m2 | 54.48 | 8.03 | 1.14 | 12.05 | 0.2 | 0.02 | 1.36 | 0.67 |  | 23.47 | 1279
| 5-36 换 | 现浇构件圆钢筋HPB300 直径10mm以内 换为【热轧光圆钢筋HPB300综合】 | t | 0.15723 | 666.9 | 98.8 | 3770.15 | 23.11 | -0.69 | 114.33 | 55.89 |  | 4728.49 | 743
| 9-1 换 | 刚性屋面 细石混凝土面层 厚度40mm 实际厚度(mm):50 换为【非泵送商品混凝土(细石)C20】 | m2 | 54.48 | 11.56 | 1.71 | 29.73 | 0.14 | 0.01 | 1.94 | 0.95 |  | 46.04 | 2508
126 | 010902001002 | 屋面卷材防水 | m2 | 69.56 | 4.61 | 0.68 | 55.14 |  |  | 0.77 | 0.38 |  | 61.58 | 4284
| 9-38 换 | 种植屋面 土工布过滤层 换为【聚氯乙烯薄膜】 | m2 | 69.56 | 1.07 | 0.16 | 0.3 |  |  | 0.18 | 0.09 |  | 1.8 | 125
| 9-51 换 | 改性沥青自粘卷材自粘法 一层 平面 换为【BAC自粘聚合物改性沥青防水卷材3.0mm 】 | m2 | 99.71 | 2.47 | 0.36 | 38.26 |  |  | 0.41 | 0.2 |  | 41.7 | 4158
127 | 01B016 | 屋面泛水 | m | 60.3 | 0.86 | 0.13 | 9.13 |  |  | 0.14 | 0.07 |  | 10.33 | 623
| 9-106 | 屋面排水 铝板泛水 | m2 | 6.03 | 8.62 | 1.28 | 91.25 |  |  | 1.43 | 0.7 |  | 103.28 | 623
不上人平屋面3，无保温(风井屋面)
表-09
工程量清单综合单价计算表
单位工程(专业)：地下室-地下房屋建筑与装饰 | [10 empty] | 第 32 页 共 44 页
序号 | 项目编号 | 项目名称 | 计量单位 | 数量 | 综合单价（元） | [8 empty] | 合计(元)
[5 empty] | 定额人工费 | 人工费价差 | 材料费 | 定额机械费 | 机械费价差 | 管理费 | 利润 | 风险费用 | 小计
128 | 010902003003 | 屋面刚性层 | m2 | 2.66 | 24.43 | 3.57 | 62.65 | 0.83 | 0.05 | 4.18 | 2.05 |  | 97.76 | 260
| 10-40 换 | 屋面保温隔热 炉(矿)渣混凝土 换为【炉渣混凝土LC5.0】 | m3 | 0.11172 | 69.53 | 10.3 | 237.75 | 10.18 | 0.41 | 13.21 | 6.46 |  | 347.84 | 39
| 11-1 换 | 干混砂浆找平层 混凝土或硬基层上20mm厚 换为【干混地面砂浆DS M15.0】 | m2 | 2.66 | 8.03 | 1.14 | 12.05 | 0.2 | 0.02 | 1.36 | 0.67 |  | 23.47 | 62
| 9-1 换 | 刚性屋面 细石混凝土面层 厚度40mm 实际厚度(mm):50 换为【非泵送商品混凝土(细石)C20】 | m2 | 2.66 | 11.56 | 1.71 | 29.73 | 0.14 | 0.01 | 1.94 | 0.95 |  | 46.04 | 122
| 5-36 换 | 现浇构件圆钢筋HPB300 直径10mm以内 换为【热轧光圆钢筋HPB300综合】 | t | 0.0076768 | 666.9 | 98.8 | 3770.15 | 23.11 | -0.69 | 114.33 | 55.89 |  | 4728.49 | 36
129 | 010902001003 | 屋面卷材防水 | m2 | 2.66 | 3.54 | 0.52 | 38.56 |  |  | 0.59 | 0.29 |  | 43.5 | 116
| 9-38 换 | 种植屋面 土工布过滤层 换为【聚氯乙烯薄膜】 | m2 | 2.66 | 1.07 | 0.16 | 0.3 |  |  | 0.18 | 0.09 |  | 1.8 | 5
表-09
工程量清单综合单价计算表
单位工程(专业)：地下室-地下房屋建筑与装饰 | [10 empty] | 第 33 页 共 44 页
序号 | 项目编号 | 项目名称 | 计量单位 | 数量 | 综合单价（元） | [8 empty] | 合计(元)
[5 empty] | 定额人工费 | 人工费价差 | 材料费 | 定额机械费 | 机械费价差 | 管理费 | 利润 | 风险费用 | 小计
| 9-51 换 | 改性沥青自粘卷材自粘法 一层 平面 换为【BAC自粘聚合物改性沥青防水卷材3.0mm 】 | m2 | 2.66 | 2.47 | 0.36 | 38.26 |  |  | 0.41 | 0.2 |  | 41.7 | 111
雨棚屋面(D-LT7、8、9处)
130 | 011101006002 | 平面砂浆找平层 | m2 | 6.62 | 8.03 | 1.14 | 12.64 | 0.2 | 0.02 | 1.36 | 0.67 |  | 24.06 | 159
| 11-1 | 干混砂浆找平层 混凝土或硬基层上20mm厚 | m2 | 6.62 | 8.03 | 1.14 | 12.64 | 0.2 | 0.02 | 1.36 | 0.67 |  | 24.06 | 159
楼地面装饰工程
131 | 011101003002 | 细石混凝土楼地面 | m2 | 3368.05 | 23.55 | 3.34 | 43.79 | 0.26 | 0.02 | 3.95 | 1.94 |  | 76.85 | 258835
| 11-5 换 | 细石混凝土找平层 30mm厚 实际厚度(mm):40 换为【非泵送商品混凝土(细石)C20】 | m2 | 3368.05 | 12.37 | 1.76 | 19.19 | 0.04 |  | 2.06 | 1.01 |  | 36.43 | 122698
| 11-7 | 混凝土面上干混砂浆 随捣随抹 | m2 | 3368.05 | 3.15 | 0.44 | 1.55 | 0.02 |  | 0.53 | 0.26 |  | 5.95 | 20040
| 完全价 | 固化剂 | m2 | 3368.05 |  |  | 11 | [5 empty] | 11 | 37049
| 11-1 换 | 干混砂浆找平层 混凝土或硬基层上20mm厚 换为【干混地面砂浆 DS M15.0】 | m2 | 3368.05 | 8.03 | 1.14 | 12.05 | 0.2 | 0.02 | 1.36 | 0.67 |  | 23.47 | 79048
132 | 01090400200 | 楼（地）面涂膜防水 | m2 | 2091.56 | 2.77 | 0.41 | 28.64 |  |  | 0.46 | 0.22 |  | 32.5 | 67976
表-09
工程量清单综合单价计算表
单位工程(专业)：地下室-地下房屋建筑与装饰 | [10 empty] | 第 34 页 共 44 页
序号 | 项目编号 | 项目名称 | 计量单位 | 数量 | 综合单价（元） | [8 empty] | 合计(元)
[5 empty] | 定额人工费 | 人工费价差 | 材料费 | 定额机械费 | 机械费价差 | 管理费 | 利润 | 风险费用 | 小计
2
| 9-88 | 聚氨酯防水涂料 厚度1.5mm 平面 | m2 | 2091.56 | 2.77 | 0.41 | 28.64 |  |  | 0.46 | 0.22 |  | 32.5 | 67976
133 | 011101001001 | 水泥砂浆楼地面 | m2 | 131.35 | 5.25 | 0.78 | 11.02 | 0.08 | 0.01 | 0.88 | 0.43 |  | 18.45 | 2423
| 9-45 换 | 聚合物水泥防水砂浆 厚度5mm 实际厚度(mm):8 | m2 | 131.35 | 5.25 | 0.78 | 11.02 | 0.08 | 0.01 | 0.88 | 0.43 |  | 18.45 | 2423
134 | 010904002003 | 楼（地）面涂膜防水 | m2 | 131.35 | 2.68 | 0.4 | 12.76 |  |  | 0.44 | 0.22 |  | 16.5 | 2167
| 9-84 换 | 水泥基渗透结晶型防水涂料 厚度1.0mm 平面 | m2 | 131.35 | 2.68 | 0.4 | 12.76 |  |  | 0.44 | 0.22 |  | 16.5 | 2167
135 | 011101003003 | 细石混凝土楼地面 | m2 | 7996.77 | 17.88 | 2.56 | 87.23 | 0.2 |  | 3 | 1.46 |  | 112.33 | 898277
| 完全价 | 固化剂 | m2 | 7996.77 |  |  | 11 | [5 empty] | 11 | 87964
| 5-36 换 | 现浇构件圆钢筋HPB300 直径10mm以内 换为【热轧光圆钢筋HPB300综合】 | t | 31.5872 | 666.9 | 98.8 | 3770.15 | 23.11 | -0.69 | 114.33 | 55.89 |  | 4728.49 | 149360
| 11-5 换 | 细石混凝土找平层 30mm厚 实际厚度(mm):100 换为【非泵送商品混凝土(细石)C25】 | m2 | 7996.77 | 15.25 | 2.17 | 50.28 | 0.11 |  | 2.55 | 1.24 |  | 71.6 | 572569
| 暂定价 | 金刚砂耐磨地坪 | m2 | 7996.77 |  |  | 11.06 | [5 empty] | 11.06 | 88444
表-09
工程量清单综合单价计算表
单位工程(专业)：地下室-地下房屋建筑与装饰 | [10 empty] | 第 35 页 共 44 页
序号 | 项目编号 | 项目名称 | 计量单位 | 数量 | 综合单价（元） | [8 empty] | 合计(元)
[5 empty] | 定额人工费 | 人工费价差 | 材料费 | 定额机械费 | 机械费价差 | 管理费 | 利润 | 风险费用 | 小计
136 | 01B017 | 环氧地坪漆 | m2 | 278.38 |  |  | 32.74 | [5 empty] | 32.74 | 9114
| 完全价 | 环氧地坪漆 | m2 | 278.38 |  |  | 32.74 | [5 empty] | 32.74 | 9114
137 | 011106004001 | 水泥砂浆楼梯面层 | m2 | 265.17 | 58.79 | 8.34 | 22.44 | 0.32 | 0.03 | 9.79 | 4.79 |  | 104.5 | 27710
| 11-112 换 | 楼梯面层 干混砂浆20mm厚 换为【107胶纯水泥浆】 | m2 | 265.17 | 58.79 | 8.34 | 22.44 | 0.32 | 0.03 | 9.79 | 4.79 |  | 104.5 | 27710
138 | 011101003004 | 细石混凝土楼地面 | m2 | 12.72 | 11.89 | 1.69 | 14.4 | 0.03 |  | 1.98 | 0.97 |  | 30.96 | 394
| 11-5 换 | 细石混凝土找平层 30mm厚 换为【非泵送商品混凝土(细石)C20】 | m2 | 12.72 | 11.89 | 1.69 | 14.4 | 0.03 |  | 1.98 | 0.97 |  | 30.96 | 394
139 | 011101006003 | 平面砂浆找平层 | m2 | 39.42 | 8.03 | 1.14 | 14.39 | 0.2 | 0.02 | 1.36 | 0.67 |  | 25.81 | 1017
| 11-1 换 | 干混砂浆找平层 混凝土或硬基层上20mm厚 换为【防水剂】 | m2 | 39.42 | 8.03 | 1.14 | 14.39 | 0.2 | 0.02 | 1.36 | 0.67 |  | 25.81 | 1017
140 | 011101006004 | 平面砂浆找平层 | m2 | 78.99 | 11.26 | 1.67 | 28.17 | 0.2 | 0.01 | 1.9 | 0.93 |  | 44.14 | 3487
| 9-45 换 | 聚合物水泥防水砂浆 厚度5mm 实际厚度(mm):20 换为【干混地面砂浆DS M20.0】 | m2 | 78.99 | 11.26 | 1.67 | 28.17 | 0.2 | 0.01 | 1.9 | 0.93 |  | 44.14 | 3487
141 | 011101006005 | 平面砂浆找平层 | m2 | 26.4 | 8.03 | 1.14 | 14.39 | 0.2 | 0.02 | 1.36 | 0.67 |  | 25.81 | 681
表-09
工程量清单综合单价计算表
单位工程(专业)：地下室-地下房屋建筑与装饰 | [10 empty] | 第 36 页 共 44 页
序号 | 项目编号 | 项目名称 | 计量单位 | 数量 | 综合单价（元） | [8 empty] | 合计(元)
[5 empty] | 定额人工费 | 人工费价差 | 材料费 | 定额机械费 | 机械费价差 | 管理费 | 利润 | 风险费用 | 小计
| 11-1 换 | 干混砂浆找平层 混凝土或硬基层上20mm厚 换为【防水剂】 | m2 | 26.4 | 8.03 | 1.14 | 14.39 | 0.2 | 0.02 | 1.36 | 0.67 |  | 25.81 | 681
142 | 011201004003 | 立面砂浆找平层 | m2 | 56.5 | 14.98 | 2.13 | 15.95 | 0.22 | 0.03 | 2.52 | 1.23 |  | 37.06 | 2094
| 12-1 换 | 墙面一般抹灰 内墙14+6mm 换为【防水剂】 | m2 | 56.5 | 14.98 | 2.13 | 15.95 | 0.22 | 0.03 | 2.52 | 1.23 |  | 37.06 | 2094
墙柱面装饰工程
内墙面
143 | 011201001001 | 墙面一般抹灰 | m2 | 10218.32 | 13.17 | 1.87 | 10.03 | 0.54 | -0.01 | 2.27 | 1.11 |  | 28.98 | 296127
| 12-1 换 | 墙面一般抹灰 内墙14+6mm 实际厚度(mm):13 实际抹灰遍数(遍):2 | m2 | 10218.32 | 10.43 | 1.48 | 8.82 | 0.14 | 0.02 | 1.75 | 0.86 |  | 23.5 | 240131
| 12-3 | 墙面一般抹灰 每增减1mm | m2 | -51091.6 |  |  | 0.67 | 0.01 |  |  |  |  | 0.68 | -34742
| 12-3 换 | 墙面一般抹灰 每增减1mm 换为【干混抹灰砂浆 DP M20.0】 | m2 | 51091.6 |  |  | 0.69 | 0.01 |  |  |  |  | 0.7 | 35764
| 12-19 | 墙柱面界面剂喷涂 | m2 | 10218.32 | 2.74 | 0.39 | 1.11 | 0.4 | -0.03 | 0.52 | 0.25 |  | 5.38 | 54975
144 | 011201001002 | 墙面一般抹灰 | m2 | 4342.21 | 11.68 | 1.65 | 10.32 | 0.16 | 0.01 | 1.96 | 0.96 |  | 26.74 | 116111
表-09
工程量清单综合单价计算表
单位工程(专业)：地下室-地下房屋建筑与装饰 | [10 empty] | 第 37 页 共 44 页
序号 | 项目编号 | 项目名称 | 计量单位 | 数量 | 综合单价（元） | [8 empty] | 合计(元)
[5 empty] | 定额人工费 | 人工费价差 | 材料费 | 定额机械费 | 机械费价差 | 管理费 | 利润 | 风险费用 | 小计
| 12-1 换 | 墙面一般抹灰 内墙14+6mm 实际厚度(mm):14 实际抹灰遍数(遍):2 | m2 | 4342.21 | 10.43 | 1.48 | 9.49 | 0.16 | 0.01 | 1.75 | 0.86 |  | 24.18 | 104995
| 12-3 | 墙面一般抹灰 每增减1mm | m2 | -21711.05 |  |  | 0.67 | 0.01 |  |  |  |  | 0.68 | -14764
| 12-3 换 | 墙面一般抹灰 每增减1mm 换为【干混抹灰砂浆 DP M20.0】 | m2 | 21711.05 |  |  | 0.69 | 0.01 |  |  |  |  | 0.7 | 15198
| 12-18 | 刷素水泥浆 有107胶 | m2 | 4342.21 | 1.25 | 0.17 | 0.73 |  |  | 0.21 | 0.1 |  | 2.46 | 10682
145 | 011201001003 | 墙面一般抹灰 | m2 | 2168.3 | 17.72 | 2.52 | 18.34 | 0.66 | -0.01 | 3.05 | 1.48 |  | 43.76 | 94885
| 12-1 换 | 墙面一般抹灰 内墙14+6mm 实际厚度(mm):23 换为【防水剂】 | m2 | 2168.3 | 14.98 | 2.13 | 17.23 | 0.26 | 0.02 | 2.53 | 1.23 |  | 38.38 | 83219
| 12-19 | 墙柱面界面剂喷涂 | m2 | 2168.3 | 2.74 | 0.39 | 1.11 | 0.4 | -0.03 | 0.52 | 0.25 |  | 5.38 | 11665
146 | 011201001004 | 墙面一般抹灰 | m2 | 260.55 | 16.23 | 2.3 | 18.71 | 0.27 | 0.03 | 2.74 | 1.34 |  | 41.62 | 10844
| 12-1 换 | 墙面一般抹灰 内墙14+6mm 实际厚度(mm):24 换为【防水剂】 | m2 | 260.55 | 14.98 | 2.13 | 17.98 | 0.27 | 0.03 | 2.53 | 1.24 |  | 39.16 | 10203
| 12-18 | 刷素水泥浆 有107胶 | m2 | 260.55 | 1.25 | 0.17 | 0.73 |  |  | 0.21 | 0.1 |  | 2.46 | 641
147 | 01120100100 | 墙面一般抹灰 | m2 | 717.67 | 13.17 | 1.87 | 9.17 | 0.53 | -0.02 | 2.27 | 1.11 |  | 28.1 | 20167
表-09
工程量清单综合单价计算表
单位工程(专业)：地下室-地下房屋建筑与装饰 | [10 empty] | 第 38 页 共 44 页
序号 | 项目编号 | 项目名称 | 计量单位 | 数量 | 综合单价（元） | [8 empty] | 合计(元)
[5 empty] | 定额人工费 | 人工费价差 | 材料费 | 定额机械费 | 机械费价差 | 管理费 | 利润 | 风险费用 | 小计
5
| 12-1 换 | 墙面一般抹灰 内墙14+6mm 实际厚度(mm):12 换为【干混抹灰砂浆 DP M5.0】 实际抹灰遍数(遍):2 | m2 | 717.67 | 10.43 | 1.48 | 7.82 | 0.13 | 0.01 | 1.75 | 0.86 |  | 22.48 | 16133
| 12-3 换 | 墙面一般抹灰 每增减1mm 换为【干混抹灰砂浆 DP M5.0】 | m2 | -4306.02 |  |  | 0.65 | 0.01 |  |  |  |  | 0.66 | -2842
| 12-3 换 | 墙面一般抹灰 每增减1mm 换为【干混抹灰砂浆 DP M20.0】 | m2 | 4306.02 |  |  | 0.69 | 0.01 |  |  |  |  | 0.7 | 3014
| 12-19 | 墙柱面界面剂喷涂 | m2 | 717.67 | 2.74 | 0.39 | 1.11 | 0.4 | -0.03 | 0.52 | 0.25 |  | 5.38 | 3861
148 | 011201001006 | 墙面一般抹灰 | m2 | 216.1 | 11.34 | 1.6 | 6.01 | 0.1 | 0.01 | 1.91 | 0.93 |  | 21.9 | 4733
| 12-16 | 打底找平 厚15 | m2 | 216.1 | 10.09 | 1.43 | 9.3 | 0.16 | 0.01 | 1.7 | 0.83 |  | 23.52 | 5083
| 12-3 | 墙面一般抹灰 每增减1mm | m2 | -1296.6 |  |  | 0.67 | 0.01 |  |  |  |  | 0.68 | -882
| 12-18 | 刷素水泥浆 有107胶 | m2 | 216.1 | 1.25 | 0.17 | 0.73 |  |  | 0.21 | 0.1 |  | 2.46 | 532
149 | 010903002002 | 墙面涂膜防水 | m2 | 910.14 | 4.59 | 0.68 | 28.69 |  |  | 0.76 | 0.37 |  | 35.09 | 31937
表-09
工程量清单综合单价计算表
单位工程(专业)：地下室-地下房屋建筑与装饰 | [10 empty] | 第 39 页 共 44 页
序号 | 项目编号 | 项目名称 | 计量单位 | 数量 | 综合单价（元） | [8 empty] | 合计(元)
[5 empty] | 定额人工费 | 人工费价差 | 材料费 | 定额机械费 | 机械费价差 | 管理费 | 利润 | 风险费用 | 小计
| 9-81 换 | 聚合物水泥防水涂料 厚度1.2mm 立面 实际厚度(mm):1.5 换为【聚合物水泥基复合防水涂料JS II型】 | m2 | 910.14 | 4.59 | 0.68 | 28.69 |  |  | 0.76 | 0.37 |  | 35.09 | 31937
150 | 011201001007 | 墙面一般抹灰 | m2 | 302.58 | 5.25 | 0.78 | 11.02 | 0.08 | 0.01 | 0.88 | 0.43 |  | 18.45 | 5583
| 9-45 换 | 聚合物水泥防水砂浆 厚度5mm 实际厚度(mm):8 | m2 | 302.58 | 5.25 | 0.78 | 11.02 | 0.08 | 0.01 | 0.88 | 0.43 |  | 18.45 | 5583
151 | 010903002003 | 墙面涂膜防水 | m2 | 302.58 | 3.32 | 0.49 | 12.76 |  |  | 0.55 | 0.27 |  | 17.39 | 5262
| 9-85 换 | 水泥基渗透结晶型防水涂料 厚度1.0mm 立面 | m2 | 302.58 | 3.32 | 0.49 | 12.76 |  |  | 0.55 | 0.27 |  | 17.39 | 5262
152 | 011201004004 | 立面砂浆找平层 | m2 | 544.06 | 13.17 | 1.87 | 10.03 | 0.54 | -0.01 | 2.27 | 1.11 |  | 28.98 | 15767
| 12-1 换 | 墙面一般抹灰 内墙14+6mm 实际厚度(mm):13 实际抹灰遍数(遍):2 | m2 | 544.06 | 10.43 | 1.48 | 8.82 | 0.14 | 0.02 | 1.75 | 0.86 |  | 23.5 | 12785
| 12-3 | 墙面一般抹灰 每增减1mm | m2 | -2720.3 |  |  | 0.67 | 0.01 |  |  |  |  | 0.68 | -1850
| 12-3 换 | 墙面一般抹灰 每增减1mm 换为【干混抹灰砂浆 DP M20.0】 | m2 | 2720.3 |  |  | 0.69 | 0.01 |  |  |  |  | 0.7 | 1904
表-09
工程量清单综合单价计算表
单位工程(专业)：地下室-地下房屋建筑与装饰 | [10 empty] | 第 40 页 共 44 页
序号 | 项目编号 | 项目名称 | 计量单位 | 数量 | 综合单价（元） | [8 empty] | 合计(元)
[5 empty] | 定额人工费 | 人工费价差 | 材料费 | 定额机械费 | 机械费价差 | 管理费 | 利润 | 风险费用 | 小计
| 12-19 | 墙柱面界面剂喷涂 | m2 | 544.06 | 2.74 | 0.39 | 1.11 | 0.4 | -0.03 | 0.52 | 0.25 |  | 5.38 | 2927
153 | 011201004005 | 立面砂浆找平层 | m2 | 600.76 | 7.06 | 1.01 | 8.85 | 0.16 | 0.01 | 1.2 | 0.58 |  | 18.87 | 11336
| 12-16 换 | 打底找平 厚15 随砌随抹 换为【干混砌筑砂浆DM M10.0】 | m2 | 600.76 | 7.06 | 1.01 | 8.85 | 0.16 | 0.01 | 1.2 | 0.58 |  | 18.87 | 11336
154 | 011407001001 | 墙面喷刷涂料 | m2 | 1000.09 | 14.86 | 2.11 | 8.4 |  |  | 2.46 | 1.21 |  | 29.04 | 29043
| 14-141 换 | 批刮腻子(满刮两遍)抹灰面 实际遍数(遍):1 | m2 | 1000.09 | 5.28 | 0.75 | 1.62 |  |  | 0.87 | 0.43 |  | 8.95 | 8951
| 14-128 换 | 乳胶漆墙、柱、天棚面二遍 实际遍数(遍):3 换为【无机防霉涂料】 | m2 | 1000.09 | 9.58 | 1.36 | 6.78 |  |  | 1.59 | 0.78 |  | 20.09 | 20092
内柱面
155 | 011202001001 | 柱、梁面一般抹灰 | m2 | 1199.53 | 22.21 | 3.14 | 13.93 | 0.22 | 0.02 | 3.72 | 1.82 |  | 45.06 | 54051
| 12-21 | 柱(梁)面一般抹灰 柱(梁)14+6 | m2 | 1199.53 | 20.96 | 2.97 | 13.2 | 0.22 | 0.02 | 3.51 | 1.72 |  | 42.6 | 51100
| 12-18 | 刷素水泥浆 有107胶 | m2 | 1199.53 | 1.25 | 0.17 | 0.73 |  |  | 0.21 | 0.1 |  | 2.46 | 2951
外墙面
156 | 011201001008 | 墙面一般抹灰 | m2 | 178.91 | 24.26 | 3.44 | 11.11 | 0.57 | -0.02 | 4.11 | 2.01 |  | 45.48 | 8137
表-09
工程量清单综合单价计算表
单位工程(专业)：地下室-地下房屋建筑与装饰 | [10 empty] | 第 41 页 共 44 页
序号 | 项目编号 | 项目名称 | 计量单位 | 数量 | 综合单价（元） | [8 empty] | 合计(元)
[5 empty] | 定额人工费 | 人工费价差 | 材料费 | 定额机械费 | 机械费价差 | 管理费 | 利润 | 风险费用 | 小计
| 12-2 换 | 墙面一般抹灰 外墙14+6mm 实际厚度(mm):15 换为【干混抹灰砂浆 DP M5.0】 | m2 | 178.91 | 21.52 | 3.05 | 9.76 | 0.17 | 0.01 | 3.59 | 1.76 |  | 39.86 | 7131
| 12-3 换 | 墙面一般抹灰 每增减1mm 换为【干混抹灰砂浆DP M5.0】 | m2 | -1073.46 |  |  | 0.65 | 0.01 |  |  |  |  | 0.66 | -708
| 12-3 换 | 墙面一般抹灰 每增减1mm 换为【干混抹灰砂浆 DP M20.0】 | m2 | 1073.46 |  |  | 0.69 | 0.01 |  |  |  |  | 0.7 | 751
| 12-19 | 墙柱面界面剂喷涂 | m2 | 178.91 | 2.74 | 0.39 | 1.11 | 0.4 | -0.03 | 0.52 | 0.25 |  | 5.38 | 963
157 | 011407001002 | 墙面喷刷涂料 | m2 | 178.91 | 19.26 | 2.73 | 12.07 |  |  | 3.19 | 1.56 |  | 38.81 | 6944
| 14-146 | 外墙涂料丙烯酸涂料 | m2 | 178.91 | 10.26 | 1.45 | 9.31 |  |  | 1.7 | 0.83 |  | 23.55 | 4213
| 14-141 | 批刮腻子(满刮两遍)抹灰面 | m2 | 178.91 | 9 | 1.28 | 2.76 |  |  | 1.49 | 0.73 |  | 15.26 | 2730
158 | 011407001003 | 墙面喷刷涂料 | m2 | 261 | 20.18 | 2.86 | 12.33 |  |  | 3.34 | 1.63 |  | 40.34 | 10529
| 14-146 | 外墙涂料丙烯酸涂料 | m2 | 261 | 10.26 | 1.45 | 9.31 |  |  | 1.7 | 0.83 |  | 23.55 | 6147
| 14-140 | 批刮腻子(满刮两遍)混凝土面 | m2 | 261 | 9.92 | 1.41 | 3.02 |  |  | 1.64 | 0.8 |  | 16.79 | 4382
天棚工程
159 | 011407002001 | 天棚喷刷涂料 | m2 | 6.62 | 20.18 | 2.86 | 12.33 |  |  | 3.34 | 1.63 |  | 40.34 | 267
表-09
工程量清单综合单价计算表
单位工程(专业)：地下室-地下房屋建筑与装饰 | [10 empty] | 第 42 页 共 44 页
序号 | 项目编号 | 项目名称 | 计量单位 | 数量 | 综合单价（元） | [8 empty] | 合计(元)
[5 empty] | 定额人工费 | 人工费价差 | 材料费 | 定额机械费 | 机械费价差 | 管理费 | 利润 | 风险费用 | 小计
| 14-146 | 外墙涂料丙烯酸涂料 | m2 | 6.62 | 10.26 | 1.45 | 9.31 |  |  | 1.7 | 0.83 |  | 23.55 | 156
| 14-140 | 批刮腻子(满刮两遍)混凝土面 | m2 | 6.62 | 9.92 | 1.41 | 3.02 |  |  | 1.64 | 0.8 |  | 16.79 | 111
160 | 011301001001 | 天棚抹灰 | m2 | 458.76 | 3.72 | 0.53 | 1.14 |  |  | 0.62 | 0.3 |  | 6.31 | 2895
| 14-143 | 每增减一遍腻子 | m2 | 458.76 | 3.72 | 0.53 | 1.14 |  |  | 0.62 | 0.3 |  | 6.31 | 2895
161 | 011407002002 | 天棚喷刷涂料 | m2 | 458.76 | 15.39 | 2.18 | 7.32 |  |  | 2.55 | 1.25 |  | 28.69 | 13162
| 14-141 | 批刮腻子(满刮两遍)抹灰面 | m2 | 458.76 | 9 | 1.28 | 2.76 |  |  | 1.49 | 0.73 |  | 15.26 | 7001
| 14-128 换 | 乳胶漆墙、柱、天棚面二遍 换为【无机防霉涂料】 | m2 | 458.76 | 6.39 | 0.9 | 4.56 |  |  | 1.06 | 0.52 |  | 13.43 | 6161
其他装饰工程
162 | 070205001001 | 铸铁盖板 | m2 | 48.85 | 9.05 | 1.34 | 1067.8 | 0.39 | 0.03 | 1.56 | 0.76 |  | 1080.93 | 52803
| 17-192 | 铸铁盖板地沟(厚:mm)30以内 换为【600*380*30厚铸铁箅子】 | m2 | 48.85 | 9.05 | 1.34 | 1067.8 | 0.39 | 0.03 | 1.56 | 0.76 |  | 1080.93 | 52803
163 | 070205001002 | 铸铁盖板 | m2 | 0.36 | 9.05 | 1.34 | 1570.78 | 0.39 | 0.03 | 1.56 | 0.76 |  | 1583.91 | 570
表-09
工程量清单综合单价计算表
单位工程(专业)：地下室-地下房屋建筑与装饰 | [10 empty] | 第 43 页 共 44 页
序号 | 项目编号 | 项目名称 | 计量单位 | 数量 | 综合单价（元） | [8 empty] | 合计(元)
[5 empty] | 定额人工费 | 人工费价差 | 材料费 | 定额机械费 | 机械费价差 | 管理费 | 利润 | 风险费用 | 小计
| 17-192 | 铸铁盖板地沟(厚:mm)30以内 换为【耐轮压30厚成品铸铁盖板】 | m2 | 0.36 | 9.05 | 1.34 | 1570.78 | 0.39 | 0.03 | 1.56 | 0.76 |  | 1583.91 | 570
164 | 010512008001 | 井盖板 | m2 | 2.78 | 9.05 | 1.34 | 174.96 | 0.39 | 0.03 | 1.56 | 0.76 |  | 188.09 | 523
| 17-196 | 复合盖板地沟 换为【80厚混凝土井盖】 | m2 | 2.78 | 9.05 | 1.34 | 174.96 | 0.39 | 0.03 | 1.56 | 0.76 |  | 188.09 | 523
165 | 010512008002 | 井盖板 | m2 | 87.08 | 9.05 | 1.34 | 174.96 | 0.39 | 0.03 | 1.56 | 0.76 |  | 188.09 | 16379
| 17-196 | 复合盖板地沟 换为【80厚混凝土井盖】 | m2 | 87.08 | 9.05 | 1.34 | 174.96 | 0.39 | 0.03 | 1.56 | 0.76 |  | 188.09 | 16379
166 | 01B018 | 蹲式大便坑 | 只 | 7 | 46.41 | 6.88 | 78.44 | 0.33 | 0.03 | 7.74 | 3.79 |  | 143.62 | 1005
| 17-168 | 大便槽坑式 面层砂浆 | 只 | 7 | 46.41 | 6.88 | 78.44 | 0.33 | 0.03 | 7.74 | 3.79 |  | 143.62 | 1005
167 | 010401012001 | 零星砌砖 | m2 | 9.38 | 97.04 | 14.37 | 186.94 | 1.12 | 0.11 | 16.27 | 7.95 |  | 323.8 | 3037
| 17-186 换 | 台阶砖砌 换为【干混砌筑砂浆DM M10.0】 | m2 | 9.38 | 97.04 | 14.37 | 186.94 | 1.12 | 0.11 | 16.27 | 7.95 |  | 323.8 | 3037
168 | 040304003002 | 预制混凝土板 | m3 | 16.74 | 526.77 | 76.96 | 1082.29 | 223.21 | 44.13 | 124.27 | 60.71 |  | 2138.34 | 35796
| 园10-95 换 | 预制平板 换为【现场预制混凝土C30(16)】 | m3 | 16.74 | 173.95 | 25.77 | 426.54 | 48.58 | 4.62 | 36.87 | 18.02 |  | 734.35 | 12293
| 园10-127 换 | 预制构件安装 平板 换为【现场预制混凝土C30(16)】 | m3 | 16.74 | 149.93 | 22.21 | 98.07 | 49.51 | 11.98 | 33.05 | 16.15 |  | 380.9 | 6376
表-09
工程量清单综合单价计算表
单位工程(专业)：地下室-地下房屋建筑与装饰 | [10 empty] | 第 44 页 共 44 页
序号 | 项目编号 | 项目名称 | 计量单位 | 数量 | 综合单价（元） | [8 empty] | 合计(元)
[5 empty] | 定额人工费 | 人工费价差 | 材料费 | 定额机械费 | 机械费价差 | 管理费 | 利润 | 风险费用 | 小计
| 园10-117 换 | 钢筋混凝土预制构件场外汽车运输 运输距离(km)5 | m3 | 16.74 | 25.68 | 3.8 | 7.79 | 114.7 | 28.39 | 23.26 | 11.37 |  | 214.99 | 3599
| 园17-59 换 | 预制板模板 平板 | m2 | 139.5375 | 11.53 | 1.64 | 6.89 | 0.12 | -0.01 | 1.93 | 0.94 |  | 23.04 | 3215
| 园10-148 | 预制构件普通钢筋制作、安装 带肋钢筋HRB400以内 | t | 2.2385 | 606.52 | 86.08 | 3682.74 | 70.43 | -5.82 | 112.17 | 54.83 |  | 4606.95 | 10312
169 | 011503001001 | 金属扶手、栏杆、栏板 | m | 82.5 | 83.21 | 11.91 | 214.99 | 23.8 | -1.41 | 17.73 | 8.66 |  | 358.89 | 29608
| 15-82 换 | 不锈钢栏杆不锈钢管扶手 换为【不锈钢装饰圆管φ30×2】 | m | 82.5 | 66.12 | 9.39 | 187.04 | 13.55 | -0.62 | 13.2 | 6.45 |  | 295.13 | 24348
| 5-95 换 | 预埋铁件 25kg/块以内 | t | 0.4855 | 2551.64 | 378.02 | 4681.36 | 1742.26 | -134.32 | 711.5 | 347.81 |  | 10278.27 | 4990
| 14-111 | 金属面防锈漆一遍 | m2 | 28.159 | 6.07 | 0.86 | 1.18 |  |  | 1.01 | 0.49 |  | 9.61 | 271
合 计： | [13 empty] | 27440485
表-09

## 表-09 措施项目清单综合单价计算表【地下房屋建筑与装饰】
措施项目清单综合单价计算表
单位工程(专业)：地下室-地下房屋建筑与装饰 | [9 empty] | 第 1 页 共 12 页
序号 | 项目编号 | 项目名称 | 计量单位 | 数量 | 综合单价（元） | [8 empty] | 合计(元)
[5 empty] | 定额人工费 | 人工费价差 | 材料费 | 定额机械费 | 机械费价差 | 管理费 | 利润 | 风险费用 | 小计
[请输入分部名称]
1 | 010401001001 | 砖基础 | m3 | 8.14 | 234.34 | 34.18 | 444.57 | 3.65 | 0.26 | 39.38 | 19.24 |  | 775.62 | 6314
| 4-2 | 混凝土实心砖基础 墙厚1/2砖 | m3 | 8.14 | 150.26 | 22.26 | 339.15 | 1.9 | 0.18 | 25.21 | 12.32 |  | 551.28 | 4487
| 12-16 | 打底找平 厚15 | m2 | 67.83333333 | 10.09 | 1.43 | 9.3 | 0.16 | 0.01 | 1.7 | 0.83 |  | 23.52 | 1595
| 12-3 | 墙面一般抹灰 每增减1mm | m2 | 339.16666667 |  |  | 0.67 | 0.01 |  |  |  |  | 0.68 | 231
2 | 010401001002 | 砖基础 | m3 | 721.7 | 147.21 | 21.54 | 399.83 | 3.1 | 0.26 | 24.88 | 12.16 |  | 608.98 | 439501
| 4-1 | 混凝土实心砖基础 墙厚1砖 | m3 | 721.7 | 105.17 | 15.58 | 347.12 | 2.23 | 0.21 | 17.8 | 8.7 |  | 496.81 | 358548
| 12-16 | 打底找平 厚15 | m2 | 3007.08333333 | 10.09 | 1.43 | 9.3 | 0.16 | 0.01 | 1.7 | 0.83 |  | 23.52 | 70727
| 12-3 | 墙面一般抹灰 每增减1mm | m2 | 15035.41666667 |  |  | 0.67 | 0.01 |  |  |  |  | 0.68 | 10224
3 | 011702001002 | 基础 | m2 | 605.33 | 26.17 | 3.88 | 11.83 | 0.91 | 0.09 | 4.49 | 2.19 |  | 49.56 | 30000
| 5-97 | 基础垫层 | m2 | 605.33 | 26.17 | 3.88 | 11.83 | 0.91 | 0.09 | 4.49 | 2.19 |  | 49.56 | 30000
4 | 011702001003 | 基础 | m2 | 437.4 | 25.65 | 3.8 | 13.27 | 0.54 | 0.1 | 4.34 | 2.12 |  | 49.82 | 21791
| 5-109 | 地下室底板、满堂基础无梁式 复合木模 | m2 | 437.4 | 25.65 | 3.8 | 13.27 | 0.54 | 0.1 | 4.34 | 2.12 |  | 49.82 | 21791
表-09
措施项目清单综合单价计算表
单位工程(专业)：地下室-地下房屋建筑与装饰 | [9 empty] | 第 2 页 共 12 页
序号 | 项目编号 | 项目名称 | 计量单位 | 数量 | 综合单价（元） | [8 empty] | 合计(元)
[5 empty] | 定额人工费 | 人工费价差 | 材料费 | 定额机械费 | 机械费价差 | 管理费 | 利润 | 风险费用 | 小计
5 | 011702001004 | 基础 | m2 | 28 | 19.4 | 2.88 | 16.32 | 0.67 | 0.14 | 3.33 | 1.63 |  | 44.37 | 1242
| 5-103 | 独立基础 复合木模 | m2 | 28 | 19.4 | 2.88 | 16.32 | 0.67 | 0.14 | 3.33 | 1.63 |  | 44.37 | 1242
6 | 011702001005 | 基础 | m2 | 276.12 | 24.98 | 3.7 | 16.1 | 0.81 | 0.17 | 4.27 | 2.09 |  | 52.12 | 14391
| 5-112 | 设备基础单个块体 体积5m3以内 复合木模 | m2 | 276.12 | 24.98 | 3.7 | 16.1 | 0.81 | 0.17 | 4.27 | 2.09 |  | 52.12 | 14391
7 | 011702002001 | 矩形柱 | m2 | 126.85 | 26.31 | 3.9 | 16.41 | 1.48 | 0.34 | 4.6 | 2.25 |  | 55.29 | 7014
| 5-119 | 矩形柱 复合木模 | m2 | 126.85 | 26.31 | 3.9 | 16.41 | 1.48 | 0.34 | 4.6 | 2.25 |  | 55.29 | 7014
8 | 011702002002 | 矩形柱 | m2 | 557.8 | 28.14 | 4.17 | 17.21 | 1.55 | 0.35 | 4.92 | 2.4 |  | 58.74 | 32765
| 5-119 换 | 矩形柱 复合木模 实际支模高度(m):4.6 | m2 | 557.8 | 28.14 | 4.17 | 17.21 | 1.55 | 0.35 | 4.92 | 2.4 |  | 58.74 | 32765
9 | 011702002003 | 矩形柱 | m2 | 1431.32 | 29.97 | 4.44 | 18.01 | 1.62 | 0.37 | 5.23 | 2.56 |  | 62.2 | 89028
| 5-119 换 | 矩形柱 复合木模 实际支模高度(m):5.6 | m2 | 1431.32 | 29.97 | 4.44 | 18.01 | 1.62 | 0.37 | 5.23 | 2.56 |  | 62.2 | 89028
10 | 011702002004 | 矩形柱 | m2 | 536.03 | 31.8 | 4.72 | 18.81 | 1.69 | 0.38 | 5.55 | 2.71 |  | 65.66 | 35196
| 5-119 换 | 矩形柱 复合木模 实际支模高度(m):6.6 | m2 | 536.03 | 31.8 | 4.72 | 18.81 | 1.69 | 0.38 | 5.55 | 2.71 |  | 65.66 | 35196
11 | 011702004001 | 异形柱 | m2 | 16.99 | 44.11 | 6.54 | 25.34 | 1.76 | 0.33 | 7.6 | 3.72 |  | 89.4 | 1519
表-09
措施项目清单综合单价计算表
单位工程(专业)：地下室-地下房屋建筑与装饰 | [9 empty] | 第 3 页 共 12 页
序号 | 项目编号 | 项目名称 | 计量单位 | 数量 | 综合单价（元） | [8 empty] | 合计(元)
[5 empty] | 定额人工费 | 人工费价差 | 材料费 | 定额机械费 | 机械费价差 | 管理费 | 利润 | 风险费用 | 小计
| 5-122 换 | 异形柱、圆形柱 复合木模 实际支模高度(m):6.6 | m2 | 16.99 | 44.11 | 6.54 | 25.34 | 1.76 | 0.33 | 7.6 | 3.72 |  | 89.4 | 1519
12 | 011702003002 | 构造柱 | m2 | 685.14 | 20.84 | 3.09 | 20.5 | 0.72 | 0.17 | 3.57 | 1.75 |  | 50.64 | 34695
| 5-123 | 构造柱 | m2 | 685.14 | 20.84 | 3.09 | 20.5 | 0.72 | 0.17 | 3.57 | 1.75 |  | 50.64 | 34695
13 | 011702006001 | 矩形梁 | m2 | 268.79 | 32.84 | 4.86 | 19.96 | 2.19 | 0.5 | 5.8 | 2.84 |  | 68.99 | 18544
| 5-131 | 矩形梁 复合木模 | m2 | 268.79 | 32.84 | 4.86 | 19.96 | 2.19 | 0.5 | 5.8 | 2.84 |  | 68.99 | 18544
14 | 011702006002 | 矩形梁 | m2 | 2074.31 | 35.94 | 5.32 | 21.23 | 2.39 | 0.54 | 6.35 | 3.1 |  | 74.87 | 155304
| 5-131 换 | 矩形梁 复合木模 实际支模高度(m):4.6 | m2 | 2074.31 | 35.94 | 5.32 | 21.23 | 2.39 | 0.54 | 6.35 | 3.1 |  | 74.87 | 155304
15 | 011702006003 | 矩形梁 | m2 | 2899.79 | 39.04 | 5.78 | 22.5 | 2.59 | 0.58 | 6.9 | 3.37 |  | 80.76 | 234187
| 5-131 换 | 矩形梁 复合木模 实际支模高度(m):5.6 | m2 | 2899.79 | 39.04 | 5.78 | 22.5 | 2.59 | 0.58 | 6.9 | 3.37 |  | 80.76 | 234187
16 | 011702006004 | 矩形梁 | m2 | 636.01 | 42.14 | 6.24 | 23.77 | 2.79 | 0.63 | 7.44 | 3.64 |  | 86.65 | 55110
| 5-131 换 | 矩形梁 复合木模 实际支模高度(m):6.6 | m2 | 636.01 | 42.14 | 6.24 | 23.77 | 2.79 | 0.63 | 7.44 | 3.64 |  | 86.65 | 55110
17 | 011702006005 | 矩形梁 | m2 | 218.15 | 29.55 | 4.38 | 19.96 | 2.19 | 0.5 | 5.26 | 2.57 |  | 64.41 | 14051
表-09
措施项目清单综合单价计算表
单位工程(专业)：地下室-地下房屋建筑与装饰 | [9 empty] | 第 4 页 共 12 页
序号 | 项目编号 | 项目名称 | 计量单位 | 数量 | 综合单价（元） | [8 empty] | 合计(元)
[5 empty] | 定额人工费 | 人工费价差 | 材料费 | 定额机械费 | 机械费价差 | 管理费 | 利润 | 风险费用 | 小计
| 5-131 换 | 矩形梁 复合木模 超危支撑架范围内的现浇混凝土构件模板 | m2 | 218.15 | 29.55 | 4.38 | 19.96 | 2.19 | 0.5 | 5.26 | 2.57 |  | 64.41 | 14051
18 | 011702006006 | 矩形梁 | m2 | 352.84 | 29.55 | 4.38 | 19.96 | 2.19 | 0.5 | 5.26 | 2.57 |  | 64.41 | 22726
| 5-131 换 | 矩形梁 复合木模 超危支撑架范围内的现浇混凝土构件模板 | m2 | 352.84 | 29.55 | 4.38 | 19.96 | 2.19 | 0.5 | 5.26 | 2.57 |  | 64.41 | 22726
19 | 011702006007 | 矩形梁 | m2 | 44.35 | 29.55 | 4.38 | 19.96 | 2.19 | 0.5 | 5.26 | 2.57 |  | 64.41 | 2857
| 5-131 换 | 矩形梁 复合木模 超危支撑架范围内的现浇混凝土构件模板 | m2 | 44.35 | 29.55 | 4.38 | 19.96 | 2.19 | 0.5 | 5.26 | 2.57 |  | 64.41 | 2857
20 | 011702010001 | 弧形、拱形梁 | m2 | 49.98 | 48.11 | 7.13 | 34.58 | 1.44 | 0.25 | 8.21 | 4.01 |  | 103.73 | 5184
| 5-134 换 | 弧形梁 木模板 实际支模高度(m):5.6 | m2 | 49.98 | 48.11 | 7.13 | 34.58 | 1.44 | 0.25 | 8.21 | 4.01 |  | 103.73 | 5184
21 | 011702008002 | 圈梁 | m2 | 278.73 | 30.38 | 4.5 | 12.34 | 0.56 | 0.1 | 5.13 | 2.51 |  | 55.52 | 15475
| 5-140 | 直形圈过梁 复合木模 | m2 | 278.73 | 30.38 | 4.5 | 12.34 | 0.56 | 0.1 | 5.13 | 2.51 |  | 55.52 | 15475
22 | 011702008003 | 圈梁 | m2 | 150.09 | 30.38 | 4.5 | 12.34 | 0.56 | 0.1 | 5.13 | 2.51 |  | 55.52 | 8333
| 5-140 | 直形圈过梁 复合木模 | m2 | 150.09 | 30.38 | 4.5 | 12.34 | 0.56 | 0.1 | 5.13 | 2.51 |  | 55.52 | 8333
23 | 011702009001 | 过梁 | m2 | 69.4 | 30.38 | 4.5 | 12.34 | 0.56 | 0.1 | 5.13 | 2.51 |  | 55.52 | 3853
表-09
措施项目清单综合单价计算表
单位工程(专业)：地下室-地下房屋建筑与装饰 | [9 empty] | 第 5 页 共 12 页
序号 | 项目编号 | 项目名称 | 计量单位 | 数量 | 综合单价（元） | [8 empty] | 合计(元)
[5 empty] | 定额人工费 | 人工费价差 | 材料费 | 定额机械费 | 机械费价差 | 管理费 | 利润 | 风险费用 | 小计
| 5-140 | 直形圈过梁 复合木模 | m2 | 69.4 | 30.38 | 4.5 | 12.34 | 0.56 | 0.1 | 5.13 | 2.51 |  | 55.52 | 3853
24 | 011702011001 | 直形墙 | m2 | 184.06 | 19.5 | 2.89 | 14.73 | 0.97 | 0.23 | 3.39 | 1.66 |  | 43.37 | 7983
| 5-155 | 直形墙 复合木模 | m2 | 184.06 | 19.5 | 2.89 | 14.73 | 0.97 | 0.23 | 3.39 | 1.66 |  | 43.37 | 7983
25 | 011702011002 | 直形墙 | m2 | 806.64 | 28.48 | 4.22 | 20.27 | 1.04 | 0.25 | 4.89 | 2.4 |  | 61.55 | 49649
| 5-155 换 | 直形墙 复合木模 实际支模高度(m):4.6 地下室混凝土外墙、人防墙及有防水等特殊设计要求的内墙，采用止水对拉螺栓时，施工组织设计未明确时 | m2 | 806.64 | 23.35 | 3.46 | 20.1 | 1.04 | 0.25 | 4.04 | 1.98 |  | 54.22 | 43736
| 5-167 | 对拉螺栓堵眼增加费 | m2 | 806.64 | 5.13 | 0.76 | 0.17 |  |  | 0.85 | 0.42 |  | 7.33 | 5913
26 | 011702011003 | 直形墙 | m2 | 921.08 | 26.65 | 3.95 | 19.51 | 0.97 | 0.23 | 4.58 | 2.24 |  | 58.13 | 53542
| 5-155 换 | 直形墙 复合木模 地下室混凝土外墙、人防墙及有防水等特殊设计要求的内墙，采用止水对拉螺栓时，施工组织设计未明确时 | m2 | 921.08 | 21.52 | 3.19 | 19.34 | 0.97 | 0.23 | 3.73 | 1.82 |  | 50.8 | 46791
| 5-167 | 对拉螺栓堵眼增加费 | m2 | 921.08 | 5.13 | 0.76 | 0.17 |  |  | 0.85 | 0.42 |  | 7.33 | 6752
27 | 011702011004 | 直形墙 | m2 | 1012.89 | 28.01 | 4.15 | 19.58 | 0.98 | 0.23 | 4.8 | 2.35 |  | 60.1 | 60875
表-09
措施项目清单综合单价计算表
单位工程(专业)：地下室-地下房屋建筑与装饰 | [9 empty] | 第 6 页 共 12 页
序号 | 项目编号 | 项目名称 | 计量单位 | 数量 | 综合单价（元） | [8 empty] | 合计(元)
[5 empty] | 定额人工费 | 人工费价差 | 材料费 | 定额机械费 | 机械费价差 | 管理费 | 利润 | 风险费用 | 小计
| 5-157 换 | 直形地下室外墙 复合木模 地下室混凝土外墙、人防墙及有防水等特殊设计要求的内墙，采用止水对拉螺栓时，施工组织设计未明确时 | m2 | 1012.89 | 22.88 | 3.39 | 19.41 | 0.98 | 0.23 | 3.95 | 1.93 |  | 52.77 | 53450
| 5-167 | 对拉螺栓堵眼增加费 | m2 | 1012.89 | 5.13 | 0.76 | 0.17 |  |  | 0.85 | 0.42 |  | 7.33 | 7424
28 | 011702011005 | 直形墙 | m2 | 2951.74 | 29.85 | 4.42 | 20.34 | 1.05 | 0.25 | 5.12 | 2.51 |  | 63.54 | 187554
| 5-157 换 | 直形地下室外墙 复合木模 实际支模高度(m):4.6 地下室混凝土外墙、人防墙及有防水等特殊设计要求的内墙，采用止水对拉螺栓时，施工组织设计未明确时 | m2 | 2951.74 | 24.72 | 3.66 | 20.17 | 1.05 | 0.25 | 4.27 | 2.09 |  | 56.21 | 165917
| 5-167 | 对拉螺栓堵眼增加费 | m2 | 2951.74 | 5.13 | 0.76 | 0.17 |  |  | 0.85 | 0.42 |  | 7.33 | 21636
29 | 011702011006 | 直形墙 | m2 | 2285.57 | 31.68 | 4.69 | 21.1 | 1.12 | 0.26 | 5.43 | 2.66 |  | 66.94 | 152996
表-09
措施项目清单综合单价计算表
单位工程(专业)：地下室-地下房屋建筑与装饰 | [9 empty] | 第 7 页 共 12 页
序号 | 项目编号 | 项目名称 | 计量单位 | 数量 | 综合单价（元） | [8 empty] | 合计(元)
[5 empty] | 定额人工费 | 人工费价差 | 材料费 | 定额机械费 | 机械费价差 | 管理费 | 利润 | 风险费用 | 小计
| 5-157 换 | 直形地下室外墙 复合木模 实际支模高度(m):5.6 地下室混凝土外墙、人防墙及有防水等特殊设计要求的内墙，采用止水对拉螺栓时，施工组织设计未明确时 | m2 | 2285.57 | 26.55 | 3.93 | 20.93 | 1.12 | 0.26 | 4.58 | 2.24 |  | 59.61 | 136243
| 5-167 | 对拉螺栓堵眼增加费 | m2 | 2285.57 | 5.13 | 0.76 | 0.17 |  |  | 0.85 | 0.42 |  | 7.33 | 16753
30 | 011702012001 | 弧形墙 | m2 | 192.35 | 29.74 | 4.41 | 32.35 | 1.01 | 0.18 | 5.1 | 2.49 |  | 75.28 | 14480
| 5-160 换 | 弧形地下室外墙 | m2 | 192.35 | 29.74 | 4.41 | 32.35 | 1.01 | 0.18 | 5.1 | 2.49 |  | 75.28 | 14480
31 | 011702016001 | 平板 | m2 | 393.74 | 20.67 | 3.06 | 17.27 | 1.7 | 0.38 | 3.71 | 1.81 |  | 48.6 | 19136
| 5-144 | 板 复合木模 | m2 | 393.74 | 20.67 | 3.06 | 17.27 | 1.7 | 0.38 | 3.71 | 1.81 |  | 48.6 | 19136
32 | 011702016002 | 平板 | m2 | 5450.08 | 23.02 | 3.41 | 18.8 | 1.94 | 0.42 | 4.14 | 2.02 |  | 53.75 | 292942
| 5-144 换 | 板 复合木模 实际支模高度(m):4.6 | m2 | 5450.08 | 23.02 | 3.41 | 18.8 | 1.94 | 0.42 | 4.14 | 2.02 |  | 53.75 | 292942
33 | 011702016003 | 平板 | m2 | 3750.56 | 25.37 | 3.76 | 20.33 | 2.18 | 0.46 | 4.57 | 2.23 |  | 58.9 | 220908
| 5-144 换 | 板 复合木模 实际支模高度(m):5.6 | m2 | 3750.56 | 25.37 | 3.76 | 20.33 | 2.18 | 0.46 | 4.57 | 2.23 |  | 58.9 | 220908
34 | 011702016004 | 平板 | m2 | 791.13 | 27.72 | 4.1 | 21.86 | 2.41 | 0.51 | 4.99 | 2.44 |  | 64.03 | 50656
表-09
措施项目清单综合单价计算表
单位工程(专业)：地下室-地下房屋建筑与装饰 | [9 empty] | 第 8 页 共 12 页
序号 | 项目编号 | 项目名称 | 计量单位 | 数量 | 综合单价（元） | [8 empty] | 合计(元)
[5 empty] | 定额人工费 | 人工费价差 | 材料费 | 定额机械费 | 机械费价差 | 管理费 | 利润 | 风险费用 | 小计
| 5-144 换 | 板 复合木模 实际支模高度(m):6.6 | m2 | 791.13 | 27.72 | 4.1 | 21.86 | 2.41 | 0.51 | 4.99 | 2.44 |  | 64.03 | 50656
35 | 011702016005 | 平板 | m2 | 298.01 | 18.6 | 2.76 | 17.27 | 1.7 | 0.38 | 3.36 | 1.64 |  | 45.71 | 13622
| 5-144 换 | 板 复合木模 超危支撑架范围内的现浇混凝土构件模板 | m2 | 298.01 | 18.6 | 2.76 | 17.27 | 1.7 | 0.38 | 3.36 | 1.64 |  | 45.71 | 13622
36 | 011702016006 | 平板 | m2 | 178.25 | 18.6 | 2.76 | 17.27 | 1.7 | 0.38 | 3.36 | 1.64 |  | 45.71 | 8148
| 5-144 换 | 板 复合木模 超危支撑架范围内的现浇混凝土构件模板 | m2 | 178.25 | 18.6 | 2.76 | 17.27 | 1.7 | 0.38 | 3.36 | 1.64 |  | 45.71 | 8148
37 | 01B019 | 超危支撑架 | m3 | 2810.52 | 12.69 | 1.88 | 0.36 |  |  | 2.1 | 1.03 |  | 18.06 | 50758
| 5-190 | 满堂式支架 8m<高度≤16m | m3 | 2810.52 | 12.69 | 1.88 | 0.36 |  |  | 2.1 | 1.03 |  | 18.06 | 50758
38 | 01B020 | 超危支撑架钢管配件使用费 | 百只·天 | 8431.56 |  |  | 0.58 | [5 empty] | 0.58 | 4890
| 补子目2 | 钢管扣配件租赁 | 百只·天 | 8431.56 |  |  | 0.58 | [5 empty] | 0.58 | 4890
39 | 011702021001 | 栏板 | m2 | 94.29 | 25.84 | 3.83 | 23.32 | 1.27 | 0.3 | 4.49 | 2.2 |  | 61.25 | 5775
| 5-176 | 栏板、翻檐 直形 | m2 | 94.29 | 25.84 | 3.83 | 23.32 | 1.27 | 0.3 | 4.49 | 2.2 |  | 61.25 | 5775
40 | 011702021002 | 栏板 | m2 | 37.71 | 35.52 | 5.26 | 16.27 | 0.46 | 0.04 | 5.96 | 2.91 |  | 66.42 | 2505
表-09
措施项目清单综合单价计算表
单位工程(专业)：地下室-地下房屋建筑与装饰 | [9 empty] | 第 9 页 共 12 页
序号 | 项目编号 | 项目名称 | 计量单位 | 数量 | 综合单价（元） | [8 empty] | 合计(元)
[5 empty] | 定额人工费 | 人工费价差 | 材料费 | 定额机械费 | 机械费价差 | 管理费 | 利润 | 风险费用 | 小计
| 5-177 | 栏板、翻檐 弧形 | m2 | 37.71 | 35.52 | 5.26 | 16.27 | 0.46 | 0.04 | 5.96 | 2.91 |  | 66.42 | 2505
41 | 011702023001 | 雨篷、悬挑板、阳台板 | m2 | 6.62 | 68.34 | 10.12 | 36.84 | 5.11 | 1.15 | 12.17 | 5.95 |  | 139.68 | 925
| 5-174 | 阳台、雨篷 | m2水平投影面积 | 6.62 | 65.99 | 9.77 | 35.31 | 4.87 | 1.11 | 11.74 | 5.74 |  | 134.53 | 891
| 5-151 | 板支模超高 每增加1m 钢、木模 | m2 | 6.62 | 2.35 | 0.35 | 1.53 | 0.24 | 0.04 | 0.43 | 0.21 |  | 5.15 | 34
42 | 011702024001 | 楼梯 | m2 | 265.17 | 87.63 | 12.98 | 38.2 | 3.83 | 0.91 | 15.15 | 7.41 |  | 166.11 | 44047
| 5-170 | 楼梯直形 复合木模 | m2(水平投影面积) | 265.17 | 87.63 | 12.98 | 38.2 | 3.83 | 0.91 | 15.15 | 7.41 |  | 166.11 | 44047
43 | 011702025001 | 其他现浇构件 | m2 | 2.49 | 30.07 | 4.45 | 24.17 | 1.08 | 0.22 | 5.16 | 2.52 |  | 67.67 | 169
| 5-182 | 小型构件 复合模板 | m2 | 2.49 | 30.07 | 4.45 | 24.17 | 1.08 | 0.22 | 5.16 | 2.52 |  | 67.67 | 169
44 | Z011702034001 | 后浇带模板增加费 | m | 442.32 | 19.74 | 2.92 | 13.38 | 0.44 | 0.1 | 3.34 | 1.63 |  | 41.55 | 18378
| 5-184 | 后浇带模板增加费 地下室底板 | m | 442.32 | 19.74 | 2.92 | 13.38 | 0.44 | 0.1 | 3.34 | 1.63 |  | 41.55 | 18378
45 | Z011702034002 | 后浇带模板增加费 | m | 156.97 | 26.69 | 3.95 | 20.35 | 1.87 | 0.43 | 4.73 | 2.31 |  | 60.33 | 9470
表-09
措施项目清单综合单价计算表
单位工程(专业)：地下室-地下房屋建筑与装饰 | [9 empty] | 第 10 页 共 12 页
序号 | 项目编号 | 项目名称 | 计量单位 | 数量 | 综合单价（元） | [8 empty] | 合计(元)
[5 empty] | 定额人工费 | 人工费价差 | 材料费 | 定额机械费 | 机械费价差 | 管理费 | 利润 | 风险费用 | 小计
| 5-185 | 后浇带模板增加费 梁板(板厚cm20以内) | m | 156.97 | 26.69 | 3.95 | 20.35 | 1.87 | 0.43 | 4.73 | 2.31 |  | 60.33 | 9470
46 | Z011702034003 | 后浇带模板增加费 | m | 274.19 | 26.78 | 3.97 | 22.26 | 1.77 | 0.39 | 4.73 | 2.31 |  | 62.21 | 17057
| 5-186 | 后浇带模板增加费 梁板(板厚cm20以上) | m | 274.19 | 26.78 | 3.97 | 22.26 | 1.77 | 0.39 | 4.73 | 2.31 |  | 62.21 | 17057
47 | Z011702034004 | 后浇带模板增加费 | m | 60.15 | 21.61 | 3.21 | 19.1 | 0.95 | 0.23 | 3.74 | 1.83 |  | 50.67 | 3048
| 5-188 | 后浇带模板增加费 墙(厚20cm以上) | m | 60.15 | 21.61 | 3.21 | 19.1 | 0.95 | 0.23 | 3.74 | 1.83 |  | 50.67 | 3048
48 | 01B021 | 使用轮扣、盘扣和碗扣等支撑体系的增加费 | m2 | 30071.99 |  |  | 1.5 | [5 empty] | 1.5 | 45108
| 文件 | 使用轮扣、盘扣和碗扣等支撑体系的增加费 | m2 | 30071.99 |  |  | 1.5 | [5 empty] | 1.5 | 45108
49 | 011701001001 | 综合脚手架 | m2 | 12814.31 | 10.93 | 1.62 | 3.16 | 0.08 | 0.02 | 1.82 | 0.89 |  | 18.52 | 237321
| 18-31 | 综合脚手架 地下室层数一层 | m2 | 12814.31 | 10.93 | 1.62 | 3.16 | 0.08 | 0.02 | 1.82 | 0.89 |  | 18.52 | 237321
50 | 011701001002 | 综合脚手架 | m2 | 60.7 | 11.75 | 1.74 | 4.87 | 0.84 | 0.21 | 2.09 | 1.02 |  | 22.52 | 1367
| 18-1 | 综合脚手架 混凝土结构 檐高7m以内 层高6m以内 | m2 | 60.7 | 11.75 | 1.74 | 4.87 | 0.84 | 0.21 | 2.09 | 1.02 |  | 22.52 | 1367
51 | 011701003001 | 里脚手架 | m2 | 17544.87 | 1.82 | 0.26 | 0.16 | 0.19 | 0.05 | 0.33 | 0.16 |  | 2.97 | 52108
表-09
措施项目清单综合单价计算表
单位工程(专业)：地下室-地下房屋建筑与装饰 | [9 empty] | 第 11 页 共 12 页
序号 | 项目编号 | 项目名称 | 计量单位 | 数量 | 综合单价（元） | [8 empty] | 合计(元)
[5 empty] | 定额人工费 | 人工费价差 | 材料费 | 定额机械费 | 机械费价差 | 管理费 | 利润 | 风险费用 | 小计
| 18-45 换 | 单项脚手架 内墙脚手架 高度3.6m以上 高度在3.6m以上的墙柱饰面或相应油漆涂料仅勾缝、刷浆 | m2 | 17544.87 | 1.82 | 0.26 | 0.16 | 0.19 | 0.05 | 0.33 | 0.16 |  | 2.97 | 52108
52 | 011703001001 | 垂直运输 | m2 | 12814.31 |  |  |  | 27.82 | 1.3 | 4.61 | 2.25 |  | 35.98 | 461059
| 19-1 换 | 地下室层数一层 | m2 | 12814.31 |  |  |  | 27.82 | 1.3 | 4.61 | 2.25 |  | 35.98 | 461059
53 | 011703001002 | 垂直运输 | m2 | 60.7 |  |  |  | 16.2 | 1.23 | 2.68 | 1.31 |  | 21.42 | 1300
| 19-4 | 混凝土结构 建筑物檐高20m以内 | m2 | 60.7 |  |  |  | 16.2 | 1.23 | 2.68 | 1.31 |  | 21.42 | 1300
54 | Z011703002001 | 塔式起重机基础费用 | 项 | 1 | 4190.4 | 620.8 | 47971.6 | 149.5 | 21.3 | 719.12 | 351.54 |  | 54024.26 | 54024
| 1001 | 固定式基础(带配重) | 座 | 2 | 2095.2 | 310.4 | 23985.8 | 74.75 | 10.65 | 359.56 | 175.77 |  | 27012.13 | 54024
55 | 011705001003 | 大型机械设备进出场及安拆 | 项 | 1 | 33210 | 4920 | 8100.32 | 44776.22 | 6864.34 | 12922.32 | 6316.9 |  | 117110.1 | 117110
| 2001 | 安拆费用 自升式塔式起重机 | 台次 | 2 | 12825 | 1900 | 317.52 | 12814.08 | 1600.03 | 4248.4 | 2076.77 |  | 35781.8 | 71564
| 3018 | 场外运输费用 自升式塔式起重机 | 台次 | 2 | 3780 | 560 | 3732.64 | 9574.03 | 1832.14 | 2212.76 | 1081.68 |  | 22773.25 | 45547
56 | 011705001004 | 大型机械设备进出场及安拆 | 项 | 1 | 1080 | 160 | 2570.82 | 3057.02 | 554.34 | 685.5 | 335.1 |  | 8442.78 | 8443
| 3001 | 场外运输费用 履带式挖掘机1m3以内 | 台次 | 2 | 540 | 80 | 1285.41 | 1528.51 | 277.17 | 342.75 | 167.55 |  | 4221.39 | 8443
表-09
措施项目清单综合单价计算表
单位工程(专业)：地下室-地下房屋建筑与装饰 | [9 empty] | 第 12 页 共 12 页
序号 | 项目编号 | 项目名称 | 计量单位 | 数量 | 综合单价（元） | [8 empty] | 合计(元)
[5 empty] | 定额人工费 | 人工费价差 | 材料费 | 定额机械费 | 机械费价差 | 管理费 | 利润 | 风险费用 | 小计
57 | 01B022 | 洞库照明费 | m2 | 12630.06 | 6.75 | 1 | 13.52 |  |  | 1.12 | 0.55 |  | 22.94 | 289734
| 总说明1 | 洞库照明费 | m2 | 12630.06 | 6.75 | 1 | 13.52 |  |  | 1.12 | 0.55 |  | 22.94 | 289734
合 计： | [13 empty] | 3806167
表-09

## 表-11 其他项目清单汇总表【地下房屋建筑与装饰】
其他项目清单与计价汇总表
单位名称（专业）：临海熊出没文旅产业园二期酒店项目（施工总承包）-地下室-地下房屋建筑与装饰 |  |  |  | 第 1 页 共 1 页
序号 | 项目名称 | 计量单位 | 金额（元） | 备注
1 | 暂列金额 | 元 | 96971.57
1.1 | 标化工地增加费 | 项 | 96971.57 | 明细详见表-11-1-1
1.2 | 优质工程增加费 | 项 |  | 明细详见表-11-1-1
1.3 | 其他暂列金额 | 元 |  | 明细详见表-11-1-1
2 | 暂估价 | 元
2.1 | 材料（设备）暂估价 | 元 |  | 明细详见表-11-1-2
2.2 | 专业工程（专项技术措施）暂估价 | 元 |  | 明细详见表-11-1-3
3 | 计日工 | 元 |  | 明细详见表-11-1-4
4 | 总承包服务费 | 元 |  | 明细详见表-11-1-5
合 计 |  |  | 96971.57 | -
表-11

## 表-11-2 材料暂估单价表【地下房屋建筑与装饰】
材料（工程设备）暂估单价表
单位工程(专业)：地下室-地下房屋建筑与装饰 |  |  |  | 第 1 页 共 1 页
序号 | 材料名称、规格、型号 | 计量单位 | 暂估单价（元） | 备注
1 | 钢筋混凝土单扇防护密闭门HFM0716（5） | 樘 | 4196
2 | 钢筋混凝土单扇密闭门HM0716 | 樘 | 3853
3 | 钢筋混凝土单扇密闭门HM0820 | 樘 | 4205
4 | 防爆波活门HK600(5) | 樘 | 4198
5 | 钢筋混凝土单扇密闭门HM1020 | 樘 | 4417
6 | 钢筋混凝土单扇密闭门HM1320 | 樘 | 4566
7 | 钢筋混凝土单扇密闭门HM2020 | 樘 | 5575
8 | 钢筋混凝土活门槛单扇防护密闭门HHFM1520（6） | 樘 | 5885
9 | 钢筋混凝土活门槛单扇密闭门HHM1520 | 樘 | 5336
10 | 钢筋混凝土单扇防护密闭门HFM2020（6） | 樘 | 6850
11 | 钢筋混凝土单扇防护密闭门HFM1320（6） | 樘 | 5062
12 | 钢结构活门槛双扇防护密闭门GHSFM5528(6) | 樘 | 65324
13 | 钢结构活门槛双扇防护密闭门GHSFM7025(6) | 樘 | 73660
14 | 金刚砂耐磨地坪 | m2 | 11.06
15 | 甲级防火玻璃门 | 樘 | 18000
表-11-2

## 表-02 专业工程招标控制价计算程序表【地下给排水安装工程】
专业工程招标控制价计算程序表
单位工程（专业）：地下室-地下给排水安装工程
序号 | 汇 总 内 容 | 费用计算表达式 | 金额（元）
一 | 分部分项工程费 | 表-07 | 1046215.96
1 | 分部分项人工费 | 表-07 | 89698.09
2 | 分部分项机械费 | 表-07 | 10640.02
二 | 措施项目费 | 3+4 | 13887.05
3 | 施工组织措施费 | 3.1+3.2+3.3+3.4+3.5+3.6 | 8685.05
3.1 | 安全文明施工基本费 | （定额人工费+定额机械费）*费率8.17% | 8289.35
3.2 | 提前竣工增加费 | （定额人工费+定额机械费）*费率
3.3 | 二次搬运费 | （定额人工费+定额机械费）*费率0.26% | 263.8
3.4 | 冬雨季施工增加费 | （定额人工费+定额机械费）*费率0.13% | 131.9
3.5 | 行车、行人干扰增加费 | （定额人工费+定额机械费）*费率
3.6 | 其他施工组织措施费 | 计价时列岀具体费用名称
4 | 施工技术措施项目费 | 表-08 | 5202
4.1 | 技术措施人工费 | 表-08 | 1122.78
4.2 | 技术措施机械费 | 表-08
三 | 其他项目 | 表-11 | 1755.27
四 | 规费 | （定额人工费+定额机械费）*费率30.63% | 31077.47
五 | 税前工程造价 | 一+二+三+四 | 1092935.75
六 | 税金 | 五×税率9% | 98364.22
专业工程招标控制价 |  | 五+六 | 1,191,299.97

## 表-07 分部分项工程量清单与计价表【地下给排水安装工程】
分部分项工程量清单与计价表
单位工程(专业)：地下室-地下给排水安装工程 | [9 empty] | 第 1 页 共 59 页
序号 | 项目编码 | 项目名称 | 项目特征 | 计量单位 | 工程量 | 综合单价(元) | 合价(元) | 其中(元) |  |  |  | 备注
[8 empty] | 定额人工费 | 人工费价差 | 定额机械费 | 机械费价差
|  | 人防给排水 |  |  |  |  | 6011 | 1294 | 191 | 41 | -1
1 | 031002003001 | 套管 | 1.名称、类型：防护密闭套管 2.安装部位：穿剪力墙 3.材质：碳钢 4.规格：DN100 5.填料材质：详见设计施工说明及相关规范要求 | 个 | 2 | 61.35 | 122.7 | 49.14 | 7.28 | 2.1 | 0.04
2 | 031004014001 | 给、排水附（配）件 | 1.名称：防爆地漏 2.材质：不锈钢制品 3.规格：DN80 | 个 | 8 | 216.16 | 1729.28 | 176.88 | 26.24
3 | 031001001001 | 镀锌钢管 | 1.名称：热镀锌钢管 2.安装部位：地下室 3.规格：DN80 4.连接形式：螺纹连接 5.管件/配件：与其所连接的管材相匹配，包含但不限于三通、四通、弯头、管箍、异径管等 | m | 11.4 | 83.36 | 950.3 | 217.74 | 32.26 | 8.78 | -0.34
本页小计 | [6 empty] | 2802 | 444 | 66 | 11
表—07
分部分项工程量清单与计价表
单位工程(专业)：地下室-地下给排水安装工程 | [9 empty] | 第 2 页 共 59 页
序号 | 项目编码 | 项目名称 | 项目特征 | 计量单位 | 工程量 | 综合单价(元) | 合价(元) | 其中(元) |  |  |  | 备注
[8 empty] | 定额人工费 | 人工费价差 | 定额机械费 | 机械费价差
4 | 031001007001 | 复合管 | 1.名称：给水衬塑复合钢管 2.安装部位：地下室 3.介质：冷水 4.规格：DN25 5.连接形式：螺纹连接 6.管件/配件：与其所连接的管材相匹配，包含但不限于三通、四通、弯头、管箍、异径管、对丝等 7.水压试验、水冲洗及消毒：详见设计施工说明及相关规范要求 | m | 39.5 | 50.09 | 1978.56 | 584.6 | 86.11 | 18.96 | -0.39
本页小计 | [6 empty] | 1979 | 585 | 86 | 19
表—07
分部分项工程量清单与计价表
单位工程(专业)：地下室-地下给排水安装工程 | [9 empty] | 第 3 页 共 59 页
序号 | 项目编码 | 项目名称 | 项目特征 | 计量单位 | 工程量 | 综合单价(元) | 合价(元) | 其中(元) |  |  |  | 备注
[8 empty] | 定额人工费 | 人工费价差 | 定额机械费 | 机械费价差
5 | 031001007002 | 复合管 | 1.名称：给水衬塑复合钢管 2.安装部位：地下室 3.介质：冷水 4.规格：DN32 5.连接形式：螺纹连接 6.管件/配件：与其所连接的管材相匹配，包含但不限于三通、四通、弯头、管箍、异径管、对丝等 7.水压试验、水冲洗及消毒：详见设计施工说明及相关规范要求 | m | 4.2 | 58.66 | 246.37 | 62.16 | 9.16 | 2.69 | -0.13
本页小计 | [6 empty] | 246 | 62 | 9 | 3
表—07
分部分项工程量清单与计价表
单位工程(专业)：地下室-地下给排水安装工程 | [9 empty] | 第 4 页 共 59 页
序号 | 项目编码 | 项目名称 | 项目特征 | 计量单位 | 工程量 | 综合单价(元) | 合价(元) | 其中(元) |  |  |  | 备注
[8 empty] | 定额人工费 | 人工费价差 | 定额机械费 | 机械费价差
6 | 031001007003 | 复合管 | 1.名称：给水衬塑复合钢管 2.安装部位：地下室 3.介质：冷水 4.规格：DN40 5.连接形式：螺纹连接 6.管件/配件：与其所连接的管材相匹 配，包含但不限于三通、四通、弯头、 管箍、异径管、对丝等 7.水压试验、水冲洗及消毒：详见设计 施工说明及相关规范要求 | m | 2.2 | 68.47 | 150.63 | 39.4 | 5.83 | 1.52 | -0.05
本页小计 | [6 empty] | 151 | 39 | 6 | 2
表—07
分部分项工程量清单与计价表
单位工程(专业)：地下室-地下给排水安装工程 | [9 empty] | 第 5 页 共 59 页
序号 | 项目编码 | 项目名称 | 项目特征 | 计量单位 | 工程量 | 综合单价(元) | 合价(元) | 其中(元) |  |  |  | 备注
[8 empty] | 定额人工费 | 人工费价差 | 定额机械费 | 机械费价差
7 | 031001007004 | 复合管 | 1.名称：给水衬塑复合钢管 2.安装部位：地下室 3.介质：冷水 4.规格：DN50 5.连接形式：螺纹连接 6.管件/配件：与其所连接的管材相匹 配，包含但不限于三通、四通、弯头、 管箍、异径管、对丝等 7.水压试验、水冲洗及消毒：详见设计 施工说明及相关规范要求 | m | 6.3 | 82.08 | 517.1 | 115.35 | 17.01 | 4.54 | -0.19
本页小计 | [6 empty] | 517 | 115 | 17 | 5
表—07
分部分项工程量清单与计价表
单位工程(专业)：地下室-地下给排水安装工程 | [9 empty] | 第 6 页 共 59 页
序号 | 项目编码 | 项目名称 | 项目特征 | 计量单位 | 工程量 | 综合单价(元) | 合价(元) | 其中(元) |  |  |  | 备注
[8 empty] | 定额人工费 | 人工费价差 | 定额机械费 | 机械费价差
8 | 031003001001 | 螺纹阀门 | 1.名称、类型：铜截止阀 2.规格：DN25 3.连接方式：螺纹连接 4.包含但不限于相匹配的活接头等附件/配件 | 个 | 4 | 50.62 | 202.48 | 31.88 | 4.72 | 1.4 | -0.08
9 | 031003001002 | 螺纹阀门 | 1.名称、类型：铜截止阀 2.规格：DN40 3.连接方式：螺纹连接 4.包含但不限于相匹配的活接头等附件/配件 | 个 | 1 | 113.69 | 113.69 | 16.74 | 2.48 | 0.56 | -0.02
|  | 地下室给水(热循环) |  |  |  |  | 215104 | 8497 | 1258 | 57 | 5
本页小计 | [6 empty] | 316 | 49 | 7 | 2
表—07
分部分项工程量清单与计价表
单位工程(专业)：地下室-地下给排水安装工程 | [9 empty] | 第 7 页 共 59 页
序号 | 项目编码 | 项目名称 | 项目特征 | 计量单位 | 工程量 | 综合单价(元) | 合价(元) | 其中(元) |  |  |  | 备注
[8 empty] | 定额人工费 | 人工费价差 | 定额机械费 | 机械费价差
10 | 031001003001 | 不锈钢管 | 1.名称：不锈钢薄壁管 2.安装部位：室内 3.介质：给水 4.规格：DN50×1.5 5.连接形式：卡压连接 6.管件/配件：与其所连接的管材相匹配，包含但不限于三通、四通、弯头、直通等 7.水压试验、水冲洗及消毒：详见设计施工说明及相关规范要求 | m | 14.43 | 133.46 | 1925.83 | 161.9 | 23.81 | 1.15 | 0.15
本页小计 | [6 empty] | 1926 | 162 | 24 | 1
表—07
分部分项工程量清单与计价表
单位工程(专业)：地下室-地下给排水安装工程 | [9 empty] | 第 8 页 共 59 页
序号 | 项目编码 | 项目名称 | 项目特征 | 计量单位 | 工程量 | 综合单价(元) | 合价(元) | 其中(元) |  |  |  | 备注
[8 empty] | 定额人工费 | 人工费价差 | 定额机械费 | 机械费价差
11 | 031001003002 | 不锈钢管 | 1.名称：不锈钢薄壁管 2.安装部位：室内 3.介质：给水 4.规格：DN65×2.0 5.连接形式：卡压连接 6.管件/配件：与其所连接的管材相匹配，包含但不限于三通、四通、弯头、直通等 7.水压试验、水冲洗及消毒：详见设计施工说明及相关规范要求 | m | 37.25 | 224.14 | 8349.22 | 435.08 | 64.44 | 2.98 | 0.37
本页小计 | [6 empty] | 8349 | 435 | 64 | 3
表—07
分部分项工程量清单与计价表
单位工程(专业)：地下室-地下给排水安装工程 | [9 empty] | 第 9 页 共 59 页
序号 | 项目编码 | 项目名称 | 项目特征 | 计量单位 | 工程量 | 综合单价(元) | 合价(元) | 其中(元) |  |  |  | 备注
[8 empty] | 定额人工费 | 人工费价差 | 定额机械费 | 机械费价差
12 | 031001003003 | 不锈钢管 | 1.名称：不锈钢薄壁管 2.安装部位：室内 3.介质：给水 4.规格：DN80×2.0 5.连接形式：卡压连接 6.管件/配件：与其所连接的管材相匹配，包含但不限于三通、四通、弯头、直通等 7.水压试验、水冲洗及消毒：详见设计施工说明及相关规范要求 | m | 127.52 | 268.06 | 34183.01 | 1528.96 | 225.72 | 11.48
本页小计 | [6 empty] | 34183 | 1529 | 226 | 11
表—07
分部分项工程量清单与计价表
单位工程(专业)：地下室-地下给排水安装工程 | [9 empty] | 第 10 页 共 59 页
序号 | 项目编码 | 项目名称 | 项目特征 | 计量单位 | 工程量 | 综合单价(元) | 合价(元) | 其中(元) |  |  |  | 备注
[8 empty] | 定额人工费 | 人工费价差 | 定额机械费 | 机械费价差
13 | 031001003004 | 不锈钢管 | 1.名称：不锈钢薄壁管 2.安装部位：室内 3.介质：给水 4.规格：DN100×2.0 5.连接形式：卡压连接 6.管件/配件：与其所连接的管材相匹配，包含但不限于三通、四通、弯头、直通等 7.水压试验、水冲洗及消毒：详见设计施工说明及相关规范要求 | m | 235.95 | 330.45 | 77969.68 | 3284.42 | 486.06 | 21.24 | 2.36
本页小计 | [6 empty] | 77970 | 3284 | 486 | 21 | 2
表—07
分部分项工程量清单与计价表
单位工程(专业)：地下室-地下给排水安装工程 | [9 empty] | 第 11 页 共 59 页
序号 | 项目编码 | 项目名称 | 项目特征 | 计量单位 | 工程量 | 综合单价(元) | 合价(元) | 其中(元) |  |  |  | 备注
[8 empty] | 定额人工费 | 人工费价差 | 定额机械费 | 机械费价差
14 | 031001003005 | 不锈钢管 | 1.名称：不锈钢薄壁管 2.安装部位：室内 3.介质：给水 4.规格：DN125×2.0 5.连接形式：卡压连接 6.管件/配件：与其所连接的管材相匹 配，包含但不限于三通、四通、弯头、 直通等 7.水压试验、水冲洗及消毒：详见设计 施工说明及相关规范要求 | m | 220.15 | 420.97 | 92676.55 | 3086.5 | 457.92 | 19.81 | 2.21
|  | 地下室给水{冷水} |  |  |  |  | 499033 | 31047 | 4594 | 3907 | 133
本页小计 | [6 empty] | 92677 | 3087 | 458 | 20 | 2
表—07
分部分项工程量清单与计价表
单位工程(专业)：地下室-地下给排水安装工程 | [9 empty] | 第 12 页 共 59 页
序号 | 项目编码 | 项目名称 | 项目特征 | 计量单位 | 工程量 | 综合单价(元) | 合价(元) | 其中(元) |  |  |  | 备注
[8 empty] | 定额人工费 | 人工费价差 | 定额机械费 | 机械费价差
15 | 030817008001 | 套管制作安装 | 1.名称、类型：刚性防水套管 2.安装部位：穿剪力墙 3.材质：碳钢 4.规格：DN200 5.填料材质：详见设计施工说明及相关规范要求 | 个 | 2 | 472.34 | 944.68 | 339.94 | 50.36 | 87.28 | 1.36
16 | 031006015001 | 水箱 | 1.名称：不锈钢成品水箱 2.材质：SUS304 3.规格：7.5m×4.5m×3.5m（H），有效 容积为 97.87 立方米 4.附件配置：包含但不限于溢流管、放空管、通气管、水位信号、爬梯、人孔等配套管道及附属设施 5.未尽事宜详见设计文件、招标文件及相关规范（标准） | 台 | 1 | 92658.9 | 92658.9 | 585.09 | 86.68 | 293.22 | 17.68
本页小计 | [6 empty] | 93604 | 925 | 137 | 381 | 19
表—07
分部分项工程量清单与计价表
单位工程(专业)：地下室-地下给排水安装工程 | [9 empty] | 第 13 页 共 59 页
序号 | 项目编码 | 项目名称 | 项目特征 | 计量单位 | 工程量 | 综合单价(元) | 合价(元) | 其中(元) |  |  |  | 备注
[8 empty] | 定额人工费 | 人工费价差 | 定额机械费 | 机械费价差
17 | 031006015002 | 水箱 | 1.名称：不锈钢成品水箱 2.材质：SUS304 3.规格：7.5m×4.0m×3.5m（H），有效 容积为81.2 立方米 4.附件配置：包含但不限于溢流管、放空管、通气管、水位信号、爬梯、人孔等配套管道及附属设施 5.未尽事宜详见设计文件、招标文件及相关规范（标准） | 台 | 1 | 85802.4 | 85802.4 | 585.09 | 86.68 | 293.22 | 17.68
本页小计 | [6 empty] | 85802 | 585 | 87 | 293 | 18
表—07
分部分项工程量清单与计价表
单位工程(专业)：地下室-地下给排水安装工程 | [9 empty] | 第 14 页 共 59 页
序号 | 项目编码 | 项目名称 | 项目特征 | 计量单位 | 工程量 | 综合单价(元) | 合价(元) | 其中(元) |  |  |  | 备注
[8 empty] | 定额人工费 | 人工费价差 | 定额机械费 | 机械费价差
18 | 031001007005 | 复合管 | 1.名称：给水衬塑钢管 2.安装部位：室内 3.介质：冷水 4.规格：DN25 5.连接形式：螺纹连接 6.管件/配件：与其所连接的管材相匹配，包含但不限于三通、四通、弯头、管箍、异径管、对丝等 7.水压试验、水冲洗及消毒：详见设计施工说明及相关规范要求 | m | 222.18 | 50.09 | 11129 | 3288.26 | 484.36 | 106.65 | -2.23
本页小计 | [6 empty] | 11129 | 3288 | 484 | 107 | -2
表—07
分部分项工程量清单与计价表
单位工程(专业)：地下室-地下给排水安装工程 | [9 empty] | 第 15 页 共 59 页
序号 | 项目编码 | 项目名称 | 项目特征 | 计量单位 | 工程量 | 综合单价(元) | 合价(元) | 其中(元) |  |  |  | 备注
[8 empty] | 定额人工费 | 人工费价差 | 定额机械费 | 机械费价差
19 | 031001007006 | 复合管 | 1.名称：给水衬塑钢管 2.安装部位：室内 3.介质：冷水 4.规格：DN32 5.连接形式：螺纹连接 6.管件/配件：与其所连接的管材相匹配，包含但不限于三通、四通、弯头、管箍、异径管、对丝等 7.水压试验、水冲洗及消毒：详见设计施工说明及相关规范要求 | m | 68.3 | 58.66 | 4006.48 | 1010.84 | 148.89 | 43.71 | -2.05
本页小计 | [6 empty] | 4006 | 1011 | 149 | 44 | -2
表—07
分部分项工程量清单与计价表
单位工程(专业)：地下室-地下给排水安装工程 | [9 empty] | 第 16 页 共 59 页
序号 | 项目编码 | 项目名称 | 项目特征 | 计量单位 | 工程量 | 综合单价(元) | 合价(元) | 其中(元) |  |  |  | 备注
[8 empty] | 定额人工费 | 人工费价差 | 定额机械费 | 机械费价差
20 | 031001007007 | 复合管 | 1.名称：给水衬塑钢管 2.安装部位：室内 3.介质：冷水 4.规格：DN40 5.连接形式：螺纹连接 6.管件/配件：与其所连接的管材相匹配，包含但不限于三通、四通、弯头、管箍、异径管、对丝等 7.水压试验、水冲洗及消毒：详见设计施工说明及相关规范要求 | m | 0.7 | 68.47 | 47.93 | 12.54 | 1.85 | 0.48 | -0.01
本页小计 | [6 empty] | 48 | 13 | 2
表—07
分部分项工程量清单与计价表
单位工程(专业)：地下室-地下给排水安装工程 | [9 empty] | 第 17 页 共 59 页
序号 | 项目编码 | 项目名称 | 项目特征 | 计量单位 | 工程量 | 综合单价(元) | 合价(元) | 其中(元) |  |  |  | 备注
[8 empty] | 定额人工费 | 人工费价差 | 定额机械费 | 机械费价差
21 | 031001007008 | 复合管 | 1.名称：给水衬塑钢管 2.安装部位：室内 3.介质：冷水 4.规格：DN50 5.连接形式：螺纹连接 6.管件/配件：与其所连接的管材相匹配，包含但不限于三通、四通、弯头、管箍、异径管、对丝等 7.水压试验、水冲洗及消毒：详见设计施工说明及相关规范要求 | m | 101.67 | 82.08 | 8345.07 | 1861.58 | 274.51 | 73.2 | -3.05
本页小计 | [6 empty] | 8345 | 1862 | 275 | 73 | -3
表—07
分部分项工程量清单与计价表
单位工程(专业)：地下室-地下给排水安装工程 | [9 empty] | 第 18 页 共 59 页
序号 | 项目编码 | 项目名称 | 项目特征 | 计量单位 | 工程量 | 综合单价(元) | 合价(元) | 其中(元) |  |  |  | 备注
[8 empty] | 定额人工费 | 人工费价差 | 定额机械费 | 机械费价差
22 | 031001007009 | 复合管 | 1.名称：给水衬塑钢管 2.安装部位：室内 3.介质：冷水 4.规格：DN65 5.连接形式：螺纹连接 6.管件/配件：与其所连接的管材相匹配，包含但不限于三通、四通、弯头、管箍、异径管、对丝等 7.水压试验、水冲洗及消毒：详见设计施工说明及相关规范要求 | m | 95.1 | 100.22 | 9530.92 | 1790.73 | 265.33 | 68.47 | -2.85
本页小计 | [6 empty] | 9531 | 1791 | 265 | 68 | -3
表—07
分部分项工程量清单与计价表
单位工程(专业)：地下室-地下给排水安装工程 | [9 empty] | 第 19 页 共 59 页
序号 | 项目编码 | 项目名称 | 项目特征 | 计量单位 | 工程量 | 综合单价(元) | 合价(元) | 其中(元) |  |  |  | 备注
[8 empty] | 定额人工费 | 人工费价差 | 定额机械费 | 机械费价差
23 | 031001007010 | 复合管 | 1.名称：给水衬塑钢管 2.安装部位：室内 3.介质：冷水 4.规格：DN80 5.连接形式：螺纹连接 6.管件/配件：与其所连接的管材相匹配，包含但不限于三通、四通、弯头、管箍、异径管、对丝等 7.水压试验、水冲洗及消毒：详见设计施工说明及相关规范要求 | m | 26.26 | 115.5 | 3033.03 | 522.57 | 77.47 | 20.22 | -0.79
本页小计 | [6 empty] | 3033 | 523 | 77 | 20 | -1
表—07
分部分项工程量清单与计价表
单位工程(专业)：地下室-地下给排水安装工程 | [9 empty] | 第 20 页 共 59 页
序号 | 项目编码 | 项目名称 | 项目特征 | 计量单位 | 工程量 | 综合单价(元) | 合价(元) | 其中(元) |  |  |  | 备注
[8 empty] | 定额人工费 | 人工费价差 | 定额机械费 | 机械费价差
24 | 031001007011 | 复合管 | 1.名称：给水衬塑钢管 2.安装部位：室内 3.介质：冷水 4.规格：DN100 5.连接形式：螺纹连接 6.管件/配件：与其所连接的管材相匹配，包含但不限于三通、四通、弯头、管箍、异径管、对丝等 7.水压试验、水冲洗及消毒：详见设计施工说明及相关规范要求 | m | 301.64 | 126.56 | 38175.56 | 7921.07 | 1173.38 | 265.44 | 3.02
本页小计 | [6 empty] | 38176 | 7921 | 1173 | 265 | 3
表—07
分部分项工程量清单与计价表
单位工程(专业)：地下室-地下给排水安装工程 | [9 empty] | 第 21 页 共 59 页
序号 | 项目编码 | 项目名称 | 项目特征 | 计量单位 | 工程量 | 综合单价(元) | 合价(元) | 其中(元) |  |  |  | 备注
[8 empty] | 定额人工费 | 人工费价差 | 定额机械费 | 机械费价差
25 | 031001007012 | 复合管 | 1.名称：给水衬塑钢管 2.安装部位：室内 3.介质：冷水 4.规格：DN150 5.连接形式：沟槽连接 6.管件/配件：与其所连接的管材相匹配，包含但不限于三通、四通、弯头、管箍、异径管、对丝等 7.水压试验、水冲洗及消毒：详见设计施工说明及相关规范要求 | m | 105.42 | 255.92 | 26979.09 | 3140.46 | 464.9 | 410.08 | 28.47
本页小计 | [6 empty] | 26979 | 3140 | 465 | 410 | 28
表—07
分部分项工程量清单与计价表
单位工程(专业)：地下室-地下给排水安装工程 | [9 empty] | 第 22 页 共 59 页
序号 | 项目编码 | 项目名称 | 项目特征 | 计量单位 | 工程量 | 综合单价(元) | 合价(元) | 其中(元) |  |  |  | 备注
[8 empty] | 定额人工费 | 人工费价差 | 定额机械费 | 机械费价差
26 | 031003003001 | 焊接法兰阀门 | 1.名称、类型：Y过滤器 2.规格：DN150，GL41H-16Q 3.连接方式：法兰连接 4.包含但不限于相匹配的活接头等附件/配件 | 个 | 3 | 1488.07 | 4464.21 | 282.69 | 41.88 | 66.15 | 1.26
27 | 080902006001 | 液位计 | 1.名称:玻璃管液位计 2.规格:DN25 | 个 | 2 | 120.51 | 241.02 | 121.5 | 18 | 0.16
28 | 031004014002 | 给、排水附（配）件 | 1.名称、材质：车库冲洗水龙头 2.规格、型号：DN25 3.安装方式：螺纹连接 | 个 | 13 | 12.34 | 160.42 | 28.47 | 4.16
29 | 031003001003 | 螺纹阀门 | 1.名称、类型：防护阀门 2.规格：DN32 3.连接方式：螺纹连接 4.包含但不限于相匹配的活接头等附件/配件 | 个 | 1 | 76.94 | 76.94 | 9.99 | 1.48 | 0.45 | -0.02
本页小计 | [6 empty] | 4943 | 443 | 66 | 67 | 1
表—07
分部分项工程量清单与计价表
单位工程(专业)：地下室-地下给排水安装工程 | [9 empty] | 第 23 页 共 59 页
序号 | 项目编码 | 项目名称 | 项目特征 | 计量单位 | 工程量 | 综合单价(元) | 合价(元) | 其中(元) |  |  |  | 备注
[8 empty] | 定额人工费 | 人工费价差 | 定额机械费 | 机械费价差
30 | 031003003002 | 焊接法兰阀门 | 1.名称、类型：过滤活塞式遥控浮球阀 2.规格：DN150 3.连接方式：法兰连接 4.包含但不限于相匹配的法兰（含沟槽法兰短管、卡箍连接件、胶圈、螺栓、螺母、垫片）等附件/配件 | 个 | 2 | 3323.61 | 6647.22 | 180.36 | 26.72 | 44.1 | 0.84
31 | 031003006001 | 减压器 | 1.名称:可调式减压阀组 2.规格、压力等级:DN65 不锈钢 3.连接形式:法兰连接 4.附件配置:水表1个、闸阀2个 | 组 | 1 | 4473.59 | 4473.59 | 489.11 | 72.46 | 73.63 | 1.3
本页小计 | [6 empty] | 11121 | 669 | 99 | 118 | 2
表—07
分部分项工程量清单与计价表
单位工程(专业)：地下室-地下给排水安装工程 | [9 empty] | 第 24 页 共 59 页
序号 | 项目编码 | 项目名称 | 项目特征 | 计量单位 | 工程量 | 综合单价(元) | 合价(元) | 其中(元) |  |  |  | 备注
[8 empty] | 定额人工费 | 人工费价差 | 定额机械费 | 机械费价差
32 | 031003001004 | 螺纹阀门 | 1.名称、类型：铜截止阀 2.规格：J11T-16K DN20 3.连接方式：螺纹连接 4.包含但不限于相匹配的活接头等附件/配件 | 个 | 1 | 36.93 | 36.93 | 6.75 | 1 | 0.17 | -0.01
33 | 031003010001 | 软接头（软管） | 1.名称：可曲扰橡胶软接头 2.规格：DN150 3.连接方式：法兰连接 4.包含但不限于相匹配的法兰（含螺栓、螺母、垫片）等附件/配件 | 个 | 6 | 899.43 | 5396.58 | 546.78 | 81 | 217.62 | 4.74
34 | 031003006002 | 减压器 | 1.名称、类型：可调式减压阀 2.规格：DN80 3.连接方式：螺纹连接 4.包含但不限于相匹配的活接头等附件/配件 | 组 | 1 | 5630.16 | 5630.16 | 655.83 | 97.16 | 84.26 | 1.5
本页小计 | [6 empty] | 11064 | 1209 | 179 | 302 | 6
表—07
分部分项工程量清单与计价表
单位工程(专业)：地下室-地下给排水安装工程 | [9 empty] | 第 25 页 共 59 页
序号 | 项目编码 | 项目名称 | 项目特征 | 计量单位 | 工程量 | 综合单价(元) | 合价(元) | 其中(元) |  |  |  | 备注
[8 empty] | 定额人工费 | 人工费价差 | 定额机械费 | 机械费价差
35 | 031003006003 | 减压器 | 1.名称、类型：可调式减压阀 2.规格：DN25 3.连接方式：法兰连接 4.包含但不限于相匹配的活接头等附件/配件 | 组 | 1 | 855.28 | 855.28 | 145.4 | 21.54 | 21.88 | 0.38
本页小计 | [6 empty] | 855 | 145 | 22 | 22
表—07
分部分项工程量清单与计价表
单位工程(专业)：地下室-地下给排水安装工程 | [9 empty] | 第 26 页 共 59 页
序号 | 项目编码 | 项目名称 | 项目特征 | 计量单位 | 工程量 | 综合单价(元) | 合价(元) | 其中(元) |  |  |  | 备注
[8 empty] | 定额人工费 | 人工费价差 | 定额机械费 | 机械费价差
36 | 031006001001 | 变频给水设备 | 1.名称：生活变频加压给水泵组 2.主要设备性能参数：Q 总=135m3/h，H=62m；主泵每台 Q=45m3/h，H=62m，电机参考功率 N=15KW，变频运行，2用 1 备，详见“设备性能参数表” 3.减震装置形式：橡胶隔振垫，地脚螺栓固定 4.随设备配带：包含但不限于设备底座、气压罐，控制箱（柜），配套的阀门、仪表（压力表、温度计）、软接头等附件，以及设备、附件之间的管路连接 5.未尽事宜详见 | 套 | 1 | 94551.53 | 94551.53 | 771.8 | 114.34 | 287.79 | 39.41
本页小计 | [6 empty] | 94552 | 772 | 114 | 288 | 39
表—07
分部分项工程量清单与计价表
单位工程(专业)：地下室-地下给排水安装工程 | [9 empty] | 第 27 页 共 59 页
序号 | 项目编码 | 项目名称 | 项目特征 | 计量单位 | 工程量 | 综合单价(元) | 合价(元) | 其中(元) |  |  |  | 备注
[8 empty] | 定额人工费 | 人工费价差 | 定额机械费 | 机械费价差
设计文件、招标文件及相关规范（标准）
37 | 031003013001 | 水表 | 1.名称：成组法兰可拆式水表（数字） 2.安装部位：室内 3.规格、型号：DN100 4.连接形式：法兰连接 5. 附件名称、规格、数量：配套2个闸阀、1 个倒流防止器、1 个挠性接头及其配套附件（含法兰、螺栓、螺母、垫片等） | 组 | 3 | 6452.39 | 19357.17 | 606.69 | 89.88 | 54.81 | 0.72
本页小计 | [6 empty] | 19357 | 607 | 90 | 55 | 1
表—07
分部分项工程量清单与计价表
单位工程(专业)：地下室-地下给排水安装工程 | [9 empty] | 第 28 页 共 59 页
序号 | 项目编码 | 项目名称 | 项目特征 | 计量单位 | 工程量 | 综合单价(元) | 合价(元) | 其中(元) |  |  |  | 备注
[8 empty] | 定额人工费 | 人工费价差 | 定额机械费 | 机械费价差
38 | 031003013002 | 水表 | 1.名称：成组法兰可拆式水表（数字） 2.安装部位：室内 3.规格、型号：DN65 4.连接形式：法兰连接 5. 附件名称、规格、数量：配套2个闸阀、1 个倒流防止器、1 个挠性接头及其配套附件（含法兰、螺栓、螺母、垫片等） | 组 | 2 | 4580.46 | 9160.92 | 326.16 | 48.32 | 30.2 | 0.4
本页小计 | [6 empty] | 9161 | 326 | 48 | 30
表—07
分部分项工程量清单与计价表
单位工程(专业)：地下室-地下给排水安装工程 | [9 empty] | 第 29 页 共 59 页
序号 | 项目编码 | 项目名称 | 项目特征 | 计量单位 | 工程量 | 综合单价(元) | 合价(元) | 其中(元) |  |  |  | 备注
[8 empty] | 定额人工费 | 人工费价差 | 定额机械费 | 机械费价差
39 | 031003013003 | 水表 | 1.名称：成组法兰可拆式水表（数字） 2.安装部位：室内 3.规格、型号：DN100 4.连接形式：法兰连接 5. 附件名称、规格、数量：配套1个闸阀、1 个挠性接头及其配套附件（含法兰、螺栓、螺母、垫片等） | 组 | 1 | 1517.39 | 1517.39 | 202.23 | 29.96 | 18.27 | 0.24
本页小计 | [6 empty] | 1517 | 202 | 30 | 18
表—07
分部分项工程量清单与计价表
单位工程(专业)：地下室-地下给排水安装工程 | [9 empty] | 第 30 页 共 59 页
序号 | 项目编码 | 项目名称 | 项目特征 | 计量单位 | 工程量 | 综合单价(元) | 合价(元) | 其中(元) |  |  |  | 备注
[8 empty] | 定额人工费 | 人工费价差 | 定额机械费 | 机械费价差
40 | 031003013004 | 水表 | 1.名称：成组法兰可拆式水表（数字） 2.安装部位：室内 3.规格、型号：DN100 4.连接形式：法兰连接 5. 附件名称、规格、数量：配套1个闸阀、1个止回阀、1 个挠性接头及其配套附件（含法兰、螺栓、螺母、垫片等） | 组 | 1 | 2333.39 | 2333.39 | 202.23 | 29.96 | 18.27 | 0.24
本页小计 | [6 empty] | 2333 | 202 | 30 | 18
表—07
分部分项工程量清单与计价表
单位工程(专业)：地下室-地下给排水安装工程 | [9 empty] | 第 31 页 共 59 页
序号 | 项目编码 | 项目名称 | 项目特征 | 计量单位 | 工程量 | 综合单价(元) | 合价(元) | 其中(元) |  |  |  | 备注
[8 empty] | 定额人工费 | 人工费价差 | 定额机械费 | 机械费价差
41 | 031003013005 | 水表 | 1.名称：成组法兰可拆式水表（数字） 2.安装部位：室内 3.规格、型号：DN100 4.连接形式：法兰连接 5. 附件名称、规格、数量：配套2个闸阀、1 个挠性接头及其配套附件（含法兰、螺栓、螺母、垫片等） | 组 | 2 | 1989.39 | 3978.78 | 404.46 | 59.92 | 36.54 | 0.48
本页小计 | [6 empty] | 3979 | 404 | 60 | 37
表—07
分部分项工程量清单与计价表
单位工程(专业)：地下室-地下给排水安装工程 | [9 empty] | 第 32 页 共 59 页
序号 | 项目编码 | 项目名称 | 项目特征 | 计量单位 | 工程量 | 综合单价(元) | 合价(元) | 其中(元) |  |  |  | 备注
[8 empty] | 定额人工费 | 人工费价差 | 定额机械费 | 机械费价差
42 | 031003013006 | 水表 | 1.名称：成组法兰可拆式水表（数字） 2.安装部位：室内 3.规格、型号：DN150 4.连接形式：法兰连接 5. 附件名称、规格、数量：配套2个闸阀、1个止回阀、1 个挠性接头及其配套附件（含法兰、螺栓、螺母、垫片等） | 组 | 1 | 4763.21 | 4763.21 | 284.85 | 42.2 | 25.15 | 0.22
43 | 080902006002 | 液位计 | 1.名称:投入式液位计 2.规格:DN25 | 个 | 4 | 104.26 | 417.04 | 243 | 36 | 0.32
本页小计 | [6 empty] | 5180 | 528 | 78 | 25
表—07
分部分项工程量清单与计价表
单位工程(专业)：地下室-地下给排水安装工程 | [9 empty] | 第 33 页 共 59 页
序号 | 项目编码 | 项目名称 | 项目特征 | 计量单位 | 工程量 | 综合单价(元) | 合价(元) | 其中(元) |  |  |  | 备注
[8 empty] | 定额人工费 | 人工费价差 | 定额机械费 | 机械费价差
44 | 031003003003 | 焊接法兰阀门 | 1.名称、类型：消声止回阀 2.规格：DN150 3.连接方式：法兰连接 4.包含但不限于相匹配的法兰（含螺栓、螺母、垫片）等附件/配件 | 个 | 3 | 761.07 | 2283.21 | 282.69 | 41.88 | 66.15 | 1.26
45 | 031003003004 | 焊接法兰阀门 | 1.名称、类型：旋流防止器 2.规格：DN150 3.连接方式：法兰连接 4.包含但不限于相匹配的法兰（含螺栓、螺母、垫片）等附件/配件 | 个 | 2 | 1125.24 | 2250.48 | 188.46 | 27.92 | 44.1 | 0.84
本页小计 | [6 empty] | 4534 | 471 | 70 | 110 | 2
表—07
分部分项工程量清单与计价表
单位工程(专业)：地下室-地下给排水安装工程 | [9 empty] | 第 34 页 共 59 页
序号 | 项目编码 | 项目名称 | 项目特征 | 计量单位 | 工程量 | 综合单价(元) | 合价(元) | 其中(元) |  |  |  | 备注
[8 empty] | 定额人工费 | 人工费价差 | 定额机械费 | 机械费价差
46 | 030601002001 | 压力仪表 | 1.名称：普通压力表 2.型号、规格：Y-100，0.1～6MPa 3.压力表弯材质、规格：铜弯管 DN15 4.计算规则：按套计算 5.包含但不限于取源部件、压力表旋塞阀、仪表接头等附件/配件 | 台 | 3 | 160.71 | 482.13 | 106.53 | 15.78 | 2.25 | 0.03
47 | 031003003005 | 焊接法兰阀门 | 1.名称、类型：法兰闸阀 2.规格：DN65，Z45X-16Q 3.连接方式：法兰连接 4.包含但不限于相匹配的法兰（含沟槽法兰短管、卡箍连接件、胶圈、螺栓、螺母、垫片）等附件/配件 | 个 | 8 | 494.53 | 3956.24 | 353.2 | 52.32 | 83.12 | 1.52
本页小计 | [6 empty] | 4438 | 460 | 68 | 85 | 2
表—07
分部分项工程量清单与计价表
单位工程(专业)：地下室-地下给排水安装工程 | [9 empty] | 第 35 页 共 59 页
序号 | 项目编码 | 项目名称 | 项目特征 | 计量单位 | 工程量 | 综合单价(元) | 合价(元) | 其中(元) |  |  |  | 备注
[8 empty] | 定额人工费 | 人工费价差 | 定额机械费 | 机械费价差
48 | 031003003006 | 焊接法兰阀门 | 1.名称、类型：法兰闸阀 2.规格：DN80，Z45X-16Q 3.连接方式：法兰连接 4.包含但不限于相匹配的法兰（含沟槽法兰短管、卡箍连接件、胶圈、螺栓、螺母、垫片）等附件/配件 | 个 | 3 | 636.32 | 1908.96 | 150.27 | 22.26 | 36.39 | 0.69
49 | 031003003007 | 焊接法兰阀门 | 1.名称、类型：法兰闸阀 2.规格：DN100，Z45X-16Q 3.连接方式：法兰连接 4.包含但不限于相匹配的法兰（含沟槽法兰短管、卡箍连接件、胶圈、螺栓、螺母、垫片）等附件/配件 | 个 | 14 | 757.79 | 10609.06 | 869.4 | 128.8 | 217.14 | 4.2
本页小计 | [6 empty] | 12518 | 1020 | 151 | 254 | 5
表—07
分部分项工程量清单与计价表
单位工程(专业)：地下室-地下给排水安装工程 | [9 empty] | 第 36 页 共 59 页
序号 | 项目编码 | 项目名称 | 项目特征 | 计量单位 | 工程量 | 综合单价(元) | 合价(元) | 其中(元) |  |  |  | 备注
[8 empty] | 定额人工费 | 人工费价差 | 定额机械费 | 机械费价差
50 | 031003003008 | 焊接法兰阀门 | 1.名称、类型：法兰闸阀 2.规格：DN150，Z45X-16Q 3.连接方式：法兰连接 4.包含但不限于相匹配的法兰（含沟槽法兰短管、卡箍连接件、胶圈、螺栓、 螺母、垫片）等附件/配件 | 个 | 19 | 1325.07 | 25176.33 | 1790.37 | 265.24 | 418.95 | 7.98
51 | 031003001005 | 螺纹阀门 | 1.名称、类型：螺纹止回阀 2.规格：H44H-16C DN40 3.连接方式：螺纹连接 4.包含但不限于相匹配的活接头等附件/配件 | 个 | 1 | 35.93 | 35.93 | 16.74 | 2.48 | 0.56 | -0.02
本页小计 | [6 empty] | 25212 | 1807 | 268 | 420 | 8
表—07
分部分项工程量清单与计价表
单位工程(专业)：地下室-地下给排水安装工程 | [9 empty] | 第 37 页 共 59 页
序号 | 项目编码 | 项目名称 | 项目特征 | 计量单位 | 工程量 | 综合单价(元) | 合价(元) | 其中(元) |  |  |  | 备注
[8 empty] | 定额人工费 | 人工费价差 | 定额机械费 | 机械费价差
52 | 031003003009 | 焊接法兰阀门 | 1.名称、类型：止回阀 2.规格：DN100，H44H-16C 3.连接方式：法兰连接 4.包含但不限于相匹配的法兰（含沟槽法兰短管、卡箍连接件、胶圈、螺栓、螺母、垫片）等附件/配件 | 个 | 3 | 898.79 | 2696.37 | 186.3 | 27.6 | 46.53 | 0.9
53 | 031006011001 | 紫外线杀菌设备 | 1.名称：紫外线消毒器（地下室） 2.主要设备性能参数：单台处理流量 Q=90m3/h，N=1.08KW/台 进口管径 DN150 3.未尽事宜详见设计文件、招标文件及 相关规范（标准） | 台 | 2 | 2421.97 | 4843.94 | 522.18 | 77.36 | 350.02 | 7
本页小计 | [6 empty] | 7540 | 708 | 105 | 397 | 8
表—07
分部分项工程量清单与计价表
单位工程(专业)：地下室-地下给排水安装工程 | [9 empty] | 第 38 页 共 59 页
序号 | 项目编码 | 项目名称 | 项目特征 | 计量单位 | 工程量 | 综合单价(元) | 合价(元) | 其中(元) |  |  |  | 备注
[8 empty] | 定额人工费 | 人工费价差 | 定额机械费 | 机械费价差
54 | 031003001006 | 螺纹阀门 | 1.类型:自动排气阀 2.规格、压力等级:DN20 3.连接形式:螺纹连接 | 个 | 1 | 75.34 | 75.34 | 14.72 | 2.18 | 0.09 | -0.01
|  | 地下室集水坑排水 |  |  |  |  | 326068 | 48860 | 7235 | 6636 | 212
55 | 030817008002 | 套管制作安装 | 1.名称、类型：防护密闭套管 2.安装部位：穿梁 3.材质：碳钢 4.规格：DN100 5.填料材质：详见设计施工说明及相关规范要求 | 个 | 3 | 65.79 | 197.37 | 73.71 | 10.92 | 3.15 | 0.06
56 | 030817008003 | 套管制作安装 | 1.名称、类型：钢套管 2.安装部位：埋地 3.材质：碳钢 4.规格：DN65 5.填料材质：详见设计施工说明及相关规范要求 | 个 | 8 | 61.17 | 489.36 | 196.56 | 29.12 | 8.4 | 0.16
本页小计 | [6 empty] | 762 | 285 | 42 | 12
表—07
分部分项工程量清单与计价表
单位工程(专业)：地下室-地下给排水安装工程 | [9 empty] | 第 39 页 共 59 页
序号 | 项目编码 | 项目名称 | 项目特征 | 计量单位 | 工程量 | 综合单价(元) | 合价(元) | 其中(元) |  |  |  | 备注
[8 empty] | 定额人工费 | 人工费价差 | 定额机械费 | 机械费价差
57 | 030817008004 | 套管制作安装 | 1.名称、类型：刚性防水套管 2.安装部位：穿剪力墙 3.材质：碳钢 4.规格：DN100 5.填料材质：详见设计施工说明及相关规范要求 | 个 | 2 | 285.05 | 570.1 | 221.68 | 32.84 | 67.58 | 1.1
58 | 030817008005 | 套管制作安装 | 1.名称、类型：刚性防水套管 2.安装部位：穿剪力墙 3.材质：碳钢 4.规格：DN125 5.填料材质：详见设计施工说明及相关规范要求 | 个 | 8 | 341.28 | 2730.24 | 1012 | 149.92 | 293.12 | 4.56
59 | 030817008006 | 套管制作安装 | 1.名称、类型：刚性防水套管 2.安装部位：穿剪力墙 3.材质：碳钢 4.规格：DN150 5.填料材质：详见设计施工说明及相关规范要求 | 个 | 14 | 361.81 | 5065.34 | 1844.64 | 273.28 | 542.36 | 8.54
本页小计 | [6 empty] | 8366 | 3078 | 456 | 903 | 14
表—07
分部分项工程量清单与计价表
单位工程(专业)：地下室-地下给排水安装工程 | [9 empty] | 第 40 页 共 59 页
序号 | 项目编码 | 项目名称 | 项目特征 | 计量单位 | 工程量 | 综合单价(元) | 合价(元) | 其中(元) |  |  |  | 备注
[8 empty] | 定额人工费 | 人工费价差 | 定额机械费 | 机械费价差
60 | 030817008007 | 套管制作安装 | 1.名称、类型：刚性防水套管 2.安装部位：穿剪力墙 3.材质：碳钢 4.规格：DN200 5.填料材质：详见设计施工说明及相关规范要求 | 个 | 3 | 472.34 | 1417.02 | 509.91 | 75.54 | 130.92 | 2.04
61 | 030817008008 | 套管制作安装 | 1.名称、类型：刚性防水套管 2.安装部位：穿剪力墙 3.材质：碳钢 4.规格：DN65 5.填料材质：详见设计施工说明及相关规范要求 | 个 | 3 | 235.06 | 705.18 | 285.54 | 42.3 | 67.56 | 1.08
62 | 030817008009 | 套管制作安装 | 1.名称、类型：钢套管 2.安装部位：埋地 3.材质：碳钢 4.规格：DN150 5.填料材质：详见设计施工说明及相关规范要求 | 个 | 2 | 116.75 | 233.5 | 94.78 | 14.04 | 2.1 | 0.04
本页小计 | [6 empty] | 2356 | 890 | 132 | 201 | 3
表—07
分部分项工程量清单与计价表
单位工程(专业)：地下室-地下给排水安装工程 | [9 empty] | 第 41 页 共 59 页
序号 | 项目编码 | 项目名称 | 项目特征 | 计量单位 | 工程量 | 综合单价(元) | 合价(元) | 其中(元) |  |  |  | 备注
[8 empty] | 定额人工费 | 人工费价差 | 定额机械费 | 机械费价差
63 | 030817008010 | 套管制作安装 | 1.名称、类型：钢套管 2.安装部位：埋地 3.材质：碳钢 4.规格：DN80 5.填料材质：详见设计施工说明及相关规范要求 | 个 | 2 | 62.72 | 125.44 | 49.14 | 7.28 | 2.1 | 0.04
本页小计 | [6 empty] | 125 | 49 | 7 | 2
表—07
分部分项工程量清单与计价表
单位工程(专业)：地下室-地下给排水安装工程 | [9 empty] | 第 42 页 共 59 页
序号 | 项目编码 | 项目名称 | 项目特征 | 计量单位 | 工程量 | 综合单价(元) | 合价(元) | 其中(元) |  |  |  | 备注
[8 empty] | 定额人工费 | 人工费价差 | 定额机械费 | 机械费价差
64 | 031001001002 | 镀锌钢管 | 1.名称：热镀锌钢管 2.安装部位：室内 3.规格：DN50 4.连接形式：螺纹连接 5.管件/配件：与其所连接的管材相匹配，包含但不限于三通、四通、弯头、管箍、异径管等 6.水压试验、水冲洗：详见设计施工说明及相关规范要求 7.管道标识：详见设计施工说明及相关规范要求 | m | 196.1 | 62.14 | 12185.65 | 3463.13 | 511.82 | 141.19 | -5.88
本页小计 | [6 empty] | 12186 | 3463 | 512 | 141 | -6
表—07
分部分项工程量清单与计价表
单位工程(专业)：地下室-地下给排水安装工程 | [9 empty] | 第 43 页 共 59 页
序号 | 项目编码 | 项目名称 | 项目特征 | 计量单位 | 工程量 | 综合单价(元) | 合价(元) | 其中(元) |  |  |  | 备注
[8 empty] | 定额人工费 | 人工费价差 | 定额机械费 | 机械费价差
65 | 031001001003 | 镀锌钢管 | 1.名称：热镀锌钢管 2.安装部位：室内 3.规格：DN65 4.连接形式：螺纹连接 5.管件/配件：与其所连接的管材相匹配，包含但不限于三通、四通、弯头、管箍、异径管等 6.水压试验、水冲洗：详见设计施工说明及相关规范要求 7.管道标识：详见设计施工说明及相关规范要求 | m | 48.86 | 74.36 | 3633.23 | 881.92 | 130.46 | 35.18 | -1.47
本页小计 | [6 empty] | 3633 | 882 | 130 | 35 | -1
表—07
分部分项工程量清单与计价表
单位工程(专业)：地下室-地下给排水安装工程 | [9 empty] | 第 44 页 共 59 页
序号 | 项目编码 | 项目名称 | 项目特征 | 计量单位 | 工程量 | 综合单价(元) | 合价(元) | 其中(元) |  |  |  | 备注
[8 empty] | 定额人工费 | 人工费价差 | 定额机械费 | 机械费价差
66 | 031001001004 | 镀锌钢管 | 1.名称：热镀锌钢管 2.安装部位：室内 3.规格：DN80 4.连接形式：螺纹连接 5.管件/配件：与其所连接的管材相匹配，包含但不限于三通、四通、弯头、管箍、异径管等 6.水压试验、水冲洗：详见设计施工说明及相关规范要求 7.管道标识：详见设计施工说明及相关规范要求 | m | 522.7 | 83.36 | 43572.27 | 9983.57 | 1479.24 | 402.48 | -15.68
本页小计 | [6 empty] | 43572 | 9984 | 1479 | 402 | -16
表—07
分部分项工程量清单与计价表
单位工程(专业)：地下室-地下给排水安装工程 | [9 empty] | 第 45 页 共 59 页
序号 | 项目编码 | 项目名称 | 项目特征 | 计量单位 | 工程量 | 综合单价(元) | 合价(元) | 其中(元) |  |  |  | 备注
[8 empty] | 定额人工费 | 人工费价差 | 定额机械费 | 机械费价差
67 | 031001001005 | 镀锌钢管 | 1.名称：热镀锌钢管 2.安装部位：室内 3.规格：DN100 4.连接形式：沟槽连接 5.管件/配件：与其所连接的管材相匹配，包含但不限于三通、四通、弯头、管箍、异径管等 6.水压试验、水冲洗：详见设计施工说明及相关规范要求 7.管道标识：详见设计施工说明及相关规范要求 | m | 326.04 | 95.02 | 30980.32 | 8424.87 | 1248.74 | 286.92 | 3.26
本页小计 | [6 empty] | 30980 | 8425 | 1249 | 287 | 3
表—07
分部分项工程量清单与计价表
单位工程(专业)：地下室-地下给排水安装工程 | [9 empty] | 第 46 页 共 59 页
序号 | 项目编码 | 项目名称 | 项目特征 | 计量单位 | 工程量 | 综合单价(元) | 合价(元) | 其中(元) |  |  |  | 备注
[8 empty] | 定额人工费 | 人工费价差 | 定额机械费 | 机械费价差
68 | 031001001006 | 镀锌钢管 | 1.名称：热镀锌钢管 2.安装部位：室内 3.规格：DN150 4.连接形式：沟槽连接 5.管件/配件：与其所连接的管材相匹配，包含但不限于三通、四通、弯头、管箍、异径管等 6.水压试验、水冲洗：详见设计施工说明及相关规范要求 7.管道标识：详见设计施工说明及相关规范要求 | m | 41.13 | 139.4 | 5733.52 | 1203.88 | 178.09 | 160 | 11.1
本页小计 | [6 empty] | 5734 | 1204 | 178 | 160 | 11
表—07
分部分项工程量清单与计价表
单位工程(专业)：地下室-地下给排水安装工程 | [9 empty] | 第 47 页 共 59 页
序号 | 项目编码 | 项目名称 | 项目特征 | 计量单位 | 工程量 | 综合单价(元) | 合价(元) | 其中(元) |  |  |  | 备注
[8 empty] | 定额人工费 | 人工费价差 | 定额机械费 | 机械费价差
69 | 031201001001 | 管道刷油 | 1.名称：压力排水管道刷油 2.油漆品种：防锈漆、调和漆 3.涂刷遍数：二道 4.标志色方式、品种：详见设计说 明及相关规范要求 | m2 | 331.81 | 18.96 | 6291.12 | 2568.21 | 378.26
70 | 031002001001 | 管道支架 | 1.名称：管道支吊架制作安装 2.材质：型钢（综合） 3.管架形式：一般管架 | Kg | 229 | 16.1 | 3686.9 | 1461.02 | 217.55 | 208.39 | 2.29
本页小计 | [6 empty] | 9978 | 4029 | 596 | 208 | 2
表—07
分部分项工程量清单与计价表
单位工程(专业)：地下室-地下给排水安装工程 | [9 empty] | 第 48 页 共 59 页
序号 | 项目编码 | 项目名称 | 项目特征 | 计量单位 | 工程量 | 综合单价(元) | 合价(元) | 其中(元) |  |  |  | 备注
[8 empty] | 定额人工费 | 人工费价差 | 定额机械费 | 机械费价差
71 | 031201003001 | 金属结构刷油 | 1.名称：型钢支吊架刷油 2.除锈级别：手工除轻锈 3.油漆品种：红丹防锈漆（底漆）， 灰色调和漆（面漆） 4.结构类型：一般钢结构 5.涂刷遍数：底漆二道，面漆二道. | kg | 229 | 2.21 | 506.09 | 194.65 | 27.48 | 57.25 | 11.45
72 | 031004014003 | 给、排水附（配）件 | 1.名称：地漏 2.材质：塑料地漏 3.规格：DN75 | 个 | 5 | 43.66 | 218.3 | 110.55 | 16.4
73 | 031004014004 | 给、排水附（配）件 | 1.名称：地漏 2.材质：塑料 3.规格：DN100 | 个 | 2 | 49.04 | 98.08 | 44.22 | 6.56
本页小计 | [6 empty] | 822 | 349 | 50 | 57 | 11
表—07
分部分项工程量清单与计价表
单位工程(专业)：地下室-地下给排水安装工程 | [9 empty] | 第 49 页 共 59 页
序号 | 项目编码 | 项目名称 | 项目特征 | 计量单位 | 工程量 | 综合单价(元) | 合价(元) | 其中(元) |  |  |  | 备注
[8 empty] | 定额人工费 | 人工费价差 | 定额机械费 | 机械费价差
74 | 031003003010 | 焊接法兰阀门 | 1.名称、类型：防护密闭阀门 2.规格：DN100 3.连接方式：法兰连接 4.包含但不限于相匹配的活接头等附件/配件 | 个 | 4 | 636.32 | 2545.28 | 200.36 | 29.68 | 48.52 | 0.92
本页小计 | [6 empty] | 2545 | 200 | 30 | 49 | 1
表—07
分部分项工程量清单与计价表
单位工程(专业)：地下室-地下给排水安装工程 | [9 empty] | 第 50 页 共 59 页
序号 | 项目编码 | 项目名称 | 项目特征 | 计量单位 | 工程量 | 综合单价(元) | 合价(元) | 其中(元) |  |  |  | 备注
[8 empty] | 定额人工费 | 人工费价差 | 定额机械费 | 机械费价差
75 | 031001006001 | 塑料管 | 1.名称：PVC-U 塑料排水管 2.安装部位：室内 3.介质：排水 4.规格：φ75×2.3 5.连接形式：粘接连接 6.管件/配件：与其所连接的管材相匹配，包含但不限于三通、四通、弯头、管箍、异径管、立检口、伸缩节、存水 弯、透气帽、塑料吊杆、管夹等 7.灌水（闭水）、通球试验：详见设计施工说明及相关规范要求 | m | 19.45 | 28.34 | 551.21 | 195.28 | 28.98
本页小计 | [6 empty] | 551 | 195 | 29
表—07
分部分项工程量清单与计价表
单位工程(专业)：地下室-地下给排水安装工程 | [9 empty] | 第 51 页 共 59 页
序号 | 项目编码 | 项目名称 | 项目特征 | 计量单位 | 工程量 | 综合单价(元) | 合价(元) | 其中(元) |  |  |  | 备注
[8 empty] | 定额人工费 | 人工费价差 | 定额机械费 | 机械费价差
76 | 031001006002 | 塑料管 | 1.名称：PVC-U 塑料排水管 2.安装部位：室内 3.介质：排水 4.规格：φ110×3.2 5.连接形式：粘接连接 6.管件/配件：与其所连接的管材相匹配，包含但不限于三通、四通、弯头、管箍、异径管、立检口、伸缩节、存水弯、透气帽、塑料吊杆、管夹等 7.灌水（闭水）、通球试验：详见设计施工说明及相关规范要求 | m | 43.45 | 41.94 | 1822.29 | 529.22 | 78.21
本页小计 | [6 empty] | 1822 | 529 | 78
表—07
分部分项工程量清单与计价表
单位工程(专业)：地下室-地下给排水安装工程 | [9 empty] | 第 52 页 共 59 页
序号 | 项目编码 | 项目名称 | 项目特征 | 计量单位 | 工程量 | 综合单价(元) | 合价(元) | 其中(元) |  |  |  | 备注
[8 empty] | 定额人工费 | 人工费价差 | 定额机械费 | 机械费价差
77 | 031003010002 | 软接头（软管） | 1.名称：可曲挠橡胶软接头 2.规格：DN50 3.连接方式：法兰连接 4.包含但不限于相匹配的法兰（含螺 栓、螺母、垫片）等附件/配件 | 个 | 34 | 238.12 | 8096.08 | 950.3 | 140.76 | 281.52 | 5.44
78 | 031003010003 | 软接头（软管） | 1.名称：可曲挠橡胶软接头 2.规格：DN65 3.连接方式：法兰连接 4.包含但不限于相匹配的法兰（含螺栓、螺母、垫片）等附件/配件 | 个 | 2 | 293.5 | 587 | 98.28 | 14.56 | 20.78 | 0.38
本页小计 | [6 empty] | 8683 | 1049 | 155 | 302 | 6
表—07
分部分项工程量清单与计价表
单位工程(专业)：地下室-地下给排水安装工程 | [9 empty] | 第 53 页 共 59 页
序号 | 项目编码 | 项目名称 | 项目特征 | 计量单位 | 工程量 | 综合单价(元) | 合价(元) | 其中(元) |  |  |  | 备注
[8 empty] | 定额人工费 | 人工费价差 | 定额机械费 | 机械费价差
79 | 031003010004 | 软接头（软管） | 1.名称：可曲挠橡胶软接头 2.规格：DN80 3.连接方式：法兰连接 4.包含但不限于相匹配的法兰（含螺栓、螺母、垫片）等附件/配件 | 个 | 12 | 399.56 | 4794.72 | 669.12 | 99.12 | 145.56 | 2.76
80 | 030601002002 | 压力仪表 | 1.类型:压力表 2.规格、压力等级:0.1~6MPa Y-100 | 台 | 48 | 106.73 | 5123.04 | 1704.48 | 252.48 | 36 | 0.48
本页小计 | [6 empty] | 9918 | 2374 | 352 | 182 | 3
表—07
分部分项工程量清单与计价表
单位工程(专业)：地下室-地下给排水安装工程 | [9 empty] | 第 54 页 共 59 页
序号 | 项目编码 | 项目名称 | 项目特征 | 计量单位 | 工程量 | 综合单价(元) | 合价(元) | 其中(元) |  |  |  | 备注
[8 empty] | 定额人工费 | 人工费价差 | 定额机械费 | 机械费价差
81 | 031003003011 | 焊接法兰阀门 | 1.名称、类型：铜芯球墨铸铁外壳闸阀 2.规格：DN50，Z45X-16Q 3.连接方式：法兰连接 4.包含但不限于相匹配的法兰（含沟槽法兰短管、卡箍连接件、胶圈、螺栓、螺母、垫片）等附件/配件 | 个 | 34 | 1044.65 | 35518.1 | 1115.54 | 165.24 | 281.52 | 5.44
82 | 031003003012 | 焊接法兰阀门 | 1.名称、类型：铜芯球墨铸铁外壳闸阀 2.规格：DN65，Z45X-16Q 3.连接方式：法兰连接 4.包含但不限于相匹配的法兰（含沟槽法兰短管、卡箍连接件、胶圈、螺栓、螺母、垫片）等附件/配件 | 个 | 2 | 494.53 | 989.06 | 88.3 | 13.08 | 20.78 | 0.38
本页小计 | [6 empty] | 36507 | 1204 | 178 | 302 | 6
表—07
分部分项工程量清单与计价表
单位工程(专业)：地下室-地下给排水安装工程 | [9 empty] | 第 55 页 共 59 页
序号 | 项目编码 | 项目名称 | 项目特征 | 计量单位 | 工程量 | 综合单价(元) | 合价(元) | 其中(元) |  |  |  | 备注
[8 empty] | 定额人工费 | 人工费价差 | 定额机械费 | 机械费价差
83 | 031003003013 | 焊接法兰阀门 | 1.名称、类型：铜芯球墨铸铁外壳闸阀 2.规格：DN80，Z45X-16Q 3.连接方式：法兰连接 4.包含但不限于相匹配的法兰（含沟槽法兰短管、卡箍连接件、胶圈、螺栓、螺母、垫片）等附件/配件 | 个 | 12 | 636.32 | 7635.84 | 601.08 | 89.04 | 145.56 | 2.76
84 | 031003003014 | 焊接法兰阀门 | 1.名称、类型：升降式止回阀 2.规格：DN50，H44H-16C 3.连接方式：法兰连接 4.包含但不限于相匹配的法兰（含沟槽法兰短管、卡箍连接件、胶圈、螺栓、螺母、垫片）等附件/配件 | 个 | 34 | 513.65 | 17464.1 | 1115.54 | 165.24 | 281.52 | 5.44
本页小计 | [6 empty] | 25100 | 1717 | 254 | 427 | 8
表—07
分部分项工程量清单与计价表
单位工程(专业)：地下室-地下给排水安装工程 | [9 empty] | 第 56 页 共 59 页
序号 | 项目编码 | 项目名称 | 项目特征 | 计量单位 | 工程量 | 综合单价(元) | 合价(元) | 其中(元) |  |  |  | 备注
[8 empty] | 定额人工费 | 人工费价差 | 定额机械费 | 机械费价差
85 | 031003003015 | 焊接法兰阀门 | 1.名称、类型：升降式止回阀 2.规格：DN65，H44H-16C 3.连接方式：法兰连接 4.包含但不限于相匹配的法兰（含沟槽法兰短管、卡箍连接件、胶圈、螺栓、螺母、垫片）等附件/配件 | 个 | 2 | 627.53 | 1255.06 | 88.3 | 13.08 | 20.78 | 0.38
86 | 031003003016 | 焊接法兰阀门 | 1.名称、类型:升降式止回阀 2.规格：DN80，H44H-16C 3.连接方式：法兰连接 4.包含但不限于相匹配的法兰（含沟槽法兰短管、卡箍连接件、胶圈、螺栓、螺母、垫片）等附件/配件 | 个 | 12 | 895.32 | 10743.84 | 601.08 | 89.04 | 145.56 | 2.76
本页小计 | [6 empty] | 11999 | 689 | 102 | 166 | 3
表—07
分部分项工程量清单与计价表
单位工程(专业)：地下室-地下给排水安装工程 | [9 empty] | 第 57 页 共 59 页
序号 | 项目编码 | 项目名称 | 项目特征 | 计量单位 | 工程量 | 综合单价(元) | 合价(元) | 其中(元) |  |  |  | 备注
[8 empty] | 定额人工费 | 人工费价差 | 定额机械费 | 机械费价差
87 | 030109011001 | 潜水泵 | 1.名称：潜污泵 2.主要设备性能参数：流量 Q=23m3/h，扬程 H=15m，电机参考功率 N=2.2kW，详见“设备性能参数表” 3.包含但不限于随泵配套带来的控制箱、专用防水电缆、浮球液位控制器等附件/配件 4.未尽事宜详见设计文件、招标文件及相关规范（标准） | 台 | 34 | 2021.62 | 68735.08 | 656.54 | 97.24 | 385.22 | 93.84
本页小计 | [6 empty] | 68735 | 657 | 97 | 385 | 94
表—07
分部分项工程量清单与计价表
单位工程(专业)：地下室-地下给排水安装工程 | [9 empty] | 第 58 页 共 59 页
序号 | 项目编码 | 项目名称 | 项目特征 | 计量单位 | 工程量 | 综合单价(元) | 合价(元) | 其中(元) |  |  |  | 备注
[8 empty] | 定额人工费 | 人工费价差 | 定额机械费 | 机械费价差
88 | 030109011002 | 潜水泵 | 1.名称：潜污泵 2.主要设备性能参数：流量 Q=40m3/h，扬程 H=15m，电机参考功率 N=4.0kW，详见“设备性能参数表” 3.包含但不限于随泵配套带来的控制箱、专用防水电缆、浮球液位控制器等附件/配件 4.未尽事宜详见设计文件、招标文件及相关规范（标准） | 台 | 10 | 2672.06 | 26720.6 | 193.1 | 28.6 | 113.3 | 27.6
本页小计 | [6 empty] | 26721 | 193 | 29 | 113 | 28
表—07
分部分项工程量清单与计价表
单位工程(专业)：地下室-地下给排水安装工程 | [9 empty] | 第 59 页 共 59 页
序号 | 项目编码 | 项目名称 | 项目特征 | 计量单位 | 工程量 | 综合单价(元) | 合价(元) | 其中(元) |  |  |  | 备注
[8 empty] | 定额人工费 | 人工费价差 | 定额机械费 | 机械费价差
89 | 030406006001 | 低压交流异步电动机 | 1.名称：小型交流异步电动机检查接线 2.容量：电机功率≤3kW 3.包含但不限于电机与配管之间的软连接用金属软管（含软管活接头） | 台 | 41 | 286.3 | 11738.3 | 5756.81 | 852.8 | 1842.95 | 32.39
90 | 030406006002 | 低压交流异步电动机 | 1.名称：小型交流异步电动机检查接线 2.容量：电机功率≤13kW 3.包含但不限于电机与配管之间的软 连接用金属软管（含软管活接头） | 台 | 10 | 330.91 | 3309.1 | 1672.7 | 247.8 | 457.5 | 8.1
本页小计 | [6 empty] | 15047 | 7430 | 1101 | 2300 | 40
合 计 | [6 empty] | 1046216 | 89698 | 13278 | 10640 | 349
表—07

## 表-08 施工技术措施项目清单与计价表【地下给排水安装工程】
施工技术措施项目清单与计价表
单位工程(专业)：地下室-地下给排水安装工程 | [9 empty] | 第 1 页 共 1 页
序号 | 项目编码 | 项目名称 | 项目特征 | 计量单位 | 工程量 | 综合单价(元) | 合价(元) | 其中(元) |  |  |  | 备注
[8 empty] | 定额人工费 | 人工费价差 | 定额机械费 | 机械费价差
|  | [请输入分部名称] |  |  |  |  | 5202 | 1123 | 166
1 | 031301017001 | 脚手架搭拆 | 脚手架搭拆第十册 | 项 | 1 | 5202 | 5202 | 1122.78 | 166.09
本页小计 | [6 empty] | 5202 | 1123 | 166
合 计 | [6 empty] | 5202 | 1123 | 166
表—08

## 表-09 工程量清单综合单价计算表【地下给排水安装工程】
工程量清单综合单价计算表
单位工程(专业)：地下室-地下给排水安装工程 | [10 empty] | 第 1 页 共 20 页
序号 | 项目编号 | 项目名称 | 计量单位 | 数量 | 综合单价（元） | [8 empty] | 合计(元)
[5 empty] | 定额人工费 | 人工费价差 | 材料费 | 定额机械费 | 机械费价差 | 管理费 | 利润 | 风险费用 | 小计
人防给排水
1 | 031002003001 | 套管 | 个 | 2 | 24.57 | 3.64 | 23.85 | 1.05 | 0.02 | 5.56 | 2.66 |  | 61.35 | 123
| 13-1-109 | 一般穿墙钢套管制作安装 公称直径(mm以内)100 过楼板套管 主材[1707120019] | 个 | 2 | 24.57 | 3.64 | 23.85 | 1.05 | 0.02 | 5.56 | 2.66 |  | 61.35 | 123
2 | 031004014001 | 给、排水附（配）件 | 个 | 8 | 22.11 | 3.28 | 183.67 |  |  | 4.8 | 2.3 |  | 216.16 | 1729
| 10-3-80 换 | 地漏安装 公称直径(mm以内)80 | 个 | 8 | 22.11 | 3.28 | 183.67 |  |  | 4.8 | 2.3 |  | 216.16 | 1729
3 | 031001001001 | 镀锌钢管 | m | 11.4 | 19.1 | 2.83 | 54.3 | 0.77 | -0.03 | 4.32 | 2.07 |  | 83.36 | 950
| 10-1-155 换 | 室内镀锌钢管(螺纹连接) 公称直径(mm以内)80 | m | 11.4 | 19.1 | 2.83 | 54.3 | 0.77 | -0.03 | 4.32 | 2.07 |  | 83.36 | 950
4 | 031001007001 | 复合管 | m | 39.5 | 14.8 | 2.18 | 27.73 | 0.48 | -0.01 | 3.32 | 1.59 |  | 50.09 | 1979
| 10-1-184 换 | 室内钢塑给水管(螺纹连接) 公称直径(mm以内)25 | m | 39.5 | 14.49 | 2.14 | 27.54 | 0.48 | -0.01 | 3.25 | 1.56 |  | 49.45 | 1953
| 10-8-31 换 | 管道消毒、冲洗 公称直径(mm以内)50 | m | 39.5 | 0.31 | 0.04 | 0.19 |  |  | 0.07 | 0.03 |  | 0.64 | 25
5 | 031001007002 | 复合管 | m | 4.2 | 14.8 | 2.18 | 36.11 | 0.64 | -0.03 | 3.36 | 1.6 |  | 58.66 | 246
表-09
工程量清单综合单价计算表
单位工程(专业)：地下室-地下给排水安装工程 | [10 empty] | 第 2 页 共 20 页
序号 | 项目编号 | 项目名称 | 计量单位 | 数量 | 综合单价（元） | [8 empty] | 合计(元)
[5 empty] | 定额人工费 | 人工费价差 | 材料费 | 定额机械费 | 机械费价差 | 管理费 | 利润 | 风险费用 | 小计
| 10-1-185 换 | 室内钢塑给水管(螺纹连接) 公称直径(mm以内)32 | m | 4.2 | 14.49 | 2.14 | 35.92 | 0.64 | -0.03 | 3.29 | 1.57 |  | 58.02 | 244
| 10-8-31 换 | 管道消毒、冲洗 公称直径(mm以内)50 | m | 4.2 | 0.31 | 0.04 | 0.19 |  |  | 0.07 | 0.03 |  | 0.64 | 3
6 | 031001007003 | 复合管 | m | 2.2 | 17.91 | 2.65 | 41.27 | 0.69 | -0.02 | 4.04 | 1.93 |  | 68.47 | 151
| 10-1-186 换 | 室内钢塑给水管(螺纹连接) 公称直径(mm以内)40 | m | 2.2 | 17.6 | 2.61 | 41.08 | 0.69 | -0.02 | 3.97 | 1.9 |  | 67.83 | 149
| 10-8-31 换 | 管道消毒、冲洗 公称直径(mm以内)50 | m | 2.2 | 0.31 | 0.04 | 0.19 |  |  | 0.07 | 0.03 |  | 0.64 | 1
7 | 031001007004 | 复合管 | m | 6.3 | 18.31 | 2.7 | 54.26 | 0.72 | -0.03 | 4.14 | 1.98 |  | 82.08 | 517
| 10-1-187 换 | 室内钢塑给水管(螺纹连接) 公称直径(mm以内)50 | m | 6.3 | 18 | 2.66 | 54.07 | 0.72 | -0.03 | 4.07 | 1.95 |  | 81.44 | 513
| 10-8-31 换 | 管道消毒、冲洗 公称直径(mm以内)50 | m | 6.3 | 0.31 | 0.04 | 0.19 |  |  | 0.07 | 0.03 |  | 0.64 | 4
8 | 031003001001 | 螺纹阀门 | 个 | 4 | 7.97 | 1.18 | 38.46 | 0.35 | -0.02 | 1.81 | 0.87 |  | 50.62 | 202
| 10-2-3 | 螺纹阀门安装 公称直径(mm以内)25 | 个 | 4 | 7.97 | 1.18 | 38.46 | 0.35 | -0.02 | 1.81 | 0.87 |  | 50.62 | 202
9 | 031003001002 | 螺纹阀门 | 个 | 1 | 16.74 | 2.48 | 88.37 | 0.56 | -0.02 | 3.76 | 1.8 |  | 113.69 | 114
表-09
工程量清单综合单价计算表
单位工程(专业)：地下室-地下给排水安装工程 | [10 empty] | 第 3 页 共 20 页
序号 | 项目编号 | 项目名称 | 计量单位 | 数量 | 综合单价（元） | [8 empty] | 合计(元)
[5 empty] | 定额人工费 | 人工费价差 | 材料费 | 定额机械费 | 机械费价差 | 管理费 | 利润 | 风险费用 | 小计
| 10-2-5 | 螺纹阀门安装 公称直径(mm以内)40 | 个 | 1 | 16.74 | 2.48 | 88.37 | 0.56 | -0.02 | 3.76 | 1.8 |  | 113.69 | 114
地下室给水(热循环)
10 | 031001003001 | 不锈钢管 | m | 14.43 | 11.22 | 1.65 | 116.87 | 0.08 | 0.01 | 2.46 | 1.17 |  | 133.46 | 1926
| 10-1-207 换 | 室内薄壁不锈钢管(卡压连接) 公称直径(mm以内)50 | m | 14.43 | 10.91 | 1.61 | 116.68 | 0.08 | 0.01 | 2.39 | 1.14 |  | 132.82 | 1917
| 10-8-31 | 管道消毒、冲洗 公称直径(mm以内)50 | m | 14.43 | 0.31 | 0.04 | 0.19 |  |  | 0.07 | 0.03 |  | 0.64 | 9
11 | 031001003002 | 不锈钢管 | m | 37.25 | 11.68 | 1.73 | 206.87 | 0.08 | 0.01 | 2.55 | 1.22 |  | 224.14 | 8349
| 10-1-208 换 | 室内薄壁不锈钢管(卡压连接) 公称直径(mm以内)65 | m | 37.25 | 11.26 | 1.67 | 206.57 | 0.08 | 0.01 | 2.46 | 1.18 |  | 223.23 | 8315
| 10-8-32 | 管道消毒、冲洗 公称直径(mm以内)100 | m | 37.25 | 0.42 | 0.06 | 0.3 |  |  | 0.09 | 0.04 |  | 0.91 | 34
12 | 031001003003 | 不锈钢管 | m | 127.52 | 11.99 | 1.77 | 250.34 | 0.09 |  | 2.62 | 1.25 |  | 268.06 | 34183
| 10-1-209 换 | 室内薄壁不锈钢管(卡压连接) 公称直径(mm以内)80 | m | 127.52 | 11.57 | 1.71 | 250.04 | 0.09 |  | 2.53 | 1.21 |  | 267.15 | 34067
| 10-8-32 | 管道消毒、冲洗 公称直径(mm以内)100 | m | 127.52 | 0.42 | 0.06 | 0.3 |  |  | 0.09 | 0.04 |  | 0.91 | 116
13 | 03100100300 | 不锈钢管 | m | 235.95 | 13.92 | 2.06 | 309.88 | 0.09 | 0.01 | 3.04 | 1.45 |  | 330.45 | 77970
表-09
工程量清单综合单价计算表
单位工程(专业)：地下室-地下给排水安装工程 | [10 empty] | 第 4 页 共 20 页
序号 | 项目编号 | 项目名称 | 计量单位 | 数量 | 综合单价（元） | [8 empty] | 合计(元)
[5 empty] | 定额人工费 | 人工费价差 | 材料费 | 定额机械费 | 机械费价差 | 管理费 | 利润 | 风险费用 | 小计
4
| 10-1-210 换 | 室内薄壁不锈钢管(卡压连接) 公称直径(mm以内)100 | m | 235.95 | 13.5 | 2 | 309.58 | 0.09 | 0.01 | 2.95 | 1.41 |  | 329.54 | 77755
| 10-8-32 | 管道消毒、冲洗 公称直径(mm以内)100 | m | 235.95 | 0.42 | 0.06 | 0.3 |  |  | 0.09 | 0.04 |  | 0.91 | 215
14 | 031001003005 | 不锈钢管 | m | 220.15 | 14.02 | 2.08 | 400.25 | 0.09 | 0.01 | 3.06 | 1.46 |  | 420.97 | 92677
| 10-1-210 换 | 室内薄壁不锈钢管(卡压连接) 公称直径(mm以内)100 | m | 220.15 | 13.5 | 2 | 399.4 | 0.09 | 0.01 | 2.95 | 1.41 |  | 419.36 | 92322
| 10-8-33 | 管道消毒、冲洗 公称直径(mm以内)200 | m | 220.15 | 0.52 | 0.08 | 0.85 |  |  | 0.11 | 0.05 |  | 1.61 | 354
地下室给水{冷水}
15 | 030817008001 | 套管制作安装 | 个 | 2 | 169.97 | 25.18 | 164.26 | 43.64 | 0.68 | 46.4 | 22.21 |  | 472.34 | 945
| 13-1-81 | 刚性防水套管制作 公称直径(mm以内)200 | 个 | 2 | 103.41 | 15.32 | 142.39 | 43.64 | 0.68 | 31.94 | 15.29 |  | 352.67 | 705
| 13-1-98 | 刚性防水套管安装 公称直径(mm以内)200 | 个 | 2 | 66.56 | 9.86 | 21.87 |  |  | 14.46 | 6.92 |  | 119.67 | 239
16 | 031006015001 | 水箱 | 台 | 1 | 585.09 | 86.68 | 91394.12 | 293.22 | 17.68 | 190.77 | 91.34 |  | 92658.9 | 92659
| 10-4-108 | 整体水箱安装 水箱总容量(m3以内)60 | 台 | 1 | 585.09 | 86.68 | 91394.12 | 293.22 | 17.68 | 190.77 | 91.34 |  | 92658.9 | 92659
表-09
工程量清单综合单价计算表
单位工程(专业)：地下室-地下给排水安装工程 | [10 empty] | 第 5 页 共 20 页
序号 | 项目编号 | 项目名称 | 计量单位 | 数量 | 综合单价（元） | [8 empty] | 合计(元)
[5 empty] | 定额人工费 | 人工费价差 | 材料费 | 定额机械费 | 机械费价差 | 管理费 | 利润 | 风险费用 | 小计
17 | 031006015002 | 水箱 | 台 | 1 | 585.09 | 86.68 | 84537.62 | 293.22 | 17.68 | 190.77 | 91.34 |  | 85802.4 | 85802
| 10-4-108 | 整体水箱安装 水箱总容量(m3以内)60 | 台 | 1 | 585.09 | 86.68 | 84537.62 | 293.22 | 17.68 | 190.77 | 91.34 |  | 85802.4 | 85802
18 | 031001007005 | 复合管 | m | 222.18 | 14.8 | 2.18 | 27.73 | 0.48 | -0.01 | 3.32 | 1.59 |  | 50.09 | 11129
| 10-1-184 换 | 室内钢塑给水管(螺纹连接) 公称直径(mm以内)25 | m | 222.18 | 14.49 | 2.14 | 27.54 | 0.48 | -0.01 | 3.25 | 1.56 |  | 49.45 | 10987
| 10-8-31 | 管道消毒、冲洗 公称直径(mm以内)50 | m | 222.18 | 0.31 | 0.04 | 0.19 |  |  | 0.07 | 0.03 |  | 0.64 | 142
19 | 031001007006 | 复合管 | m | 68.3 | 14.8 | 2.18 | 36.11 | 0.64 | -0.03 | 3.36 | 1.6 |  | 58.66 | 4006
| 10-1-185 换 | 室内钢塑给水管(螺纹连接) 公称直径(mm以内)32 | m | 68.3 | 14.49 | 2.14 | 35.92 | 0.64 | -0.03 | 3.29 | 1.57 |  | 58.02 | 3963
| 10-8-31 | 管道消毒、冲洗 公称直径(mm以内)50 | m | 68.3 | 0.31 | 0.04 | 0.19 |  |  | 0.07 | 0.03 |  | 0.64 | 44
20 | 031001007007 | 复合管 | m | 0.7 | 17.91 | 2.65 | 41.27 | 0.69 | -0.02 | 4.04 | 1.93 |  | 68.47 | 48
| 10-1-186 换 | 室内钢塑给水管(螺纹连接) 公称直径(mm以内)40 | m | 0.7 | 17.6 | 2.61 | 41.08 | 0.69 | -0.02 | 3.97 | 1.9 |  | 67.83 | 47
| 10-8-31 | 管道消毒、冲洗 公称直径(mm以内)50 | m | 0.7 | 0.31 | 0.04 | 0.19 |  |  | 0.07 | 0.03 |  | 0.64
表-09
工程量清单综合单价计算表
单位工程(专业)：地下室-地下给排水安装工程 | [10 empty] | 第 6 页 共 20 页
序号 | 项目编号 | 项目名称 | 计量单位 | 数量 | 综合单价（元） | [8 empty] | 合计(元)
[5 empty] | 定额人工费 | 人工费价差 | 材料费 | 定额机械费 | 机械费价差 | 管理费 | 利润 | 风险费用 | 小计
21 | 031001007008 | 复合管 | m | 101.67 | 18.31 | 2.7 | 54.26 | 0.72 | -0.03 | 4.14 | 1.98 |  | 82.08 | 8345
| 10-1-187 换 | 室内钢塑给水管(螺纹连接) 公称直径(mm以内)50 | m | 101.67 | 18 | 2.66 | 54.07 | 0.72 | -0.03 | 4.07 | 1.95 |  | 81.44 | 8280
| 10-8-31 | 管道消毒、冲洗 公称直径(mm以内)50 | m | 101.67 | 0.31 | 0.04 | 0.19 |  |  | 0.07 | 0.03 |  | 0.64 | 65
22 | 031001007009 | 复合管 | m | 95.1 | 18.83 | 2.79 | 71.63 | 0.72 | -0.03 | 4.25 | 2.03 |  | 100.22 | 9531
| 10-1-188 换 | 室内钢塑给水管(螺纹连接) 公称直径(mm以内)65 | m | 95.1 | 18.41 | 2.73 | 71.33 | 0.72 | -0.03 | 4.16 | 1.99 |  | 99.31 | 9444
| 10-8-32 | 管道消毒、冲洗 公称直径(mm以内)100 | m | 95.1 | 0.42 | 0.06 | 0.3 |  |  | 0.09 | 0.04 |  | 0.91 | 87
23 | 031001007010 | 复合管 | m | 26.26 | 19.9 | 2.95 | 85.27 | 0.77 | -0.03 | 4.49 | 2.15 |  | 115.5 | 3033
| 10-1-189 换 | 室内钢塑给水管(螺纹连接) 公称直径(mm以内)80 | m | 26.26 | 19.48 | 2.89 | 84.97 | 0.77 | -0.03 | 4.4 | 2.11 |  | 114.59 | 3009
| 10-8-32 | 管道消毒、冲洗 公称直径(mm以内)100 | m | 26.26 | 0.42 | 0.06 | 0.3 |  |  | 0.09 | 0.04 |  | 0.91 | 24
24 | 031001007011 | 复合管 | m | 301.64 | 26.26 | 3.89 | 86.81 | 0.88 | 0.01 | 5.89 | 2.82 |  | 126.56 | 38176
| 10-1-174 换 | 室内钢管(沟槽连接) 公称直径(mm以内)100 | m | 301.64 | 25.84 | 3.83 | 86.51 | 0.88 | 0.01 | 5.8 | 2.78 |  | 125.65 | 37901
表-09
工程量清单综合单价计算表
单位工程(专业)：地下室-地下给排水安装工程 | [10 empty] | 第 7 页 共 20 页
序号 | 项目编号 | 项目名称 | 计量单位 | 数量 | 综合单价（元） | [8 empty] | 合计(元)
[5 empty] | 定额人工费 | 人工费价差 | 材料费 | 定额机械费 | 机械费价差 | 管理费 | 利润 | 风险费用 | 小计
| 10-8-32 | 管道消毒、冲洗 公称直径(mm以内)100 | m | 301.64 | 0.42 | 0.06 | 0.3 |  |  | 0.09 | 0.04 |  | 0.91 | 274
25 | 031001007012 | 复合管 | m | 105.42 | 29.79 | 4.41 | 206.75 | 3.89 | 0.27 | 7.31 | 3.5 |  | 255.92 | 26979
| 10-1-176 换 | 室内钢管(沟槽连接) 公称直径(mm以内)150 | m | 105.42 | 29.27 | 4.33 | 170.07 | 3.89 | 0.27 | 7.2 | 3.45 |  | 218.48 | 23032
| 补充材料003@2 | 沟槽弯头 | 个 | 20 |  |  | 63.6 | [5 empty] | 63.6 | 1272
| 补充材料003@3 | 刚性接头 | 个 | 62 |  |  | 40.4 | [5 empty] | 40.4 | 2505
| 10-8-33 | 管道消毒、冲洗 公称直径(mm以内)200 | m | 105.42 | 0.52 | 0.08 | 0.85 |  |  | 0.11 | 0.05 |  | 1.61 | 170
26 | 031003003001 | 焊接法兰阀门 | 个 | 3 | 94.23 | 13.96 | 1320.06 | 22.05 | 0.42 | 25.26 | 12.09 |  | 1488.07 | 4464
| 10-2-41 | 焊接法兰阀门安装 公称直径(mm以内)150 | 个 | 3 | 94.23 | 13.96 | 1320.06 | 22.05 | 0.42 | 25.26 | 12.09 |  | 1488.07 | 4464
27 | 080902006001 | 液位计 | 个 | 2 | 60.75 | 9 | 31.14 | 0.08 |  | 13.21 | 6.33 |  | 120.51 | 241
| 轨9-202 | 液位计普通型 | 个(支) | 2 | 60.75 | 9 | 6.14 | 0.08 |  | 13.21 | 6.33 |  | 95.51 | 191
| 补充材料004 | 玻璃钢液位计 | 个 | 1 |  |  | 50 | [5 empty] | 50 | 50
28 | 031004014002 | 给、排水附（配）件 | 个 | 13 | 2.19 | 0.32 | 9.12 |  |  | 0.48 | 0.23 |  | 12.34 | 160
表-09
工程量清单综合单价计算表
单位工程(专业)：地下室-地下给排水安装工程 | [10 empty] | 第 8 页 共 20 页
序号 | 项目编号 | 项目名称 | 计量单位 | 数量 | 综合单价（元） | [8 empty] | 合计(元)
[5 empty] | 定额人工费 | 人工费价差 | 材料费 | 定额机械费 | 机械费价差 | 管理费 | 利润 | 风险费用 | 小计
| 10-3-72 换 | 水龙头安装 公称直径(mm)25 | 个 | 13 | 2.19 | 0.32 | 9.12 |  |  | 0.48 | 0.23 |  | 12.34 | 160
29 | 031003001003 | 螺纹阀门 | 个 | 1 | 9.99 | 1.48 | 61.68 | 0.45 | -0.02 | 2.27 | 1.09 |  | 76.94 | 77
| 10-2-4 | 螺纹阀门安装 公称直径(mm以内)32 | 个 | 1 | 9.99 | 1.48 | 61.68 | 0.45 | -0.02 | 2.27 | 1.09 |  | 76.94 | 77
30 | 031003003002 | 焊接法兰阀门 | 个 | 2 | 90.18 | 13.36 | 3161.55 | 22.05 | 0.42 | 24.38 | 11.67 |  | 3323.61 | 6647
| 10-2-79 | 遥控浮球阀安装 公称直径(mm以内)150 | 个 | 2 | 90.18 | 13.36 | 3161.55 | 22.05 | 0.42 | 24.38 | 11.67 |  | 3323.61 | 6647
31 | 031003006001 | 减压器 | 组 | 1 | 489.11 | 72.46 | 3656.34 | 73.63 | 1.3 | 122.23 | 58.52 |  | 4473.59 | 4474
| 10-2-203 | 减压器组成安装(法兰连接) 公称直径(mm以内)65 | 组 | 1 | 489.11 | 72.46 | 3656.34 | 73.63 | 1.3 | 122.23 | 58.52 |  | 4473.59 | 4474
32 | 031003001004 | 螺纹阀门 | 个 | 1 | 6.75 | 1 | 26.8 | 0.17 | -0.01 | 1.5 | 0.72 |  | 36.93 | 37
| 10-2-2 | 螺纹阀门安装 公称直径(mm以内)20 | 个 | 1 | 6.75 | 1 | 26.8 | 0.17 | -0.01 | 1.5 | 0.72 |  | 36.93 | 37
33 | 031003010001 | 软接头（软管） | 个 | 6 | 91.13 | 13.5 | 716.82 | 36.27 | 0.79 | 27.67 | 13.25 |  | 899.43 | 5397
| 10-2-314 | 法兰式软接头安装 公称直径(mm以内)150 | 个 | 6 | 91.13 | 13.5 | 716.82 | 36.27 | 0.79 | 27.67 | 13.25 |  | 899.43 | 5397
34 | 031003006002 | 减压器 | 组 | 1 | 655.83 | 97.16 | 4553.69 | 84.26 | 1.5 | 160.75 | 76.97 |  | 5630.16 | 5630
表-09
工程量清单综合单价计算表
单位工程(专业)：地下室-地下给排水安装工程 | [10 empty] | 第 9 页 共 20 页
序号 | 项目编号 | 项目名称 | 计量单位 | 数量 | 综合单价（元） | [8 empty] | 合计(元)
[5 empty] | 定额人工费 | 人工费价差 | 材料费 | 定额机械费 | 机械费价差 | 管理费 | 利润 | 风险费用 | 小计
| 10-2-204 | 减压器组成安装(法兰连接) 公称直径(mm以内)80 | 组 | 1 | 655.83 | 97.16 | 4553.69 | 84.26 | 1.5 | 160.75 | 76.97 |  | 5630.16 | 5630
35 | 031003006003 | 减压器 | 组 | 1 | 145.4 | 21.54 | 612.35 | 21.88 | 0.38 | 36.33 | 17.4 |  | 855.28 | 855
| 10-2-199 | 减压器组成安装(法兰连接) 公称直径(mm以内)25 | 组 | 1 | 145.4 | 21.54 | 612.35 | 21.88 | 0.38 | 36.33 | 17.4 |  | 855.28 | 855
36 | 031006001001 | 变频给水设备 | 套 | 1 | 771.8 | 114.34 | 92997.85 | 287.79 | 39.41 | 230.14 | 110.2 |  | 94551.53 | 94552
| 10-4-1 | 变频给水设备 设备重量(t以内)0.4 | 套 | 1 | 771.8 | 114.34 | 92997.85 | 287.79 | 39.41 | 230.14 | 110.2 |  | 94551.53 | 94552
37 | 031003013001 | 水表 | 组 | 3 | 202.23 | 29.96 | 6130.87 | 18.27 | 0.24 | 47.89 | 22.93 |  | 6452.39 | 19357
| 10-2-226 | 法兰水表组成安装(无旁通管) 公称直径(mm以内)100 | 组 | 3 | 202.23 | 29.96 | 6130.87 | 18.27 | 0.24 | 47.89 | 22.93 |  | 6452.39 | 19357
38 | 031003013002 | 水表 | 组 | 2 | 163.08 | 24.16 | 4320.69 | 15.1 | 0.2 | 38.7 | 18.53 |  | 4580.46 | 9161
| 10-2-225 | 法兰水表组成安装(无旁通管) 公称直径(mm以内)80 | 组 | 2 | 163.08 | 24.16 | 4320.69 | 15.1 | 0.2 | 38.7 | 18.53 |  | 4580.46 | 9161
39 | 031003013003 | 水表 | 组 | 1 | 202.23 | 29.96 | 1195.87 | 18.27 | 0.24 | 47.89 | 22.93 |  | 1517.39 | 1517
表-09
工程量清单综合单价计算表
单位工程(专业)：地下室-地下给排水安装工程 | [10 empty] | 第 10 页 共 20 页
序号 | 项目编号 | 项目名称 | 计量单位 | 数量 | 综合单价（元） | [8 empty] | 合计(元)
[5 empty] | 定额人工费 | 人工费价差 | 材料费 | 定额机械费 | 机械费价差 | 管理费 | 利润 | 风险费用 | 小计
| 10-2-226 | 法兰水表组成安装(无旁通管) 公称直径(mm以内)100 | 组 | 1 | 202.23 | 29.96 | 1195.87 | 18.27 | 0.24 | 47.89 | 22.93 |  | 1517.39 | 1517
40 | 031003013004 | 水表 | 组 | 1 | 202.23 | 29.96 | 2011.87 | 18.27 | 0.24 | 47.89 | 22.93 |  | 2333.39 | 2333
| 10-2-226 | 法兰水表组成安装(无旁通管) 公称直径(mm以内)100 | 组 | 1 | 202.23 | 29.96 | 2011.87 | 18.27 | 0.24 | 47.89 | 22.93 |  | 2333.39 | 2333
41 | 031003013005 | 水表 | 组 | 2 | 202.23 | 29.96 | 1667.87 | 18.27 | 0.24 | 47.89 | 22.93 |  | 1989.39 | 3979
| 10-2-226 | 法兰水表组成安装(无旁通管) 公称直径(mm以内)100 | 组 | 2 | 202.23 | 29.96 | 1667.87 | 18.27 | 0.24 | 47.89 | 22.93 |  | 1989.39 | 3979
42 | 031003013006 | 水表 | 组 | 1 | 284.85 | 42.2 | 4311.22 | 25.15 | 0.22 | 67.33 | 32.24 |  | 4763.21 | 4763
| 10-2-227 | 法兰水表组成安装(无旁通管) 公称直径(mm以内)150 | 组 | 1 | 284.85 | 42.2 | 4311.22 | 25.15 | 0.22 | 67.33 | 32.24 |  | 4763.21 | 4763
43 | 080902006002 | 液位计 | 个 | 4 | 60.75 | 9 | 14.89 | 0.08 |  | 13.21 | 6.33 |  | 104.26 | 417
| 轨9-202 | 液位计普通型 | 个(支) | 4 | 60.75 | 9 | 6.14 | 0.08 |  | 13.21 | 6.33 |  | 95.51 | 382
| 补充材料005 | 投入式液位计 | 个 | 1 |  |  | 35 | [5 empty] | 35 | 35
44 | 031003003003 | 焊接法兰阀门 | 个 | 3 | 94.23 | 13.96 | 593.06 | 22.05 | 0.42 | 25.26 | 12.09 |  | 761.07 | 2283
表-09
工程量清单综合单价计算表
单位工程(专业)：地下室-地下给排水安装工程 | [10 empty] | 第 11 页 共 20 页
序号 | 项目编号 | 项目名称 | 计量单位 | 数量 | 综合单价（元） | [8 empty] | 合计(元)
[5 empty] | 定额人工费 | 人工费价差 | 材料费 | 定额机械费 | 机械费价差 | 管理费 | 利润 | 风险费用 | 小计
| 10-2-41 | 焊接法兰阀门安装 公称直径(mm以内)150 | 个 | 3 | 94.23 | 13.96 | 593.06 | 22.05 | 0.42 | 25.26 | 12.09 |  | 761.07 | 2283
45 | 031003003004 | 焊接法兰阀门 | 个 | 2 | 94.23 | 13.96 | 957.23 | 22.05 | 0.42 | 25.26 | 12.09 |  | 1125.24 | 2250
| 10-2-41 | 焊接法兰阀门安装 公称直径(mm以内)150 | 个 | 2 | 94.23 | 13.96 | 957.23 | 22.05 | 0.42 | 25.26 | 12.09 |  | 1125.24 | 2250
46 | 030601002001 | 压力仪表 | 台 | 3 | 35.51 | 5.26 | 107.53 | 0.75 | 0.01 | 7.88 | 3.77 |  | 160.71 | 482
| 6-1-46 | 压力表就地 | 台(块) | 3 | 35.51 | 5.26 | 107.53 | 0.75 | 0.01 | 7.88 | 3.77 |  | 160.71 | 482
47 | 031003003005 | 焊接法兰阀门 | 个 | 8 | 44.15 | 6.54 | 415.74 | 10.39 | 0.19 | 11.85 | 5.67 |  | 494.53 | 3956
| 10-2-37 | 焊接法兰阀门安装 公称直径(mm以内)65 | 个 | 8 | 44.15 | 6.54 | 415.74 | 10.39 | 0.19 | 11.85 | 5.67 |  | 494.53 | 3956
48 | 031003003006 | 焊接法兰阀门 | 个 | 3 | 50.09 | 7.42 | 546.47 | 12.13 | 0.23 | 13.51 | 6.47 |  | 636.32 | 1909
| 10-2-38 | 焊接法兰阀门安装 公称直径(mm以内)80 | 个 | 3 | 50.09 | 7.42 | 546.47 | 12.13 | 0.23 | 13.51 | 6.47 |  | 636.32 | 1909
49 | 031003003007 | 焊接法兰阀门 | 个 | 14 | 62.1 | 9.2 | 645.75 | 15.51 | 0.3 | 16.86 | 8.07 |  | 757.79 | 10609
| 10-2-39 | 焊接法兰阀门安装 公称直径(mm以内)100 | 个 | 14 | 62.1 | 9.2 | 645.75 | 15.51 | 0.3 | 16.86 | 8.07 |  | 757.79 | 10609
50 | 031003003008 | 焊接法兰阀门 | 个 | 19 | 94.23 | 13.96 | 1157.06 | 22.05 | 0.42 | 25.26 | 12.09 |  | 1325.07 | 25176
表-09
工程量清单综合单价计算表
单位工程(专业)：地下室-地下给排水安装工程 | [10 empty] | 第 12 页 共 20 页
序号 | 项目编号 | 项目名称 | 计量单位 | 数量 | 综合单价（元） | [8 empty] | 合计(元)
[5 empty] | 定额人工费 | 人工费价差 | 材料费 | 定额机械费 | 机械费价差 | 管理费 | 利润 | 风险费用 | 小计
| 10-2-41 | 焊接法兰阀门安装 公称直径(mm以内)150 | 个 | 19 | 94.23 | 13.96 | 1157.06 | 22.05 | 0.42 | 25.26 | 12.09 |  | 1325.07 | 25176
51 | 031003001005 | 螺纹阀门 | 个 | 1 | 16.74 | 2.48 | 10.61 | 0.56 | -0.02 | 3.76 | 1.8 |  | 35.93 | 36
| 10-2-5 | 螺纹阀门安装 公称直径(mm以内)40 | 个 | 1 | 16.74 | 2.48 | 10.61 | 0.56 | -0.02 | 3.76 | 1.8 |  | 35.93 | 36
52 | 031003003009 | 焊接法兰阀门 | 个 | 3 | 62.1 | 9.2 | 786.75 | 15.51 | 0.3 | 16.86 | 8.07 |  | 898.79 | 2696
| 10-2-39 | 焊接法兰阀门安装 公称直径(mm以内)100 | 个 | 3 | 62.1 | 9.2 | 786.75 | 15.51 | 0.3 | 16.86 | 8.07 |  | 898.79 | 2696
53 | 031006011001 | 紫外线杀菌设备 | 台 | 2 | 261.09 | 38.68 | 1803.62 | 175.01 | 3.5 | 94.72 | 45.35 |  | 2421.97 | 4844
| 10-4-71 | 紫外线杀菌设备 进口管径(mm以内)150 | 台 | 2 | 261.09 | 38.68 | 1803.62 | 175.01 | 3.5 | 94.72 | 45.35 |  | 2421.97 | 4844
54 | 031003001006 | 螺纹阀门 | 个 | 1 | 14.72 | 2.18 | 53.6 | 0.09 | -0.01 | 3.22 | 1.54 |  | 75.34 | 75
| 10-2-20 | 自动排气阀安装 公称直径(mm以内)20 | 个 | 1 | 14.72 | 2.18 | 53.6 | 0.09 | -0.01 | 3.22 | 1.54 |  | 75.34 | 75
地下室集水坑排水
55 | 030817008002 | 套管制作安装 | 个 | 3 | 24.57 | 3.64 | 28.29 | 1.05 | 0.02 | 5.56 | 2.66 |  | 65.79 | 197
| 13-1-109 | 一般穿墙钢套管制作安装 公称直径(mm以内)100 | 个 | 3 | 24.57 | 3.64 | 28.29 | 1.05 | 0.02 | 5.56 | 2.66 |  | 65.79 | 197
表-09
工程量清单综合单价计算表
单位工程(专业)：地下室-地下给排水安装工程 | [10 empty] | 第 13 页 共 20 页
序号 | 项目编号 | 项目名称 | 计量单位 | 数量 | 综合单价（元） | [8 empty] | 合计(元)
[5 empty] | 定额人工费 | 人工费价差 | 材料费 | 定额机械费 | 机械费价差 | 管理费 | 利润 | 风险费用 | 小计
56 | 030817008003 | 套管制作安装 | 个 | 8 | 24.57 | 3.64 | 23.67 | 1.05 | 0.02 | 5.56 | 2.66 |  | 61.17 | 489
| 13-1-109 | 一般穿墙钢套管制作安装 公称直径(mm以内)100 | 个 | 8 | 24.57 | 3.64 | 23.67 | 1.05 | 0.02 | 5.56 | 2.66 |  | 61.17 | 489
57 | 030817008004 | 套管制作安装 | 个 | 2 | 110.84 | 16.42 | 76.99 | 33.79 | 0.55 | 31.41 | 15.05 |  | 285.05 | 570
| 13-1-78 | 刚性防水套管制作 公称直径(mm以内)100 | 个 | 2 | 65.21 | 9.66 | 63.31 | 33.79 | 0.55 | 21.5 | 10.3 |  | 204.32 | 409
| 13-1-96 | 刚性防水套管安装 公称直径(mm以内)100 | 个 | 2 | 45.63 | 6.76 | 13.68 |  |  | 9.91 | 4.75 |  | 80.73 | 161
58 | 030817008005 | 套管制作安装 | 个 | 8 | 126.5 | 18.74 | 106.42 | 36.64 | 0.57 | 35.44 | 16.97 |  | 341.28 | 2730
| 13-1-79 | 刚性防水套管制作 公称直径(mm以内)125 | 个 | 8 | 78.44 | 11.62 | 86.93 | 36.64 | 0.57 | 25 | 11.97 |  | 251.17 | 2009
| 13-1-97 | 刚性防水套管安装 公称直径(mm以内)150 | 个 | 8 | 48.06 | 7.12 | 19.49 |  |  | 10.44 | 5 |  | 90.11 | 721
59 | 030817008006 | 套管制作安装 | 个 | 14 | 131.76 | 19.52 | 116.42 | 38.74 | 0.61 | 37.03 | 17.73 |  | 361.81 | 5065
| 13-1-80 | 刚性防水套管制作 公称直径(mm以内)150 | 个 | 14 | 83.7 | 12.4 | 96.93 | 38.74 | 0.61 | 26.59 | 12.73 |  | 271.7 | 3804
| 13-1-97 | 刚性防水套管安装 公称直径(mm以内)150 | 个 | 14 | 48.06 | 7.12 | 19.49 |  |  | 10.44 | 5 |  | 90.11 | 1262
60 | 030817008007 | 套管制作安装 | 个 | 3 | 169.97 | 25.18 | 164.26 | 43.64 | 0.68 | 46.4 | 22.21 |  | 472.34 | 1417
表-09
工程量清单综合单价计算表
单位工程(专业)：地下室-地下给排水安装工程 | [10 empty] | 第 14 页 共 20 页
序号 | 项目编号 | 项目名称 | 计量单位 | 数量 | 综合单价（元） | [8 empty] | 合计(元)
[5 empty] | 定额人工费 | 人工费价差 | 材料费 | 定额机械费 | 机械费价差 | 管理费 | 利润 | 风险费用 | 小计
| 13-1-81 | 刚性防水套管制作 公称直径(mm以内)200 | 个 | 3 | 103.41 | 15.32 | 142.39 | 43.64 | 0.68 | 31.94 | 15.29 |  | 352.67 | 1058
| 13-1-98 | 刚性防水套管安装 公称直径(mm以内)200 | 个 | 3 | 66.56 | 9.86 | 21.87 |  |  | 14.46 | 6.92 |  | 119.67 | 359
61 | 030817008008 | 套管制作安装 | 个 | 3 | 95.18 | 14.1 | 65.09 | 22.52 | 0.36 | 25.56 | 12.25 |  | 235.06 | 705
| 13-1-77 | 刚性防水套管制作 公称直径(mm以内)80 | 个 | 3 | 49.55 | 7.34 | 51.41 | 22.52 | 0.36 | 15.65 | 7.5 |  | 154.33 | 463
| 13-1-96 | 刚性防水套管安装 公称直径(mm以内)100 | 个 | 3 | 45.63 | 6.76 | 13.68 |  |  | 9.91 | 4.75 |  | 80.73 | 242
62 | 030817008009 | 套管制作安装 | 个 | 2 | 47.39 | 7.02 | 45.71 | 1.05 | 0.02 | 10.52 | 5.04 |  | 116.75 | 234
| 13-1-110 | 一般穿墙钢套管制作安装 公称直径(mm以内)150 | 个 | 2 | 47.39 | 7.02 | 45.71 | 1.05 | 0.02 | 10.52 | 5.04 |  | 116.75 | 234
63 | 030817008010 | 套管制作安装 | 个 | 2 | 24.57 | 3.64 | 25.22 | 1.05 | 0.02 | 5.56 | 2.66 |  | 62.72 | 125
| 13-1-109 | 一般穿墙钢套管制作安装 公称直径(mm以内)100 | 个 | 2 | 24.57 | 3.64 | 25.22 | 1.05 | 0.02 | 5.56 | 2.66 |  | 62.72 | 125
64 | 031001001002 | 镀锌钢管 | m | 196.1 | 17.66 | 2.61 | 35.28 | 0.72 | -0.03 | 3.99 | 1.91 |  | 62.14 | 12186
| 10-1-153 换 | 室内镀锌钢管(螺纹连接) 公称直径(mm以内)50 | m | 196.1 | 17.66 | 2.61 | 35.28 | 0.72 | -0.03 | 3.99 | 1.91 |  | 62.14 | 12186
表-09
工程量清单综合单价计算表
单位工程(专业)：地下室-地下给排水安装工程 | [10 empty] | 第 15 页 共 20 页
序号 | 项目编号 | 项目名称 | 计量单位 | 数量 | 综合单价（元） | [8 empty] | 合计(元)
[5 empty] | 定额人工费 | 人工费价差 | 材料费 | 定额机械费 | 机械费价差 | 管理费 | 利润 | 风险费用 | 小计
65 | 031001001003 | 镀锌钢管 | m | 48.86 | 18.05 | 2.67 | 46.92 | 0.72 | -0.03 | 4.08 | 1.95 |  | 74.36 | 3633
| 10-1-154 换 | 室内镀锌钢管(螺纹连接) 公称直径(mm以内)65 | m | 48.86 | 18.05 | 2.67 | 46.92 | 0.72 | -0.03 | 4.08 | 1.95 |  | 74.36 | 3633
66 | 031001001004 | 镀锌钢管 | m | 522.7 | 19.1 | 2.83 | 54.3 | 0.77 | -0.03 | 4.32 | 2.07 |  | 83.36 | 43572
| 10-1-155 换 | 室内镀锌钢管(螺纹连接) 公称直径(mm以内)80 | m | 522.7 | 19.1 | 2.83 | 54.3 | 0.77 | -0.03 | 4.32 | 2.07 |  | 83.36 | 43572
67 | 031001001005 | 镀锌钢管 | m | 326.04 | 25.84 | 3.83 | 55.88 | 0.88 | 0.01 | 5.8 | 2.78 |  | 95.02 | 30980
| 10-1-174 换 | 室内钢管(沟槽连接) 公称直径(mm以内)100 | m | 326.04 | 25.84 | 3.83 | 52.76 | 0.88 | 0.01 | 5.8 | 2.78 |  | 91.9 | 29963
| 补充材料002@4 | 刚性接头 | 个 | 30 |  |  | 19.47 | [5 empty] | 19.47 | 584
| 补充材料002@1 | 沟槽三通 | 个 | 3 |  |  | 47.8 | [5 empty] | 47.8 | 143
| 补充材料002@2 | 沟槽弯头 | 个 | 3 |  |  | 41.14 | [5 empty] | 41.14 | 123
| 补充材料002@3 | 沟槽异径短管 | 个 | 3 |  |  | 55.61 | [5 empty] | 55.61 | 167
68 | 031001001006 | 镀锌钢管 | m | 41.13 | 29.27 | 4.33 | 90.99 | 3.89 | 0.27 | 7.2 | 3.45 |  | 139.4 | 5734
表-09
工程量清单综合单价计算表
单位工程(专业)：地下室-地下给排水安装工程 | [10 empty] | 第 16 页 共 20 页
序号 | 项目编号 | 项目名称 | 计量单位 | 数量 | 综合单价（元） | [8 empty] | 合计(元)
[5 empty] | 定额人工费 | 人工费价差 | 材料费 | 定额机械费 | 机械费价差 | 管理费 | 利润 | 风险费用 | 小计
| 10-1-176 换 | 室内钢管(沟槽连接) 公称直径(mm以内)150 | m | 41.13 | 29.27 | 4.33 | 90.99 | 3.89 | 0.27 | 7.2 | 3.45 |  | 139.4 | 5734
69 | 031201001001 | 管道刷油 | m2 | 331.81 | 7.74 | 1.14 | 7.58 |  |  | 1.69 | 0.81 |  | 18.96 | 6291
| 12-2-1 | 管道刷油 红丹防锈漆第一遍 | m2 | 331.81 | 1.92 | 0.28 | 2.53 |  |  | 0.42 | 0.2 |  | 5.35 | 1775
| 12-2-2 | 管道刷油 红丹防锈漆增加一遍 | m2 | 331.81 | 1.92 | 0.28 | 2.23 |  |  | 0.42 | 0.2 |  | 5.05 | 1676
| 12-2-8 | 管道刷油 调和漆第一遍 | m2 | 331.81 | 1.98 | 0.3 | 1.49 |  |  | 0.43 | 0.21 |  | 4.41 | 1463
| 12-2-9 | 管道刷油 调和漆增加一遍 | m2 | 331.81 | 1.92 | 0.28 | 1.33 |  |  | 0.42 | 0.2 |  | 4.15 | 1377
70 | 031002001001 | 管道支架 | Kg | 229 | 6.38 | 0.95 | 5.5 | 0.91 | 0.01 | 1.59 | 0.76 |  | 16.1 | 3687
| 13-1-31 | 一般管架制作 | kg | 229 | 4.14 | 0.62 | 4.97 | 0.64 | 0.01 | 1.04 | 0.5 |  | 11.92 | 2730
| 13-1-32 | 一般管架安装 | kg | 229 | 2.24 | 0.33 | 0.53 | 0.27 |  | 0.55 | 0.26 |  | 4.18 | 957
71 | 031201003001 | 金属结构刷油 | kg | 229 | 0.85 | 0.12 | 0.6 | 0.25 | 0.05 | 0.23 | 0.11 |  | 2.21 | 506
| 12-1-5 | 手工除锈 一般钢结构轻锈 | kg | 229 | 0.21 | 0.03 | 0.02 | 0.09 | 0.01 | 0.07 | 0.03 |  | 0.46 | 105
| 12-2-53 | 一般钢结构 红丹防锈漆第一遍 | kg | 229 | 0.16 | 0.03 | 0.2 | 0.04 | 0.01 | 0.04 | 0.02 |  | 0.5 | 115
| 12-2-54 | 一般钢结构 红丹防锈漆增加一遍 | kg | 229 | 0.16 | 0.02 | 0.16 | 0.04 | 0.01 | 0.04 | 0.02 |  | 0.45 | 103
表-09
工程量清单综合单价计算表
单位工程(专业)：地下室-地下给排水安装工程 | [10 empty] | 第 17 页 共 20 页
序号 | 项目编号 | 项目名称 | 计量单位 | 数量 | 综合单价（元） | [8 empty] | 合计(元)
[5 empty] | 定额人工费 | 人工费价差 | 材料费 | 定额机械费 | 机械费价差 | 管理费 | 利润 | 风险费用 | 小计
| 12-2-62 | 一般钢结构 调和漆第一遍 | kg | 229 | 0.16 | 0.02 | 0.12 | 0.04 | 0.01 | 0.04 | 0.02 |  | 0.41 | 94
| 12-2-63 | 一般钢结构 调和漆增加一遍 | kg | 229 | 0.16 | 0.02 | 0.1 | 0.04 | 0.01 | 0.04 | 0.02 |  | 0.39 | 89
72 | 031004014003 | 给、排水附（配）件 | 个 | 5 | 22.11 | 3.28 | 11.17 |  |  | 4.8 | 2.3 |  | 43.66 | 218
| 10-3-80 换 | 地漏安装 公称直径(mm以内)80 | 个 | 5 | 22.11 | 3.28 | 11.17 |  |  | 4.8 | 2.3 |  | 43.66 | 218
73 | 031004014004 | 给、排水附（配）件 | 个 | 2 | 22.11 | 3.28 | 16.55 |  |  | 4.8 | 2.3 |  | 49.04 | 98
| 10-3-81 换 | 地漏安装 公称直径(mm以内)100 | 个 | 2 | 22.11 | 3.28 | 16.55 |  |  | 4.8 | 2.3 |  | 49.04 | 98
74 | 031003003010 | 焊接法兰阀门 | 个 | 4 | 50.09 | 7.42 | 546.47 | 12.13 | 0.23 | 13.51 | 6.47 |  | 636.32 | 2545
| 10-2-38 | 焊接法兰阀门安装 公称直径(mm以内)80 | 个 | 4 | 50.09 | 7.42 | 546.47 | 12.13 | 0.23 | 13.51 | 6.47 |  | 636.32 | 2545
75 | 031001006001 | 塑料管 | m | 19.45 | 10.04 | 1.49 | 13.59 |  |  | 2.18 | 1.04 |  | 28.34 | 551
| 10-1-277 换 | 室内塑料排水管(粘接) 公称直径(mm以内)75 | m | 19.45 | 10.04 | 1.49 | 13.59 |  |  | 2.18 | 1.04 |  | 28.34 | 551
76 | 031001006002 | 塑料管 | m | 43.45 | 12.18 | 1.8 | 24.04 |  |  | 2.65 | 1.27 |  | 41.94 | 1822
| 10-1-278 换 | 室内塑料排水管(粘接) 公称直径(mm以内)100 | m | 43.45 | 12.18 | 1.8 | 24.04 |  |  | 2.65 | 1.27 |  | 41.94 | 1822
77 | 03100301000 | 软接头（软管） | 个 | 34 | 27.95 | 4.14 | 185.95 | 8.28 | 0.16 | 7.87 | 3.77 |  | 238.12 | 8096
表-09
工程量清单综合单价计算表
单位工程(专业)：地下室-地下给排水安装工程 | [10 empty] | 第 18 页 共 20 页
序号 | 项目编号 | 项目名称 | 计量单位 | 数量 | 综合单价（元） | [8 empty] | 合计(元)
[5 empty] | 定额人工费 | 人工费价差 | 材料费 | 定额机械费 | 机械费价差 | 管理费 | 利润 | 风险费用 | 小计
2
| 10-2-309 | 法兰式软接头安装 公称直径(mm以内)50 | 个 | 34 | 27.95 | 4.14 | 185.95 | 8.28 | 0.16 | 7.87 | 3.77 |  | 238.12 | 8096
78 | 031003010003 | 软接头（软管） | 个 | 2 | 49.14 | 7.28 | 207.38 | 10.39 | 0.19 | 12.93 | 6.19 |  | 293.5 | 587
| 10-2-310 | 法兰式软接头安装 公称直径(mm以内)65 | 个 | 2 | 49.14 | 7.28 | 207.38 | 10.39 | 0.19 | 12.93 | 6.19 |  | 293.5 | 587
79 | 031003010004 | 软接头（软管） | 个 | 12 | 55.76 | 8.26 | 301.37 | 12.13 | 0.23 | 14.75 | 7.06 |  | 399.56 | 4795
| 10-2-311 | 法兰式软接头安装 公称直径(mm以内)80 | 个 | 12 | 55.76 | 8.26 | 301.37 | 12.13 | 0.23 | 14.75 | 7.06 |  | 399.56 | 4795
80 | 030601002002 | 压力仪表 | 台 | 48 | 35.51 | 5.26 | 53.55 | 0.75 | 0.01 | 7.88 | 3.77 |  | 106.73 | 5123
| 6-1-46 换 | 压力表就地 | 块 | 48 | 35.51 | 5.26 | 53.55 | 0.75 | 0.01 | 7.88 | 3.77 |  | 106.73 | 5123
81 | 031003003011 | 焊接法兰阀门 | 个 | 34 | 32.81 | 4.86 | 985.35 | 8.28 | 0.16 | 8.92 | 4.27 |  | 1044.65 | 35518
| 10-2-36 | 焊接法兰阀门安装 公称直径(mm以内)50 | 个 | 34 | 32.81 | 4.86 | 985.35 | 8.28 | 0.16 | 8.92 | 4.27 |  | 1044.65 | 35518
82 | 031003003012 | 焊接法兰阀门 | 个 | 2 | 44.15 | 6.54 | 415.74 | 10.39 | 0.19 | 11.85 | 5.67 |  | 494.53 | 989
| 10-2-37 | 焊接法兰阀门安装 公称直径(mm以内)65 | 个 | 2 | 44.15 | 6.54 | 415.74 | 10.39 | 0.19 | 11.85 | 5.67 |  | 494.53 | 989
83 | 031003003013 | 焊接法兰阀门 | 个 | 12 | 50.09 | 7.42 | 546.47 | 12.13 | 0.23 | 13.51 | 6.47 |  | 636.32 | 7636
表-09
工程量清单综合单价计算表
单位工程(专业)：地下室-地下给排水安装工程 | [10 empty] | 第 19 页 共 20 页
序号 | 项目编号 | 项目名称 | 计量单位 | 数量 | 综合单价（元） | [8 empty] | 合计(元)
[5 empty] | 定额人工费 | 人工费价差 | 材料费 | 定额机械费 | 机械费价差 | 管理费 | 利润 | 风险费用 | 小计
| 10-2-38 | 焊接法兰阀门安装 公称直径(mm以内)80 | 个 | 12 | 50.09 | 7.42 | 546.47 | 12.13 | 0.23 | 13.51 | 6.47 |  | 636.32 | 7636
84 | 031003003014 | 焊接法兰阀门 | 个 | 34 | 32.81 | 4.86 | 454.35 | 8.28 | 0.16 | 8.92 | 4.27 |  | 513.65 | 17464
| 10-2-36 | 焊接法兰阀门安装 公称直径(mm以内)50 | 个 | 34 | 32.81 | 4.86 | 454.35 | 8.28 | 0.16 | 8.92 | 4.27 |  | 513.65 | 17464
85 | 031003003015 | 焊接法兰阀门 | 个 | 2 | 44.15 | 6.54 | 548.74 | 10.39 | 0.19 | 11.85 | 5.67 |  | 627.53 | 1255
| 10-2-37 | 焊接法兰阀门安装 公称直径(mm以内)65 | 个 | 2 | 44.15 | 6.54 | 548.74 | 10.39 | 0.19 | 11.85 | 5.67 |  | 627.53 | 1255
86 | 031003003016 | 焊接法兰阀门 | 个 | 12 | 50.09 | 7.42 | 805.47 | 12.13 | 0.23 | 13.51 | 6.47 |  | 895.32 | 10744
| 10-2-38 | 焊接法兰阀门安装 公称直径(mm以内)80 | 个 | 12 | 50.09 | 7.42 | 805.47 | 12.13 | 0.23 | 13.51 | 6.47 |  | 895.32 | 10744
87 | 030109011001 | 潜水泵 | 台 | 34 | 19.31 | 2.86 | 1975.51 | 11.33 | 2.76 | 6.66 | 3.19 |  | 2021.62 | 68735
| 1-8-12 | 泵类设备安装 小型潜水排污泵 移动式设备重量(t以内)0.5 | 台 | 34 | 19.31 | 2.86 | 1975.51 | 11.33 | 2.76 | 6.66 | 3.19 |  | 2021.62 | 68735
88 | 030109011002 | 潜水泵 | 台 | 10 | 19.31 | 2.86 | 2625.95 | 11.33 | 2.76 | 6.66 | 3.19 |  | 2672.06 | 26721
| 1-8-12 | 泵类设备安装 小型潜水排污泵 移动式设备重量(t以内)0.5 | 台 | 10 | 19.31 | 2.86 | 2625.95 | 11.33 | 2.76 | 6.66 | 3.19 |  | 2672.06 | 26721
89 | 03040600600 | 低压交流异步电动机 | 台 | 41 | 140.41 | 20.8 | 19.82 | 44.95 | 0.79 | 40.26 | 19.27 |  | 286.3 | 11738
表-09
工程量清单综合单价计算表
单位工程(专业)：地下室-地下给排水安装工程 | [10 empty] | 第 20 页 共 20 页
序号 | 项目编号 | 项目名称 | 计量单位 | 数量 | 综合单价（元） | [8 empty] | 合计(元)
[5 empty] | 定额人工费 | 人工费价差 | 材料费 | 定额机械费 | 机械费价差 | 管理费 | 利润 | 风险费用 | 小计
1
| 4-6-17 | 小型交流异步电动机检查接线 功率(kW)≤3 | 台 | 41 | 29.57 | 4.38 | 16.79 | 2.39 | -0.06 | 6.94 | 3.32 |  | 63.33 | 2597
| 4-14-92 | 低压笼型电动机(控制保护类型)电磁控制 | 台 | 41 | 110.84 | 16.42 | 3.03 | 42.56 | 0.85 | 33.32 | 15.95 |  | 222.97 | 9142
90 | 030406006002 | 低压交流异步电动机 | 台 | 10 | 167.27 | 24.78 | 23.88 | 45.75 | 0.81 | 46.27 | 22.15 |  | 330.91 | 3309
| 4-6-18 | 小型交流异步电动机检查接线 功率(kW)≤13 | 台 | 10 | 56.43 | 8.36 | 20.85 | 3.19 | -0.04 | 12.95 | 6.2 |  | 107.94 | 1079
| 4-14-92 | 低压笼型电动机(控制保护类型)电磁控制 | 台 | 10 | 110.84 | 16.42 | 3.03 | 42.56 | 0.85 | 33.32 | 15.95 |  | 222.97 | 2230
合 计： | [13 empty] | 1046216
表-09

## 表-09 措施项目清单综合单价计算表【地下给排水安装工程】
措施项目清单综合单价计算表
单位工程(专业)：地下室-地下给排水安装工程 | [9 empty] | 第 1 页 共 1 页
序号 | 项目编号 | 项目名称 | 计量单位 | 数量 | 综合单价（元） | [8 empty] | 合计(元)
[5 empty] | 定额人工费 | 人工费价差 | 材料费 | 定额机械费 | 机械费价差 | 管理费 | 利润 | 风险费用 | 小计
[请输入分部名称]
1 | 031301017001 | 脚手架搭拆 | 项 | 1 | 1122.78 | 166.09 | 3547.72 |  |  | 245.82 | 119.59 |  | 5202 | 5202
| 13-2-10 | 脚手架搭拆费第十册 | 工日 | 664.3666 | 1.69 | 0.25 | 5.34 |  |  | 0.37 | 0.18 |  | 7.83 | 5202
合 计： | [13 empty] | 5202
表-09

## 表-11 其他项目清单汇总表【地下给排水安装工程】
其他项目清单与计价汇总表
单位名称（专业）：临海熊出没文旅产业园二期酒店项目（施工总承包）-地下室-地下给排水安装工程 |  |  |  | 第 1 页 共 1 页
序号 | 项目名称 | 计量单位 | 金额（元） | 备注
1 | 暂列金额 | 元 | 1755.27
1.1 | 标化工地增加费 | 项 | 1755.27 | 明细详见表-11-1-1
1.2 | 优质工程增加费 | 项 |  | 明细详见表-11-1-1
1.3 | 其他暂列金额 | 元 |  | 明细详见表-11-1-1
2 | 暂估价 | 元
2.1 | 材料（设备）暂估价 | 元 |  | 明细详见表-11-1-2
2.2 | 专业工程（专项技术措施）暂估价 | 元 |  | 明细详见表-11-1-3
3 | 计日工 | 元 |  | 明细详见表-11-1-4
4 | 总承包服务费 | 元 |  | 明细详见表-11-1-5
合 计 |  |  | 1755.27 | -
表-11

## 表-02 专业工程招标控制价计算程序表【地下通风安装工程】
专业工程招标控制价计算程序表
单位工程（专业）：地下室-地下通风安装工程
序号 | 汇 总 内 容 | 费用计算表达式 | 金额（元）
一 | 分部分项工程费 | 表-07 | 1042618.97
1 | 分部分项人工费 | 表-07 | 206235.19
2 | 分部分项机械费 | 表-07 | 13465.25
二 | 措施项目费 | 3+4 | 26096.06
3 | 施工组织措施费 | 3.1+3.2+3.3+3.4+3.5+3.6 | 18938.3
3.1 | 安全文明施工基本费 | （定额人工费+定额机械费）*费率8.17% | 18075.46
3.2 | 提前竣工增加费 | （定额人工费+定额机械费）*费率
3.3 | 二次搬运费 | （定额人工费+定额机械费）*费率0.26% | 575.23
3.4 | 冬雨季施工增加费 | （定额人工费+定额机械费）*费率0.13% | 287.61
3.5 | 行车、行人干扰增加费 | （定额人工费+定额机械费）*费率
3.6 | 其他施工组织措施费 | 计价时列岀具体费用名称
4 | 施工技术措施项目费 | 表-08 | 7157.76
4.1 | 技术措施人工费 | 表-08 | 1541.44
4.2 | 技术措施机械费 | 表-08
三 | 其他项目 | 表-11 | 3827.48
四 | 规费 | （定额人工费+定额机械费）*费率30.63% | 67766.39
五 | 税前工程造价 | 一+二+三+四 | 1140308.9
六 | 税金 | 五×税率9% | 102627.8
专业工程招标控制价 |  | 五+六 | 1,242,936.70

## 表-07 分部分项工程量清单与计价表【地下通风安装工程】
分部分项工程量清单与计价表
单位工程(专业)：地下室-地下通风安装工程 | [9 empty] | 第 1 页 共 71 页
序号 | 项目编码 | 项目名称 | 项目特征 | 计量单位 | 工程量 | 综合单价(元) | 合价(元) | 其中(元) |  |  |  | 备注
[8 empty] | 定额人工费 | 人工费价差 | 定额机械费 | 机械费价差
|  | 地下室 |  |  |  |  | 1042619 | 206235 | 30464 | 13465 | 948
|  | 通风系统 |  |  |  |  | 1042619 | 206235 | 30464 | 13465 | 948
|  | 通风系统 |  |  |  |  | 128406 | 27927 | 4127 | 2192 | 134
本页小计
表—07
分部分项工程量清单与计价表
单位工程(专业)：地下室-地下通风安装工程 | [9 empty] | 第 2 页 共 71 页
序号 | 项目编码 | 项目名称 | 项目特征 | 计量单位 | 工程量 | 综合单价(元) | 合价(元) | 其中(元) |  |  |  | 备注
[8 empty] | 定额人工费 | 人工费价差 | 定额机械费 | 机械费价差
1 | 030108001001 | 离心式通风机 | 1.名称：低噪声柜式离心风机箱PF-B1-2 2.主要设备性能参数：风量：13710m3/h;功率：5.5KW（50/3/380V） 全压：395Pa；转速：600r/min 重量：322Kg;噪声：67dB(A)，单速风机，远程、就近控制，电机外置，详见“地下室风机性能参数表” 3.安装形式：吊装 4.减振装置形式：弹簧减震 5.未尽事宜详见设计文件、招标文件及相关规范（标准） | 台 | 1 | 9582 | 9582 | 475.22 | 70.4 | 2.22 | 0.23
本页小计 | [6 empty] | 9582 | 475 | 70 | 2
表—07
分部分项工程量清单与计价表
单位工程(专业)：地下室-地下通风安装工程 | [9 empty] | 第 3 页 共 71 页
序号 | 项目编码 | 项目名称 | 项目特征 | 计量单位 | 工程量 | 综合单价(元) | 合价(元) | 其中(元) |  |  |  | 备注
[8 empty] | 定额人工费 | 人工费价差 | 定额机械费 | 机械费价差
2 | 030108001002 | 离心式通风机 | 1.名称：低噪声柜式离心风机箱PF-B1-1 2.主要设备性能参数：风量：2630m3/h;功率：0.75KW（50/3/380V），全压：195Pa；转速：900r/min重量：110Kg;噪声：60dB(A)，单速风机远程、就近控制，电机外置，详见“地下室风机性能参数表” 3.安装形式：吊装 4.减振装置形式：弹簧减震 5.未尽事宜详见设计文件、招标文件及相关规范（标准） | 台 | 1 | 3758.56 | 3758.56 | 121.84 | 18.05
本页小计 | [6 empty] | 3759 | 122 | 18
表—07
分部分项工程量清单与计价表
单位工程(专业)：地下室-地下通风安装工程 | [9 empty] | 第 4 页 共 71 页
序号 | 项目编码 | 项目名称 | 项目特征 | 计量单位 | 工程量 | 综合单价(元) | 合价(元) | 其中(元) |  |  |  | 备注
[8 empty] | 定额人工费 | 人工费价差 | 定额机械费 | 机械费价差
3 | 030108001003 | 离心式通风机 | 1.名称：低噪声柜式离心风机箱PF-B1-3 2.主要设备性能参数：风量：8060/16500m3/h;功率：2.8/8.0KW（50/3/380V）全压：314/671Pa；转速：600/800r/min 重量：300Kg;噪声：62/65dB(A)，双速风机远程、就近控制，电机外置，详见“地下室风机性能参数表” 3.安装形式：吊装 4.减振装置形式：弹簧减震 5.未尽事宜详见设计文件、招标文件及相关规范（标准 | 台 | 1 | 13039.91 | 13039.91 | 803.7 | 119.07 | 2.67 | 0.27
本页小计 | [6 empty] | 13040 | 804 | 119 | 3
表—07
分部分项工程量清单与计价表
单位工程(专业)：地下室-地下通风安装工程 | [9 empty] | 第 5 页 共 71 页
序号 | 项目编码 | 项目名称 | 项目特征 | 计量单位 | 工程量 | 综合单价(元) | 合价(元) | 其中(元) |  |  |  | 备注
[8 empty] | 定额人工费 | 人工费价差 | 定额机械费 | 机械费价差
）
4 | 030108001004 | 离心式通风机 | 1.名称：低噪声柜式离心风机箱PF-B1-5 2.主要设备性能参数：风量：5250m3/h;功率：2.2KW（50/3/380V）全压：310Pa；转速：700r/min 重量：186Kg;噪声：61dB(A)，双速风机远程、就近控制，电机外置，详见“地下室风机性能参数表” 3.安装形式：吊装 4.减振装置形式：弹簧减震 5.未尽事宜详见设计文件、招标文件及相关规范（标准） | 台 | 1 | 6481.18 | 6481.18 | 383.31 | 56.79
本页小计 | [6 empty] | 6481 | 383 | 57
表—07
分部分项工程量清单与计价表
单位工程(专业)：地下室-地下通风安装工程 | [9 empty] | 第 6 页 共 71 页
序号 | 项目编码 | 项目名称 | 项目特征 | 计量单位 | 工程量 | 综合单价(元) | 合价(元) | 其中(元) |  |  |  | 备注
[8 empty] | 定额人工费 | 人工费价差 | 定额机械费 | 机械费价差
5 | 030108001005 | 离心式通风机 | 1.名称：低噪声柜式离心风机箱PF-B1-4 2.主要设备性能参数：柜式离心风机 风量：3500m3/h; 功率：1.1KW（50/3/380V）全压：236Pa；转速：900r/min重量：110Kg;噪声：60dB(A)，双速风机，远程、就近控制，电机外置，详见“地下室风机性能参数表” 3.安装形式：落地安装 4.减振装置形式：弹簧避震器 5.未尽事宜详见设计文件、招标文件及相关规范（标准） | 台 | 1 | 5073.56 | 5073.56 | 121.84 | 18.05
本页小计 | [6 empty] | 5074 | 122 | 18
表—07
分部分项工程量清单与计价表
单位工程(专业)：地下室-地下通风安装工程 | [9 empty] | 第 7 页 共 71 页
序号 | 项目编码 | 项目名称 | 项目特征 | 计量单位 | 工程量 | 综合单价(元) | 合价(元) | 其中(元) |  |  |  | 备注
[8 empty] | 定额人工费 | 人工费价差 | 定额机械费 | 机械费价差
6 | 030108003001 | 轴流通风机 | 1.名称：轴流风机 2.参考型号： PQ270(带止回阀) 3.主要设备性能参数：270，50，24W(22V)，详见设计图纸 4.安装形式：壁装 5.减振装置形式：弹簧减震吊钩 6.未尽事宜详见设计文件、招标文件及相关规范（标准） | 台 | 6 | 396.31 | 2377.86 | 588.54 | 87.18
本页小计 | [6 empty] | 2378 | 589 | 87
表—07
分部分项工程量清单与计价表
单位工程(专业)：地下室-地下通风安装工程 | [9 empty] | 第 8 页 共 71 页
序号 | 项目编码 | 项目名称 | 项目特征 | 计量单位 | 工程量 | 综合单价(元) | 合价(元) | 其中(元) |  |  |  | 备注
[8 empty] | 定额人工费 | 人工费价差 | 定额机械费 | 机械费价差
7 | 030108003002 | 轴流通风机 | 1.名称：轴流风机 2.参考型号： PQ480(带自垂百叶) 3.主要设备性能参数：480 50 24W(220V)，详见设计图纸 4.安装形式：壁装 5.未尽事宜详见设计文件、招标文件及相关规范（标准） | 台 | 4 | 426.31 | 1705.24 | 392.36 | 58.12
本页小计 | [6 empty] | 1705 | 392 | 58
表—07
分部分项工程量清单与计价表
单位工程(专业)：地下室-地下通风安装工程 | [9 empty] | 第 9 页 共 71 页
序号 | 项目编码 | 项目名称 | 项目特征 | 计量单位 | 工程量 | 综合单价(元) | 合价(元) | 其中(元) |  |  |  | 备注
[8 empty] | 定额人工费 | 人工费价差 | 定额机械费 | 机械费价差
8 | 030108003003 | 轴流通风机 | 1.名称：轴流风机 2.参考型号： PQ480(带自垂百叶) 3.主要设备性能参数：480 50 34W(220V)，详见设计图纸 4.安装形式：壁装 5.未尽事宜详见设计文件、招标文件及相关规范（标准） | 台 | 2 | 426.31 | 852.62 | 196.18 | 29.06
9 | 030406006003 | 低压交流异步电动机 | 1.名称:小型交流异步电动机检查接线 2.容量(KW):3KW | 台 | 11 | 63.33 | 696.63 | 325.27 | 48.18 | 26.29 | -0.66
10 | 030703001001 | 碳钢阀门 | 1.名称： 70℃电动防火阀 2.规格、型号：400×250 3.支架形式、材质及刷油：详见设计施工说明及相关规范要求 | 个 | 1 | 801.67 | 801.67 | 50.09 | 7.42 | 3.53 | -0.18
本页小计 | [6 empty] | 2351 | 572 | 85 | 30 | -1
表—07
分部分项工程量清单与计价表
单位工程(专业)：地下室-地下通风安装工程 | [9 empty] | 第 10 页 共 71 页
序号 | 项目编码 | 项目名称 | 项目特征 | 计量单位 | 工程量 | 综合单价(元) | 合价(元) | 其中(元) |  |  |  | 备注
[8 empty] | 定额人工费 | 人工费价差 | 定额机械费 | 机械费价差
11 | 030703001002 | 碳钢阀门 | 1.名称： 70℃防火阀 2.规格、型号：1000×400 3.支架形式、材质及刷油：详见设计施工说明及相关规范要求 | 个 | 1 | 697.32 | 697.32 | 87.48 | 12.96 | 4.65 | -0.24
12 | 030703001003 | 碳钢阀门 | 1.名称： 70℃防火阀 2.规格、型号：1250×500 3.支架形式、材质及刷油：详见设计施工说明及相关规范要求 | 个 | 3 | 920.33 | 2760.99 | 262.44 | 38.88 | 13.95 | -0.72
13 | 030703001004 | 碳钢阀门 | 1.名称： 70℃防火阀 2.规格、型号：1600×600 3.支架形式、材质及刷油：详见设计施工说明及相关规范要求 | 个 | 3 | 1809.05 | 5427.15 | 362.49 | 53.7 | 19.53 | -1.02
本页小计 | [6 empty] | 8885 | 712 | 106 | 38 | -2
表—07
分部分项工程量清单与计价表
单位工程(专业)：地下室-地下通风安装工程 | [9 empty] | 第 11 页 共 71 页
序号 | 项目编码 | 项目名称 | 项目特征 | 计量单位 | 工程量 | 综合单价(元) | 合价(元) | 其中(元) |  |  |  | 备注
[8 empty] | 定额人工费 | 人工费价差 | 定额机械费 | 机械费价差
14 | 030703001005 | 碳钢阀门 | 1.名称： 70℃防火阀 2.规格、型号：250×250 3.支架形式、材质及刷油：详见设计施工说明及相关规范要求 | 个 | 1 | 303.88 | 303.88 | 50.09 | 7.42 | 3.53 | -0.18
15 | 030703001006 | 碳钢阀门 | 1.名称： 70℃防火阀 2.规格、型号：400×250 3.支架形式、材质及刷油：详见设计施工说明及相关规范要求 | 个 | 4 | 341.05 | 1364.2 | 200.36 | 29.68 | 14.12 | -0.72
16 | 030703001007 | 碳钢阀门 | 1.名称： 70℃防火阀 2.规格、型号：400×400 3.支架形式、材质及刷油：详见设计施工说明及相关规范要求 | 个 | 6 | 400.52 | 2403.12 | 300.54 | 44.52 | 21.18 | -1.08
本页小计 | [6 empty] | 4071 | 551 | 82 | 39 | -2
表—07
分部分项工程量清单与计价表
单位工程(专业)：地下室-地下通风安装工程 | [9 empty] | 第 12 页 共 71 页
序号 | 项目编码 | 项目名称 | 项目特征 | 计量单位 | 工程量 | 综合单价(元) | 合价(元) | 其中(元) |  |  |  | 备注
[8 empty] | 定额人工费 | 人工费价差 | 定额机械费 | 机械费价差
17 | 030703001008 | 碳钢阀门 | 1.名称： 70℃防火阀 2.规格、型号：500×250 3.支架形式、材质及刷油：详见设计施工说明及相关规范要求 | 个 | 1 | 365.83 | 365.83 | 50.09 | 7.42 | 3.53 | -0.18
18 | 030703001009 | 碳钢阀门 | 1.名称： 70℃防火阀 2.规格、型号：500×500 3.支架形式、材质及刷油：详见设计施工说明及相关规范要求 | 个 | 4 | 489.72 | 1958.88 | 200.36 | 29.68 | 14.12 | -0.72
19 | 030703001010 | 碳钢阀门 | 1.名称： 70℃防火阀 2.规格、型号：600×600 3.支架形式、材质及刷油：详见设计施工说明及相关规范要求 | 个 | 1 | 657.67 | 657.67 | 87.48 | 12.96 | 4.65 | -0.24
本页小计 | [6 empty] | 2982 | 338 | 50 | 22 | -1
表—07
分部分项工程量清单与计价表
单位工程(专业)：地下室-地下通风安装工程 | [9 empty] | 第 13 页 共 71 页
序号 | 项目编码 | 项目名称 | 项目特征 | 计量单位 | 工程量 | 综合单价(元) | 合价(元) | 其中(元) |  |  |  | 备注
[8 empty] | 定额人工费 | 人工费价差 | 定额机械费 | 机械费价差
20 | 030703001011 | 碳钢阀门 | 1.名称： 70℃防火阀 2.规格、型号：630×320 3.支架形式、材质及刷油：详见设计施工说明及相关规范要求 | 个 | 3 | 441.75 | 1325.25 | 150.27 | 22.26 | 10.59 | -0.54
21 | 030703001012 | 碳钢阀门 | 1.名称： 70℃防火阀 2.规格、型号：800×250 3.支架形式、材质及刷油：详见设计施工说明及相关规范要求 | 个 | 1 | 440.17 | 440.17 | 50.09 | 7.42 | 3.53 | -0.18
22 | 030703001013 | 碳钢阀门 | 1.名称： 70℃防火阀 2.规格、型号：800×400 3.支架形式、材质及刷油：详见设计施工说明及相关规范要求 | 个 | 1 | 618.03 | 618.03 | 87.48 | 12.96 | 4.65 | -0.24
本页小计 | [6 empty] | 2383 | 288 | 43 | 19 | -1
表—07
分部分项工程量清单与计价表
单位工程(专业)：地下室-地下通风安装工程 | [9 empty] | 第 14 页 共 71 页
序号 | 项目编码 | 项目名称 | 项目特征 | 计量单位 | 工程量 | 综合单价(元) | 合价(元) | 其中(元) |  |  |  | 备注
[8 empty] | 定额人工费 | 人工费价差 | 定额机械费 | 机械费价差
23 | 030703001014 | 碳钢阀门 | 1.名称： 70℃防火阀 2.规格、型号：D250 3.支架形式、材质及刷油：详见设计施工说明及相关规范要求 | 个 | 1 | 336.41 | 336.41 | 50.09 | 7.42 | 3.53 | -0.18
24 | 030703011001 | 铝及铝合金风口、散流器 | 1.名称：单层格栅风口 2.规格、型号：300×200 | 个 | 4 | 89.54 | 358.16 | 50.24 | 7.44 | 0.48 | -0.04
25 | 030703011002 | 铝及铝合金风口、散流器 | 1.名称：单层格栅风口 2.规格、型号：300×600 | 个 | 1 | 151.59 | 151.59 | 22.68 | 3.36 | 0.12 | -0.01
26 | 030703011003 | 铝及铝合金风口、散流器 | 1.名称：单层格栅风口 2.规格、型号：400×200 | 个 | 2 | 97.15 | 194.3 | 25.12 | 3.72 | 0.24 | -0.02
27 | 030703011004 | 铝及铝合金风口、散流器 | 1.名称：单层格栅风口 2.规格、型号：400×250 | 个 | 1 | 121.15 | 121.15 | 22.68 | 3.36 | 0.12 | -0.01
本页小计 | [6 empty] | 1162 | 171 | 25 | 4
表—07
分部分项工程量清单与计价表
单位工程(专业)：地下室-地下通风安装工程 | [9 empty] | 第 15 页 共 71 页
序号 | 项目编码 | 项目名称 | 项目特征 | 计量单位 | 工程量 | 综合单价(元) | 合价(元) | 其中(元) |  |  |  | 备注
[8 empty] | 定额人工费 | 人工费价差 | 定额机械费 | 机械费价差
28 | 030703011005 | 铝及铝合金风口、散流器 | 1.名称：单层格栅风口 2.规格、型号：400×400 | 个 | 6 | 143.98 | 863.88 | 136.08 | 20.16 | 0.72 | -0.06
29 | 030703011006 | 铝及铝合金风口、散流器 | 1.名称：单层格栅风口 2.规格、型号：500×300 | 个 | 2 | 140.18 | 280.36 | 45.36 | 6.72 | 0.24 | -0.02
30 | 030703011007 | 铝及铝合金风口、散流器 | 1.名称：单层格栅风口 2.规格、型号：600×300 | 个 | 2 | 151.59 | 303.18 | 45.36 | 6.72 | 0.24 | -0.02
31 | 030703011008 | 铝及铝合金风口、散流器 | 1.名称：单层格栅风口 2.规格、型号：600×600 | 个 | 1 | 227.34 | 227.34 | 26.19 | 3.88 | 0.12 | -0.01
32 | 030703011009 | 铝及铝合金风口、散流器 | 1.名称：单层格栅风口 2.规格、型号：700×400 | 个 | 10 | 196.9 | 1969 | 261.9 | 38.8 | 1.2 | -0.1
33 | 030703011010 | 铝及铝合金风口、散流器 | 1.名称：单层格栅风口 2.规格、型号：800×400 | 个 | 5 | 212.12 | 1060.6 | 130.95 | 19.4 | 0.6 | -0.05
本页小计 | [6 empty] | 4704 | 646 | 96 | 3
表—07
分部分项工程量清单与计价表
单位工程(专业)：地下室-地下通风安装工程 | [9 empty] | 第 16 页 共 71 页
序号 | 项目编码 | 项目名称 | 项目特征 | 计量单位 | 工程量 | 综合单价(元) | 合价(元) | 其中(元) |  |  |  | 备注
[8 empty] | 定额人工费 | 人工费价差 | 定额机械费 | 机械费价差
34 | 030703011011 | 铝及铝合金风口、散流器 | 1.名称：单层格栅风口 2.规格、型号：400×300 | 个 | 3 | 136.01 | 408.03 | 78.57 | 11.64 | 0.36 | -0.03
35 | 030703011012 | 铝及铝合金风口、散流器 | 1.名称：单层格栅风口 2.规格、型号：600×400 | 个 | 1 | 181.68 | 181.68 | 26.19 | 3.88 | 0.12 | -0.01
36 | 030703001015 | 碳钢阀门 | 1.名称：风管蝶阀 2.规格、型号：250×250 3.支架形式、材质及刷油：详见设计施工说明及相关规范要求 | 个 | 1 | 144.73 | 144.73 | 21.06 | 3.12 | 2.33 | -0.13
37 | 030703001016 | 碳钢阀门 | 1.名称：风管蝶阀 2.规格、型号：400×250 3.支架形式、材质及刷油：详见设计施工说明及相关规范要求 | 个 | 1 | 195.73 | 195.73 | 21.06 | 3.12 | 2.33 | -0.13
本页小计 | [6 empty] | 930 | 147 | 22 | 5
表—07
分部分项工程量清单与计价表
单位工程(专业)：地下室-地下通风安装工程 | [9 empty] | 第 17 页 共 71 页
序号 | 项目编码 | 项目名称 | 项目特征 | 计量单位 | 工程量 | 综合单价(元) | 合价(元) | 其中(元) |  |  |  | 备注
[8 empty] | 定额人工费 | 人工费价差 | 定额机械费 | 机械费价差
38 | 030703001017 | 碳钢阀门 | 1.名称：对开多叶调节阀 2.规格、型号：400×250 3.支架形式、材质及刷油：详见设计施工说明及相关规范要求 | 个 | 3 | 132.24 | 396.72 | 94.77 | 14.04 | 10.59 | -0.54
39 | 030703001018 | 碳钢阀门 | 1.名称：风管止回阀 2.规格、型号：500×500 3.支架形式、材质及刷油：详见设计施工说明及相关规范要求 | 个 | 1 | 301.07 | 301.07 | 30.11 | 4.46 | 3.53 | -0.18
40 | 030703001019 | 碳钢阀门 | 1.名称：风管止回阀 2.规格、型号：630×320 3.支架形式、材质及刷油：详见设计施工说明及相关规范要求 | 个 | 1 | 273.66 | 273.66 | 30.11 | 4.46 | 3.53 | -0.18
本页小计 | [6 empty] | 971 | 155 | 23 | 18 | -1
表—07
分部分项工程量清单与计价表
单位工程(专业)：地下室-地下通风安装工程 | [9 empty] | 第 18 页 共 71 页
序号 | 项目编码 | 项目名称 | 项目特征 | 计量单位 | 工程量 | 综合单价(元) | 合价(元) | 其中(元) |  |  |  | 备注
[8 empty] | 定额人工费 | 人工费价差 | 定额机械费 | 机械费价差
41 | 030703001020 | 碳钢阀门 | 1.名称：风管止回阀 2.规格、型号：800×250 3.支架形式、材质及刷油：详见设计施工说明及相关规范要求 | 个 | 1 | 272.75 | 272.75 | 30.11 | 4.46 | 3.53 | -0.18
42 | 030703019001 | 柔性接口 | 1.名称：帆布软接口 2.规格：定制 3.安装部位：空调通风管与风口之间的软连接 | m2 | 0.63 | 255.7 | 161.09 | 45.76 | 6.78 | 1.11 | -0.01
本页小计 | [6 empty] | 434 | 76 | 11 | 5
表—07
分部分项工程量清单与计价表
单位工程(专业)：地下室-地下通风安装工程 | [9 empty] | 第 19 页 共 71 页
序号 | 项目编码 | 项目名称 | 项目特征 | 计量单位 | 工程量 | 综合单价(元) | 合价(元) | 其中(元) |  |  |  | 备注
[8 empty] | 定额人工费 | 人工费价差 | 定额机械费 | 机械费价差
43 | 030702001001 | 碳钢通风管道 | 1.名称：薄钢板通风管道 2.材质：镀锌薄钢板 3.形状：矩形 4.规格：长边长≤320mm 5.板材厚度：δ=0.5mm 6.接口形式：法兰咬口连接 7.管件、法兰等附件及支架：包含但不限于弯头、三通、变径管、天圆地方、法兰及垫料、螺栓、螺母、密封胶，加固框、吊托支架、防晃支架、过跨风管落地支架等 8.法兰、加固框及支架的刷油：详见设计施工说明及相关规范要求 | m2 | 19.36 | 143.07 | 2769.84 | 1296.93 | 192.05 | 78.21 | 0.2
本页小计 | [6 empty] | 2770 | 1297 | 192 | 78
表—07
分部分项工程量清单与计价表
单位工程(专业)：地下室-地下通风安装工程 | [9 empty] | 第 20 页 共 71 页
序号 | 项目编码 | 项目名称 | 项目特征 | 计量单位 | 工程量 | 综合单价(元) | 合价(元) | 其中(元) |  |  |  | 备注
[8 empty] | 定额人工费 | 人工费价差 | 定额机械费 | 机械费价差
44 | 030702001002 | 碳钢通风管道 | 1.名称：薄钢板通风管道 2.材质：镀锌薄钢板 3.形状：矩形 4.规格：长边长≤630mm 5.板材厚度：δ=0.6mm 6.接口形式：法兰咬口连接 7.管件、法兰等附件及支架：包含但不限于弯头、三通、变径管、天圆地方、法兰及垫料、螺栓、螺母、密封胶，加固框、吊托支架、防晃支架、过跨风管落地支架等 8.法兰、加固框及支架的刷油：详见设计施工说明及相关规范要求 | m2 | 269.92 | 106.26 | 28681.7 | 10678.04 | 1581.73 | 296.91 | -2.7
本页小计 | [6 empty] | 28682 | 10678 | 1582 | 297 | -3
表—07
分部分项工程量清单与计价表
单位工程(专业)：地下室-地下通风安装工程 | [9 empty] | 第 21 页 共 71 页
序号 | 项目编码 | 项目名称 | 项目特征 | 计量单位 | 工程量 | 综合单价(元) | 合价(元) | 其中(元) |  |  |  | 备注
[8 empty] | 定额人工费 | 人工费价差 | 定额机械费 | 机械费价差
45 | 030702001003 | 碳钢通风管道 | 1.名称：薄钢板通风管道 2.材质：镀锌薄钢板 3.形状：矩形 4.规格：长边长≤1000mm 5.板材厚度：δ=0.75mm 6.接口形式：法兰咬口连接 7.管件、法兰等附件及支架：包含但不限于弯头、三通、变径管、天圆地方、法兰及垫料、螺栓、螺母、密封胶，加固框、吊托支架、防晃支架、过跨风管落地支架等 8.法兰、加固框及支架的刷油：详见设计施工说明及相关规范要求 | m2 | 79.94 | 112.5 | 8993.25 | 3162.43 | 468.44 | 87.93 | -0.8
本页小计 | [6 empty] | 8993 | 3162 | 468 | 88 | -1
表—07
分部分项工程量清单与计价表
单位工程(专业)：地下室-地下通风安装工程 | [9 empty] | 第 22 页 共 71 页
序号 | 项目编码 | 项目名称 | 项目特征 | 计量单位 | 工程量 | 综合单价(元) | 合价(元) | 其中(元) |  |  |  | 备注
[8 empty] | 定额人工费 | 人工费价差 | 定额机械费 | 机械费价差
46 | 031003001007 | 螺纹阀门 | 1.名称、类型：球阀 2.规格： DN15 3.连接方式：螺纹连接 4.包含但不限于相匹配的活接头等附件/配件 | 个 | 1 | 33.32 | 33.32 | 6.75 | 1 | 0.13 | -0.01
47 | 031003001008 | 螺纹阀门 | 1.名称、类型：球阀 2.规格： DN25 3.连接方式：螺纹连接 4.包含但不限于相匹配的活接头等附件/配件 | 个 | 2 | 66.23 | 132.46 | 15.94 | 2.36 | 0.7 | -0.04
48 | 031002002001 | 设备支架 | 1.名称：设备支架 2.型号规格：技术参数符合设计图纸要求及行业标准,质量应符合招标人要求. | Kg | 855 | 13.55 | 11585.25 | 4180.95 | 624.15 | 940.5 | 25.65
本页小计 | [6 empty] | 11751 | 4204 | 628 | 941 | 26
表—07
分部分项工程量清单与计价表
单位工程(专业)：地下室-地下通风安装工程 | [9 empty] | 第 23 页 共 71 页
序号 | 项目编码 | 项目名称 | 项目特征 | 计量单位 | 工程量 | 综合单价(元) | 合价(元) | 其中(元) |  |  |  | 备注
[8 empty] | 定额人工费 | 人工费价差 | 定额机械费 | 机械费价差
49 | 031201003002 | 金属结构刷油 | 1.名称：型钢支吊架刷油 2.除锈级别：手工除轻锈 3.油漆品种：红丹防锈漆（底漆）， 酚醛调和漆（面漆） 4.结构类型：一般钢结构 5.涂刷遍数：底漆二道，面漆二道. | kg | 2401 | 2.21 | 5306.21 | 2040.85 | 288.12 | 600.25 | 120.05
50 | 030704001001 | 通风工程检测、调试 | 1.名称：通风工程检测、调试 2.系统：通风空调系统 3.包含但不限于通风管道风量测 定、温度测定、各系统风口阀门调整 | 系统 | 1 | 10.75 | 10.75 | 3.31 | 0.49
|  | 防排烟系统 |  |  |  |  | 772532 | 168315 | 24856 | 10357 | 796
本页小计 | [6 empty] | 5317 | 2044 | 289 | 600 | 120
表—07
分部分项工程量清单与计价表
单位工程(专业)：地下室-地下通风安装工程 | [9 empty] | 第 24 页 共 71 页
序号 | 项目编码 | 项目名称 | 项目特征 | 计量单位 | 工程量 | 综合单价(元) | 合价(元) | 其中(元) |  |  |  | 备注
[8 empty] | 定额人工费 | 人工费价差 | 定额机械费 | 机械费价差
51 | 030108001006 | 离心式通风机 | 1.名称：消防低噪声柜式离心风机箱 P(Y)-B1-1/4/4/5 2.主要设备性能参数：风量：28250/42550m3/h;功率：8.5/24KW（50/3/380V） 全压：495/984Pa；转速：475/695r/min 重量：670Kg;噪声：69/76dB(A)，双速风机，远程、就近控制，电机外置，详见“地下室风机性能参数表” 3.安装形式：落地安装 4.减振装置形式：弹簧避震器 5.未尽事宜详见设计文件、招标文件及相关规范 | 台 | 4 | 25655.89 | 102623.56 | 4549.04 | 673.92 | 10.68 | 1.08
本页小计 | [6 empty] | 102624 | 4549 | 674 | 11 | 1
表—07
分部分项工程量清单与计价表
单位工程(专业)：地下室-地下通风安装工程 | [9 empty] | 第 25 页 共 71 页
序号 | 项目编码 | 项目名称 | 项目特征 | 计量单位 | 工程量 | 综合单价(元) | 合价(元) | 其中(元) |  |  |  | 备注
[8 empty] | 定额人工费 | 人工费价差 | 定额机械费 | 机械费价差
（标准）
52 | 030108001007 | 离心式通风机 | 1.名称：消防轴流风机 PY-B1-1 2.主要设备性能参数：风量：18800m3/h; 功率：3.0KW（50/3/380V）全压：330Pa；转速：960r/min 重量：216Kg;噪声：85dB(A)，单速 风机，就近控制，电机内置，详见“地下室风机性能参数表” 3.安装形式：吊装 4.减振装置形式：弹簧减震 5.未尽事宜详见设计文件、招标文件及相关规范（标准） | 台 | 1 | 5159.78 | 5159.78 | 675.43 | 100.06 | 2.22 | 0.23
本页小计 | [6 empty] | 5160 | 675 | 100 | 2
表—07
分部分项工程量清单与计价表
单位工程(专业)：地下室-地下通风安装工程 | [9 empty] | 第 26 页 共 71 页
序号 | 项目编码 | 项目名称 | 项目特征 | 计量单位 | 工程量 | 综合单价(元) | 合价(元) | 其中(元) |  |  |  | 备注
[8 empty] | 定额人工费 | 人工费价差 | 定额机械费 | 机械费价差
53 | 030108001008 | 离心式通风机 | 1.名称：消防轴流风机 PY-B1-6~7 2.主要设备性能参数：风量：18216/36000m3/h; 功率：4/12KW（50/3/380V）全压：368/562Pa；转速：960/1450r/min 重量：216Kg;噪声：86dB(A)，双速风机，就近控制，电机内置，详见“地下室风机性能参数表” 3.安装形式：吊装 4.减振装置形式：弹簧减震 5.未尽事宜详见设计文件、招标文件及相关规范（标准） | 台 | 2 | 12720.02 | 25440.04 | 2718.4 | 402.72 | 4.44 | 0.46
本页小计 | [6 empty] | 25440 | 2718 | 403 | 4
表—07
分部分项工程量清单与计价表
单位工程(专业)：地下室-地下通风安装工程 | [9 empty] | 第 27 页 共 71 页
序号 | 项目编码 | 项目名称 | 项目特征 | 计量单位 | 工程量 | 综合单价(元) | 合价(元) | 其中(元) |  |  |  | 备注
[8 empty] | 定额人工费 | 人工费价差 | 定额机械费 | 机械费价差
54 | 030108001009 | 离心式通风机 | 1.名称：消防低噪声柜式离心风机箱S(Y)-B1-2 2.主要设备性能参数：风量：25500m3/h; 功率：7.5KW（50/3/380V）全压：374Pa；转速：500r/min 重量：444Kg;噪声：70dB(A)，单速风机，远程、就近控制，电机外置，详见“地下室风机性能参数表” 3.安装形式：落地安装 4.减振装置形式：弹簧避震器 5.未尽事宜详见设计文件、招标文件及相关规范（标准） | 台 | 1 | 13655.89 | 13655.89 | 1137.26 | 168.48 | 2.67 | 0.27
本页小计 | [6 empty] | 13656 | 1137 | 168 | 3
表—07
分部分项工程量清单与计价表
单位工程(专业)：地下室-地下通风安装工程 | [9 empty] | 第 28 页 共 71 页
序号 | 项目编码 | 项目名称 | 项目特征 | 计量单位 | 工程量 | 综合单价(元) | 合价(元) | 其中(元) |  |  |  | 备注
[8 empty] | 定额人工费 | 人工费价差 | 定额机械费 | 机械费价差
55 | 030108001010 | 离心式通风机 | 1.名称：消防轴流风机 S(Y)-B1-3~4 2.主要设备性能参数：消防轴流风机HTF-D1-10.0 风量：20540m3/h;功率：3.0KW（50/3/380V）全压：310Pa；转速：960r/min 重量：245Kg;噪声：87dB(A)，单速 风机，就近控制，电机内置，详见“地下室风机性能参数表” 3.安装形式：吊装 4.减振装置形式：弹簧减震 5.未尽事宜详见设计文件、招标文件及相关规范（标准） | 台 | 2 | 6170.02 | 12340.04 | 2718.4 | 402.72 | 4.44 | 0.46
本页小计 | [6 empty] | 12340 | 2718 | 403 | 4
表—07
分部分项工程量清单与计价表
单位工程(专业)：地下室-地下通风安装工程 | [9 empty] | 第 29 页 共 71 页
序号 | 项目编码 | 项目名称 | 项目特征 | 计量单位 | 工程量 | 综合单价(元) | 合价(元) | 其中(元) |  |  |  | 备注
[8 empty] | 定额人工费 | 人工费价差 | 定额机械费 | 机械费价差
56 | 030108001011 | 离心式通风机 | 1.名称：消防低噪声柜式离心风机箱S(Y)-B1-1/PF-WD-5(防爆风机) 2.主要设备性能参数：风量：17810m3/h; 功率：7.5KW（50/3/380V）全压：321Pa；转速：600r/min 重量：384Kg;噪声：69dB(A)，单速风机，远程、就近控制，电机外置，详见“地下室风机性能参数表” 3.安装形式：落地安装 4.减振装置形式：弹簧避震器 5.未尽事宜详见设计文件、招标文件及相关规范（标准 | 台 | 2 | 14326.49 | 28652.98 | 4830.62 | 715.64 | 13 | 1.34
本页小计 | [6 empty] | 28653 | 4831 | 716 | 13 | 1
表—07
分部分项工程量清单与计价表
单位工程(专业)：地下室-地下通风安装工程 | [9 empty] | 第 30 页 共 71 页
序号 | 项目编码 | 项目名称 | 项目特征 | 计量单位 | 工程量 | 综合单价(元) | 合价(元) | 其中(元) |  |  |  | 备注
[8 empty] | 定额人工费 | 人工费价差 | 定额机械费 | 机械费价差
）
本页小计 | [6 empty] | 28653 | 4831 | 716 | 13 | 1
表—07
分部分项工程量清单与计价表
单位工程(专业)：地下室-地下通风安装工程 | [9 empty] | 第 31 页 共 71 页
序号 | 项目编码 | 项目名称 | 项目特征 | 计量单位 | 工程量 | 综合单价(元) | 合价(元) | 其中(元) |  |  |  | 备注
[8 empty] | 定额人工费 | 人工费价差 | 定额机械费 | 机械费价差
57 | 030108003004 | 轴流通风机 | 1.名称：消防轴流风机 PY-B1-2~3 2.主要设备性能参数：风量：24000/42000m3/h 功率：5.1/15.5kw（50/3/380V）全压：365/770Pa；转速：960/1450r/min 重量：340Kg;噪声：86dB(A)，双速 风机，就近控制，电机内置，详见“地下室风机性能参数表” 3.安装形式：吊装 4.减振装置形式：弹簧减震 5.未尽事宜详见设计文件、招标文件及相关规范（标准） | 台 | 2 | 16532.85 | 33065.7 | 2864.74 | 424.4 | 6.84 | 0.7
本页小计 | [6 empty] | 33066 | 2865 | 424 | 7 | 1
表—07
分部分项工程量清单与计价表
单位工程(专业)：地下室-地下通风安装工程 | [9 empty] | 第 32 页 共 71 页
序号 | 项目编码 | 项目名称 | 项目特征 | 计量单位 | 工程量 | 综合单价(元) | 合价(元) | 其中(元) |  |  |  | 备注
[8 empty] | 定额人工费 | 人工费价差 | 定额机械费 | 机械费价差
58 | 030108001012 | 离心式通风机 | 1.名称：消防低噪声柜式离心风机箱S-B1-1(防爆风机) 2.主要设备性能参数：柜式离心风机 风量：14950m3/h;功率：7.50KW（50/3/380V）全压：370Pa；转速：600r/min 重量：322Kg;噪声：67dB(A)，单速风机，远程、就近控制，电机外置，详见“地下室风机性能参数表” 3.安装形式：落地安装 4.减振装置形式：弹簧避震器 5.未尽事宜详见设计文件、招标文件及相关规范（标准） | 台 | 1 | 13090 | 13090 | 563.46 | 83.47 | 2.67 | 0.27
本页小计 | [6 empty] | 13090 | 563 | 83 | 3
表—07
分部分项工程量清单与计价表
单位工程(专业)：地下室-地下通风安装工程 | [9 empty] | 第 33 页 共 71 页
序号 | 项目编码 | 项目名称 | 项目特征 | 计量单位 | 工程量 | 综合单价(元) | 合价(元) | 其中(元) |  |  |  | 备注
[8 empty] | 定额人工费 | 人工费价差 | 定额机械费 | 机械费价差
59 | 030703001021 | 碳钢阀门 | 1.名称： 280℃防火阀 2.规格、型号：1000×250 3.支架形式、材质及刷油：详见设计施工说明及相关规范要求 | 个 | 5 | 548.64 | 2743.2 | 437.4 | 64.8 | 23.25 | -1.2
60 | 030703001022 | 碳钢阀门 | 1.名称： 280℃防火阀 2.规格、型号：1250×400 3.支架形式、材质及刷油：详见设计施工说明及相关规范要求 | 个 | 2 | 796.43 | 1592.86 | 174.96 | 25.92 | 9.3 | -0.48
61 | 030703001023 | 碳钢阀门 | 1.名称： 280℃防火阀 2.规格、型号：1250×500 3.支架形式、材质及刷油：详见设计施工说明及相关规范要求 | 个 | 1 | 920.33 | 920.33 | 87.48 | 12.96 | 4.65 | -0.24
本页小计 | [6 empty] | 5256 | 700 | 104 | 37 | -2
表—07
分部分项工程量清单与计价表
单位工程(专业)：地下室-地下通风安装工程 | [9 empty] | 第 34 页 共 71 页
序号 | 项目编码 | 项目名称 | 项目特征 | 计量单位 | 工程量 | 综合单价(元) | 合价(元) | 其中(元) |  |  |  | 备注
[8 empty] | 定额人工费 | 人工费价差 | 定额机械费 | 机械费价差
62 | 030703001024 | 碳钢阀门 | 1.名称： 280℃防火阀 2.规格、型号：1600×250 3.支架形式、材质及刷油：详见设计施工说明及相关规范要求 | 个 | 2 | 751.53 | 1503.06 | 241.66 | 35.8 | 13.02 | -0.68
63 | 030703001025 | 碳钢阀门 | 1.名称： 280℃防火阀 2.规格、型号：1600×320 3.支架形式、材质及刷油：详见设计施工说明及相关规范要求 | 个 | 2 | 862.54 | 1725.08 | 241.66 | 35.8 | 13.02 | -0.68
64 | 030703001026 | 碳钢阀门 | 1.名称： 280℃防火阀 2.规格、型号：2000×400 3.支架形式、材质及刷油：详见设计施工说明及相关规范要求 | 个 | 2 | 1147.99 | 2295.98 | 241.66 | 35.8 | 13.02 | -0.68
本页小计 | [6 empty] | 5524 | 725 | 107 | 39 | -2
表—07
分部分项工程量清单与计价表
单位工程(专业)：地下室-地下通风安装工程 | [9 empty] | 第 35 页 共 71 页
序号 | 项目编码 | 项目名称 | 项目特征 | 计量单位 | 工程量 | 综合单价(元) | 合价(元) | 其中(元) |  |  |  | 备注
[8 empty] | 定额人工费 | 人工费价差 | 定额机械费 | 机械费价差
65 | 030703001027 | 碳钢阀门 | 1.名称： 280℃防火阀 2.规格、型号：2000×500 3.支架形式、材质及刷油：详见设计施工说明及相关规范要求 | 个 | 2 | 1346.22 | 2692.44 | 241.66 | 35.8 | 13.02 | -0.68
66 | 030703001028 | 碳钢阀门 | 1.名称： 280℃防火阀 2.规格、型号：1600×250 3.支架形式、材质及刷油：详见设计施工说明及相关规范要求 | 个 | 3 | 751.53 | 2254.59 | 362.49 | 53.7 | 19.53 | -1.02
67 | 030703001029 | 碳钢阀门 | 1.名称： 280℃防火阀 2.规格、型号：500×250 3.支架形式、材质及刷油：详见设计施工说明及相关规范要求 | 个 | 1 | 365.83 | 365.83 | 50.09 | 7.42 | 3.53 | -0.18
本页小计 | [6 empty] | 5313 | 654 | 97 | 36 | -2
表—07
分部分项工程量清单与计价表
单位工程(专业)：地下室-地下通风安装工程 | [9 empty] | 第 36 页 共 71 页
序号 | 项目编码 | 项目名称 | 项目特征 | 计量单位 | 工程量 | 综合单价(元) | 合价(元) | 其中(元) |  |  |  | 备注
[8 empty] | 定额人工费 | 人工费价差 | 定额机械费 | 机械费价差
68 | 030703001030 | 碳钢阀门 | 1.名称： 280℃防火阀 2.规格、型号：630×1250 3.支架形式、材质及刷油：详见设计施工说明及相关规范要求 | 个 | 1 | 1135.6 | 1135.6 | 120.83 | 17.9 | 6.51 | -0.34
69 | 030703001031 | 碳钢阀门 | 1.名称： 280℃防火阀 2.规格、型号：630×320 3.支架形式、材质及刷油：详见设计施工说明及相关规范要求 | 个 | 1 | 441.75 | 441.75 | 50.09 | 7.42 | 3.53 | -0.18
70 | 030703001032 | 碳钢阀门 | 1.名称： 280℃防火阀 2.规格、型号：800×1000 3.支架形式、材质及刷油：详见设计施工说明及相关规范要求 | 个 | 1 | 1093.78 | 1093.78 | 87.48 | 12.96 | 4.65 | -0.24
本页小计 | [6 empty] | 2671 | 258 | 38 | 15 | -1
表—07
分部分项工程量清单与计价表
单位工程(专业)：地下室-地下通风安装工程 | [9 empty] | 第 37 页 共 71 页
序号 | 项目编码 | 项目名称 | 项目特征 | 计量单位 | 工程量 | 综合单价(元) | 合价(元) | 其中(元) |  |  |  | 备注
[8 empty] | 定额人工费 | 人工费价差 | 定额机械费 | 机械费价差
71 | 030703001033 | 碳钢阀门 | 1.名称： 280℃防火阀 2.规格、型号：800×1250 3.支架形式、材质及刷油：详见设计施工说明及相关规范要求 | 个 | 3 | 1346.22 | 4038.66 | 362.49 | 53.7 | 19.53 | -1.02
72 | 030703001034 | 碳钢阀门 | 1.名称： 280℃防火阀 2.规格、型号：D900 3.支架形式、材质及刷油：详见设计施工说明及相关规范要求 | 个 | 1 | 1247.34 | 1247.34 | 87.48 | 12.96 | 4.65 | -0.24
73 | 030703001035 | 碳钢阀门 | 1.名称： 70℃电动防火阀 2.规格、型号：630×250 3.支架形式、材质及刷油：详见设计施工说明及相关规范要求 | 个 | 2 | 861.46 | 1722.92 | 100.18 | 14.84 | 7.06 | -0.36
本页小计 | [6 empty] | 7009 | 550 | 82 | 31 | -2
表—07
分部分项工程量清单与计价表
单位工程(专业)：地下室-地下通风安装工程 | [9 empty] | 第 38 页 共 71 页
序号 | 项目编码 | 项目名称 | 项目特征 | 计量单位 | 工程量 | 综合单价(元) | 合价(元) | 其中(元) |  |  |  | 备注
[8 empty] | 定额人工费 | 人工费价差 | 定额机械费 | 机械费价差
74 | 030703001036 | 碳钢阀门 | 1.名称： 70℃电动防火阀 2.规格、型号：400×200 3.支架形式、材质及刷油：详见设计施工说明及相关规范要求 | 个 | 1 | 780.88 | 780.88 | 50.09 | 7.42 | 3.53 | -0.18
75 | 030703001037 | 碳钢阀门 | 1.名称： 70℃电动防火阀 2.规格、型号：400×250 3.支架形式、材质及刷油：详见设计施工说明及相关规范要求 | 个 | 1 | 801.67 | 801.67 | 50.09 | 7.42 | 3.53 | -0.18
76 | 030703001038 | 碳钢阀门 | 1.名称： 70℃电动防火阀 2.规格、型号：800×250 3.支架形式、材质及刷油：详见设计施工说明及相关规范要求 | 个 | 1 | 905.65 | 905.65 | 50.09 | 7.42 | 3.53 | -0.18
本页小计 | [6 empty] | 2488 | 150 | 22 | 11 | -1
表—07
分部分项工程量清单与计价表
单位工程(专业)：地下室-地下通风安装工程 | [9 empty] | 第 39 页 共 71 页
序号 | 项目编码 | 项目名称 | 项目特征 | 计量单位 | 工程量 | 综合单价(元) | 合价(元) | 其中(元) |  |  |  | 备注
[8 empty] | 定额人工费 | 人工费价差 | 定额机械费 | 机械费价差
77 | 030703001039 | 碳钢阀门 | 1.名称： 70℃防火阀 2.规格、型号：320×250 3.支架形式、材质及刷油：详见设计施工说明及相关规范要求 | 个 | 3 | 321.23 | 963.69 | 150.27 | 22.26 | 10.59 | -0.54
78 | 030703001040 | 碳钢阀门 | 1.名称： 70℃防火阀 2.规格、型号：630×250 3.支架形式、材质及刷油：详见设计施工说明及相关规范要求 | 个 | 5 | 398.04 | 1990.2 | 250.45 | 37.1 | 17.65 | -0.9
79 | 030703001041 | 碳钢阀门 | 1.名称： 70℃防火阀 2.规格、型号：1000×500 3.支架形式、材质及刷油：详见设计施工说明及相关规范要求 | 个 | 1 | 796.43 | 796.43 | 87.48 | 12.96 | 4.65 | -0.24
本页小计 | [6 empty] | 3750 | 488 | 72 | 33 | -2
表—07
分部分项工程量清单与计价表
单位工程(专业)：地下室-地下通风安装工程 | [9 empty] | 第 40 页 共 71 页
序号 | 项目编码 | 项目名称 | 项目特征 | 计量单位 | 工程量 | 综合单价(元) | 合价(元) | 其中(元) |  |  |  | 备注
[8 empty] | 定额人工费 | 人工费价差 | 定额机械费 | 机械费价差
80 | 030703001042 | 碳钢阀门 | 1.名称： 70℃防火阀 2.规格、型号：1000×630 3.支架形式、材质及刷油：详见设计施工说明及相关规范要求 | 个 | 1 | 925.28 | 925.28 | 87.48 | 12.96 | 4.65 | -0.24
81 | 030703001043 | 碳钢阀门 | 1.名称： 70℃防火阀 2.规格、型号：1000×800 3.支架形式、材质及刷油：详见设计施工说明及相关规范要求 | 个 | 1 | 1093.78 | 1093.78 | 87.48 | 12.96 | 4.65 | -0.24
82 | 030703001044 | 碳钢阀门 | 1.名称： 70℃防火阀 2.规格、型号：1250×500 3.支架形式、材质及刷油：详见设计施工说明及相关规范要求 | 个 | 3 | 920.33 | 2760.99 | 262.44 | 38.88 | 13.95 | -0.72
本页小计 | [6 empty] | 4780 | 437 | 65 | 23 | -1
表—07
分部分项工程量清单与计价表
单位工程(专业)：地下室-地下通风安装工程 | [9 empty] | 第 41 页 共 71 页
序号 | 项目编码 | 项目名称 | 项目特征 | 计量单位 | 工程量 | 综合单价(元) | 合价(元) | 其中(元) |  |  |  | 备注
[8 empty] | 定额人工费 | 人工费价差 | 定额机械费 | 机械费价差
83 | 030703001045 | 碳钢阀门 | 1.名称： 70℃防火阀 2.规格、型号：2000×1000 3.支架形式、材质及刷油：详见设计施工说明及相关规范要求 | 个 | 1 | 2147.58 | 2147.58 | 158.9 | 23.54 | 9.63 | -0.5
84 | 030703001046 | 碳钢阀门 | 1.名称： 70℃防火阀 2.规格、型号：2000×300 3.支架形式、材质及刷油：详见设计施工说明及相关规范要求 | 个 | 1 | 949.76 | 949.76 | 120.83 | 17.9 | 6.51 | -0.34
85 | 030703001047 | 碳钢阀门 | 1.名称： 70℃防火阀 2.规格、型号：320×160 3.支架形式、材质及刷油：详见设计施工说明及相关规范要求 | 个 | 1 | 292.68 | 292.68 | 50.09 | 7.42 | 3.53 | -0.18
本页小计 | [6 empty] | 3390 | 330 | 49 | 20 | -1
表—07
分部分项工程量清单与计价表
单位工程(专业)：地下室-地下通风安装工程 | [9 empty] | 第 42 页 共 71 页
序号 | 项目编码 | 项目名称 | 项目特征 | 计量单位 | 工程量 | 综合单价(元) | 合价(元) | 其中(元) |  |  |  | 备注
[8 empty] | 定额人工费 | 人工费价差 | 定额机械费 | 机械费价差
86 | 030703001048 | 碳钢阀门 | 1.名称： 70℃防火阀 2.规格、型号：400×200 3.支架形式、材质及刷油：详见设计施工说明及相关规范要求 | 个 | 1 | 321.23 | 321.23 | 50.09 | 7.42 | 3.53 | -0.18
87 | 030703001049 | 碳钢阀门 | 1.名称： 70℃防火阀 2.规格、型号：400×400 3.支架形式、材质及刷油：详见设计施工说明及相关规范要求 | 个 | 18 | 400.52 | 7209.36 | 901.62 | 133.56 | 63.54 | -3.24
88 | 030703001050 | 碳钢阀门 | 1.名称： 70℃防火阀 2.规格、型号：600×600 3.支架形式、材质及刷油：详见设计施工说明及相关规范要求 | 个 | 3 | 657.67 | 1973.01 | 262.44 | 38.88 | 13.95 | -0.72
本页小计 | [6 empty] | 9504 | 1214 | 180 | 81 | -4
表—07
分部分项工程量清单与计价表
单位工程(专业)：地下室-地下通风安装工程 | [9 empty] | 第 43 页 共 71 页
序号 | 项目编码 | 项目名称 | 项目特征 | 计量单位 | 工程量 | 综合单价(元) | 合价(元) | 其中(元) |  |  |  | 备注
[8 empty] | 定额人工费 | 人工费价差 | 定额机械费 | 机械费价差
89 | 030703001051 | 碳钢阀门 | 1.名称： 70℃防火阀 2.规格、型号：D400 3.支架形式、材质及刷油：详见设计施工说明及相关规范要求 | 个 | 20 | 447.54 | 8950.8 | 1001.8 | 148.4 | 70.6 | -3.6
90 | 030703001052 | 碳钢阀门 | 1.名称： 70℃防火阀 2.规格、型号：D1110 3.支架形式、材质及刷油：详见设计施工说明及相关规范要求 | 个 | 2 | 1554.46 | 3108.92 | 174.96 | 25.92 | 9.3 | -0.48
91 | 030703011013 | 铝及铝合金风口、散流器 | 1.名称：单层格栅风口 2.规格、型号：1000×400 | 个 | 10 | 249.72 | 2497.2 | 295.7 | 43.8 | 1.2 | -0.1
92 | 030703011014 | 铝及铝合金风口、散流器 | 1.名称：单层格栅风口 2.规格、型号：1000×500 | 个 | 1 | 316.53 | 316.53 | 29.57 | 4.38 | 0.12 | -0.01
本页小计 | [6 empty] | 14873 | 1502 | 223 | 81 | -4
表—07
分部分项工程量清单与计价表
单位工程(专业)：地下室-地下通风安装工程 | [9 empty] | 第 44 页 共 71 页
序号 | 项目编码 | 项目名称 | 项目特征 | 计量单位 | 工程量 | 综合单价(元) | 合价(元) | 其中(元) |  |  |  | 备注
[8 empty] | 定额人工费 | 人工费价差 | 定额机械费 | 机械费价差
93 | 030703011015 | 铝及铝合金风口、散流器 | 1.名称：单层格栅风口 2.规格、型号：1200×1600 | 个 | 3 | 863.36 | 2590.08 | 148.65 | 22.02 | 0.36 | -0.03
94 | 030703011016 | 铝及铝合金风口、散流器 | 1.名称：单层格栅风口 2.规格、型号：200×200 | 个 | 6 | 77.05 | 462.3 | 58.32 | 8.64 | 0.72 | -0.06
95 | 030703011017 | 铝及铝合金风口、散流器 | 1.名称：单层格栅风口 2.规格、型号：2000×1000 | 个 | 2 | 893.8 | 1787.6 | 99.1 | 14.68 | 0.24 | -0.02
96 | 030703011018 | 铝及铝合金风口、散流器 | 1.名称：单层格栅风口 2.规格、型号：320×160 | 个 | 3 | 86.19 | 258.57 | 37.68 | 5.58 | 0.36 | -0.03
97 | 030703011019 | 铝及铝合金风口、散流器 | 1.名称：单层格栅风口 2.规格、型号：400×200 | 个 | 33 | 97.15 | 3205.95 | 414.48 | 61.38 | 3.96 | -0.33
98 | 030703011020 | 铝及铝合金风口、散流器 | 1.名称：单层格栅风口 2.规格、型号：400×400 | 个 | 18 | 143.98 | 2591.64 | 408.24 | 60.48 | 2.16 | -0.18
本页小计 | [6 empty] | 10896 | 1166 | 173 | 8 | -1
表—07
分部分项工程量清单与计价表
单位工程(专业)：地下室-地下通风安装工程 | [9 empty] | 第 45 页 共 71 页
序号 | 项目编码 | 项目名称 | 项目特征 | 计量单位 | 工程量 | 综合单价(元) | 合价(元) | 其中(元) |  |  |  | 备注
[8 empty] | 定额人工费 | 人工费价差 | 定额机械费 | 机械费价差
99 | 030703011021 | 铝及铝合金风口、散流器 | 1.名称：单层格栅风口 2.规格、型号：600×600 | 个 | 3 | 227.34 | 682.02 | 78.57 | 11.64 | 0.36 | -0.03
100 | 030703011022 | 铝及铝合金风口、散流器 | 1.名称：单层格栅风口 2.规格、型号：700×400 | 个 | 40 | 196.9 | 7876 | 1047.6 | 155.2 | 4.8 | -0.4
101 | 030703011023 | 铝及铝合金风口、散流器 | 1.名称：单层格栅风口 2.规格、型号：800×400 | 个 | 20 | 212.12 | 4242.4 | 523.8 | 77.6 | 2.4 | -0.2
102 | 030703001053 | 碳钢阀门 | 1.名称：电动对开多叶调节阀 2.规格、型号：400×2000 3.支架形式、材质及刷油：详见设计施工说明及相关规范要求 | 个 | 1 | 705.59 | 705.59 | 41.99 | 6.22 | 6.51 | -0.34
本页小计 | [6 empty] | 13506 | 1692 | 251 | 14 | -1
表—07
分部分项工程量清单与计价表
单位工程(专业)：地下室-地下通风安装工程 | [9 empty] | 第 46 页 共 71 页
序号 | 项目编码 | 项目名称 | 项目特征 | 计量单位 | 工程量 | 综合单价(元) | 合价(元) | 其中(元) |  |  |  | 备注
[8 empty] | 定额人工费 | 人工费价差 | 定额机械费 | 机械费价差
103 | 030703001054 | 碳钢阀门 | 1.名称：电动对开多叶调节阀 2.规格、型号：400×250 3.支架形式、材质及刷油：详见设计施工说明及相关规范要求 | 个 | 1 | 132.24 | 132.24 | 31.59 | 4.68 | 3.53 | -0.18
104 | 030703001055 | 碳钢阀门 | 1.名称：电动排烟阀 2.规格、型号：1600×250 3.支架形式、材质及刷油：详见设计施工说明及相关规范要求 | 个 | 2 | 1226.75 | 2453.5 | 241.66 | 35.8 | 13.02 | -0.68
105 | 030703001056 | 碳钢阀门 | 1.名称：电动排烟阀 2.规格、型号：1000×250 3.支架形式、材质及刷油：详见设计施工说明及相关规范要求 | 个 | 3 | 1016.57 | 3049.71 | 262.44 | 38.88 | 13.95 | -0.72
本页小计 | [6 empty] | 5635 | 536 | 79 | 31 | -2
表—07
分部分项工程量清单与计价表
单位工程(专业)：地下室-地下通风安装工程 | [9 empty] | 第 47 页 共 71 页
序号 | 项目编码 | 项目名称 | 项目特征 | 计量单位 | 工程量 | 综合单价(元) | 合价(元) | 其中(元) |  |  |  | 备注
[8 empty] | 定额人工费 | 人工费价差 | 定额机械费 | 机械费价差
106 | 030703001057 | 碳钢阀门 | 1.名称：电动排烟阀 2.规格、型号：800×320 3.支架形式、材质及刷油：详见设计施工说明及相关规范要求 | 个 | 1 | 1022.8 | 1022.8 | 87.48 | 12.96 | 4.65 | -0.24
107 | 030703001058 | 碳钢阀门 | 1.名称：风管蝶阀 2.规格、型号：250×200 3.支架形式、材质及刷油：详见设计施工说明及相关规范要求 | 个 | 3 | 164.73 | 494.19 | 63.18 | 9.36 | 6.99 | -0.39
108 | 030703001059 | 碳钢阀门 | 1.名称：风管蝶阀 2.规格、型号：320×160 3.支架形式、材质及刷油：详见设计施工说明及相关规范要求 | 个 | 3 | 167.73 | 503.19 | 63.18 | 9.36 | 6.99 | -0.39
本页小计 | [6 empty] | 2020 | 214 | 32 | 19 | -1
表—07
分部分项工程量清单与计价表
单位工程(专业)：地下室-地下通风安装工程 | [9 empty] | 第 48 页 共 71 页
序号 | 项目编码 | 项目名称 | 项目特征 | 计量单位 | 工程量 | 综合单价(元) | 合价(元) | 其中(元) |  |  |  | 备注
[8 empty] | 定额人工费 | 人工费价差 | 定额机械费 | 机械费价差
109 | 030703001060 | 碳钢阀门 | 1.名称：风管蝶阀 2.规格、型号：500×250 3.支架形式、材质及刷油：详见设计施工说明及相关规范要求 | 个 | 1 | 174.73 | 174.73 | 21.06 | 3.12 | 2.33 | -0.13
本页小计 | [6 empty] | 175 | 21 | 3 | 2
表—07
分部分项工程量清单与计价表
单位工程(专业)：地下室-地下通风安装工程 | [9 empty] | 第 49 页 共 71 页
序号 | 项目编码 | 项目名称 | 项目特征 | 计量单位 | 工程量 | 综合单价(元) | 合价(元) | 其中(元) |  |  |  | 备注
[8 empty] | 定额人工费 | 人工费价差 | 定额机械费 | 机械费价差
110 | 030702001004 | 碳钢通风管道 | 1.名称：薄钢板通风管道 2.材质：镀锌薄钢板 3.形状：矩形 4.规格：长边长≤320mm 5.板材厚度：δ=0.5mm 6.接口形式：法兰咬口连接 7.管件、法兰等附件及支架：包含但不限于弯头、三通、变径管、天圆地方、法兰及垫料、螺栓、螺母、密封胶，加固框、吊托支架、防晃支架、过跨风管落地支架等 8.法兰、加固框及支架的刷油：详见设计施工说明及相关规范要求 | m2 | 132.36 | 143.07 | 18936.75 | 8866.8 | 1313.01 | 534.73 | 1.33
本页小计 | [6 empty] | 18937 | 8867 | 1313 | 535 | 1
表—07
分部分项工程量清单与计价表
单位工程(专业)：地下室-地下通风安装工程 | [9 empty] | 第 50 页 共 71 页
序号 | 项目编码 | 项目名称 | 项目特征 | 计量单位 | 工程量 | 综合单价(元) | 合价(元) | 其中(元) |  |  |  | 备注
[8 empty] | 定额人工费 | 人工费价差 | 定额机械费 | 机械费价差
111 | 030702001005 | 碳钢通风管道 | 1.名称：薄钢板通风管道 2.材质：镀锌薄钢板 3.形状：矩形 4.规格：长边长≤630mm 5.板材厚度：δ=0.5mm 6.接口形式：法兰咬口连接 7.管件、法兰等附件及支架：包含但不限于弯头、三通、变径管、天圆地方、法兰及垫料、螺栓、螺母、密封胶，加固框、吊托支架、防晃支架、过跨风管落地支架等 8.法兰、加固框及支架的刷油：详见设计施工说明及相关规范要求 | m2 | 230.57 | 101.9 | 23495.08 | 9121.35 | 1351.14 | 253.63 | -2.31
本页小计 | [6 empty] | 23495 | 9121 | 1351 | 254 | -2
表—07
分部分项工程量清单与计价表
单位工程(专业)：地下室-地下通风安装工程 | [9 empty] | 第 51 页 共 71 页
序号 | 项目编码 | 项目名称 | 项目特征 | 计量单位 | 工程量 | 综合单价(元) | 合价(元) | 其中(元) |  |  |  | 备注
[8 empty] | 定额人工费 | 人工费价差 | 定额机械费 | 机械费价差
112 | 030702001006 | 碳钢通风管道 | 1.名称：薄钢板通风管道 2.材质：镀锌薄钢板 3.形状：矩形 4.规格：长边长≤1000mm 5.板材厚度：δ=0.75mm 6.接口形式：法兰咬口连接 7.管件、法兰等附件及支架：包含但不限于弯头、三通、变径管、天圆地方、法兰及垫料、螺栓、螺母、密封胶，加固框、吊托支架、防晃支架、过跨风管落地支架等 8.法兰、加固框及支架的刷油：详见设计施工说明及相关规范要求 | m2 | 552.86 | 112.5 | 62196.75 | 21871.14 | 3239.76 | 608.15 | -5.53
本页小计 | [6 empty] | 62197 | 21871 | 3240 | 608 | -6
表—07
分部分项工程量清单与计价表
单位工程(专业)：地下室-地下通风安装工程 | [9 empty] | 第 52 页 共 71 页
序号 | 项目编码 | 项目名称 | 项目特征 | 计量单位 | 工程量 | 综合单价(元) | 合价(元) | 其中(元) |  |  |  | 备注
[8 empty] | 定额人工费 | 人工费价差 | 定额机械费 | 机械费价差
113 | 030702001007 | 碳钢通风管道 | 1.名称：薄钢板通风管道 2.材质：镀锌薄钢板 3.形状：圆形 4.规格：D≤1000mm 5.板材厚度：δ=0.75mm 6.接口形式：法兰咬口连接 7.管件、法兰等附件及支架：包含但不限于弯头、三通、变径管、天圆地方、法兰及垫料、螺栓、螺母、密封胶，加固框、吊托支架、防晃支架、过跨风管落地支架等 8.法兰、加固框及支架的刷油：详见设计施工说明及相关规范要求 | m2 | 3.65 | 129.59 | 473 | 194.65 | 28.84 | 4.12 | -0.1
本页小计 | [6 empty] | 473 | 195 | 29 | 4
表—07
分部分项工程量清单与计价表
单位工程(专业)：地下室-地下通风安装工程 | [9 empty] | 第 53 页 共 71 页
序号 | 项目编码 | 项目名称 | 项目特征 | 计量单位 | 工程量 | 综合单价(元) | 合价(元) | 其中(元) |  |  |  | 备注
[8 empty] | 定额人工费 | 人工费价差 | 定额机械费 | 机械费价差
114 | 030702001008 | 碳钢通风管道 | 1.名称：薄钢板通风管道 2.材质：镀锌薄钢板 3.形状：矩形 4.规格：长边长≤2000mm 5.板材厚度：δ=1.2mm 6.接口形式：法兰咬口连接 7.管件、法兰等附件及支架：包含但不限于弯头、三通、变径管、天圆地方、法兰及垫料、螺栓、螺母、密封胶，加固框、吊托支架、防晃支架、过跨风管落地支架等 8.法兰、加固框及支架的刷油：详见设计施工说明及相关规范要求 | m2 | 1392.99 | 143.62 | 200061.22 | 62001.98 | 9179.81 | 1086.53 | -13.93
本页小计 | [6 empty] | 200061 | 62002 | 9180 | 1087 | -14
表—07
分部分项工程量清单与计价表
单位工程(专业)：地下室-地下通风安装工程 | [9 empty] | 第 54 页 共 71 页
序号 | 项目编码 | 项目名称 | 项目特征 | 计量单位 | 工程量 | 综合单价(元) | 合价(元) | 其中(元) |  |  |  | 备注
[8 empty] | 定额人工费 | 人工费价差 | 定额机械费 | 机械费价差
115 | 030702001009 | 碳钢通风管道 | 1.名称：薄钢板通风管道 2.材质：镀锌薄钢板 3.形状：圆形 4.规格：D≤1250mm 5.板材厚度：δ=0.75mm 6.接口形式：法兰咬口连接 7.管件、法兰等附件及支架：包含但不限于弯头、三通、变径管、天圆地方、法兰及垫料、螺栓、螺母、密封胶，加固框、吊托支架、防晃支架、过跨风管落地支架等 8.法兰、加固框及支架的刷油：详见设计施工说明及相关规范要求 | m2 | 35 | 145.16 | 5080.6 | 1961.05 | 290.5 | 34.3 | -0.7
本页小计 | [6 empty] | 5081 | 1961 | 291 | 34 | -1
表—07
分部分项工程量清单与计价表
单位工程(专业)：地下室-地下通风安装工程 | [9 empty] | 第 55 页 共 71 页
序号 | 项目编码 | 项目名称 | 项目特征 | 计量单位 | 工程量 | 综合单价(元) | 合价(元) | 其中(元) |  |  |  | 备注
[8 empty] | 定额人工费 | 人工费价差 | 定额机械费 | 机械费价差
116 | 030702001010 | 碳钢通风管道 | 1.名称：薄钢板通风管道 2.材质：镀锌薄钢板 3.形状：矩形 4.规格：长边长≤4000mm 5.板材厚度：δ=1.2mm 6.接口形式：法兰咬口连接 7.管件、法兰等附件及支架：包含但不限于弯头、三通、变径管、天圆地方、法兰及垫料、螺栓、螺母、密封胶，加固框、吊托支架、防晃支架、过跨风管落地支架等 8.法兰、加固框及支架的刷油：详 见设计施工说明及相关规范要求 | m2 | 17.1 | 156.01 | 2667.77 | 839.1 | 124.31 | 13.34 | -0.17
本页小计 | [6 empty] | 2668 | 839 | 124 | 13
表—07
分部分项工程量清单与计价表
单位工程(专业)：地下室-地下通风安装工程 | [9 empty] | 第 56 页 共 71 页
序号 | 项目编码 | 项目名称 | 项目特征 | 计量单位 | 工程量 | 综合单价(元) | 合价(元) | 其中(元) |  |  |  | 备注
[8 empty] | 定额人工费 | 人工费价差 | 定额机械费 | 机械费价差
117 | 031208003001 | 通风管道绝热 | 1.名称：排烟风管管道保温 2.绝热材料品种：不燃离心玻璃 棉板（不燃A级），外贴 不燃型复合铝箔隔气 3.绝热厚度：δ=50mm | m3 | 10.3 | 1117.98 | 11515.19 | 1486.5 | 220.21 | 211.36 | 21.83
118 | 030703001061 | 碳钢阀门 | 1.名称：对开多叶调节阀 2.规格、型号：1000×250 3.支架形式、材质及刷油：详见设计施工说明及相关规范要求 | 个 | 1 | 174.06 | 174.06 | 31.59 | 4.68 | 3.53 | -0.18
119 | 030703001062 | 碳钢阀门 | 1.名称：对开多叶调节阀 2.规格、型号：1250×200 3.支架形式、材质及刷油：详见设计施工说明及相关规范要求 | 个 | 1 | 182.78 | 182.78 | 34.97 | 5.18 | 4.65 | -0.24
本页小计 | [6 empty] | 11872 | 1553 | 230 | 220 | 21
表—07
分部分项工程量清单与计价表
单位工程(专业)：地下室-地下通风安装工程 | [9 empty] | 第 57 页 共 71 页
序号 | 项目编码 | 项目名称 | 项目特征 | 计量单位 | 工程量 | 综合单价(元) | 合价(元) | 其中(元) |  |  |  | 备注
[8 empty] | 定额人工费 | 人工费价差 | 定额机械费 | 机械费价差
120 | 030703001063 | 碳钢阀门 | 1.名称：对开多叶调节阀 2.规格、型号：320×160 3.支架形式、材质及刷油：详见设计施工说明及相关规范要求 | 个 | 13 | 118.64 | 1542.32 | 410.67 | 60.84 | 45.89 | -2.34
121 | 030703001064 | 碳钢阀门 | 1.名称：对开多叶调节阀 2.规格、型号：630×250 3.支架形式、材质及刷油：详见设计施工说明及相关规范要求 | 个 | 10 | 148.27 | 1482.7 | 315.9 | 46.8 | 35.3 | -1.8
122 | 030703019002 | 柔性接口 | 1.名称：帆布软接口 2.规格：定制 3.安装部位：空调通风管与风口间的软连接 | m2 | 31.08 | 255.7 | 7947.16 | 2257.34 | 334.42 | 54.7 | -0.62
本页小计 | [6 empty] | 10972 | 2984 | 442 | 136 | -5
表—07
分部分项工程量清单与计价表
单位工程(专业)：地下室-地下通风安装工程 | [9 empty] | 第 58 页 共 71 页
序号 | 项目编码 | 项目名称 | 项目特征 | 计量单位 | 工程量 | 综合单价(元) | 合价(元) | 其中(元) |  |  |  | 备注
[8 empty] | 定额人工费 | 人工费价差 | 定额机械费 | 机械费价差
123 | 030703001065 | 碳钢阀门 | 1.名称：排烟阀 2.规格、型号：1000×250 3.支架形式、材质及刷油：详见设计施工说明及相关规范要求 | 个 | 2 | 702.41 | 1404.82 | 174.96 | 25.92 | 9.3 | -0.48
124 | 030703001066 | 碳钢阀门 | 1.名称：风管止回阀 2.规格、型号：800×1250 3.支架形式、材质及刷油：详见设计施工说明及相关规范要求 | 个 | 1 | 737.44 | 737.44 | 35.1 | 5.2 | 4.65 | -0.24
125 | 030703001067 | 碳钢阀门 | 1.名称：风管止回阀 2.规格、型号：D900 3.支架形式、材质及刷油：详见设计施工说明及相关规范要求 | 个 | 1 | 739.61 | 739.61 | 35.1 | 5.2 | 4.65 | -0.24
本页小计 | [6 empty] | 2882 | 245 | 36 | 19 | -1
表—07
分部分项工程量清单与计价表
单位工程(专业)：地下室-地下通风安装工程 | [9 empty] | 第 59 页 共 71 页
序号 | 项目编码 | 项目名称 | 项目特征 | 计量单位 | 工程量 | 综合单价(元) | 合价(元) | 其中(元) |  |  |  | 备注
[8 empty] | 定额人工费 | 人工费价差 | 定额机械费 | 机械费价差
126 | 030703001068 | 碳钢阀门 | 1.名称：风管止回阀 2.规格、型号：D1010 3.支架形式、材质及刷油：详见设计施工说明及相关规范要求 | 个 | 2 | 881.8 | 1763.6 | 70.2 | 10.4 | 9.3 | -0.48
127 | 030703001069 | 碳钢阀门 | 1.名称：风管止回阀 2.规格、型号：D1110 3.支架形式、材质及刷油：详见设计施工说明及相关规范要求 | 个 | 2 | 1046.78 | 2093.56 | 96.12 | 14.24 | 9.3 | -0.48
128 | 030702012001 | 挡烟垂壁 | 1.名称、类型：固定式挡烟垂壁 2.材质、规格：下挂高度 1400mm 3.未尽事宜详见设计文件、招标文件及相关规范（标准） | m2 | 94.81 | 272.95 | 25878.39 | 1188.92 | 175.4 | 81.54 | 0.94
本页小计 | [6 empty] | 29736 | 1355 | 200 | 100
表—07
分部分项工程量清单与计价表
单位工程(专业)：地下室-地下通风安装工程 | [9 empty] | 第 60 页 共 71 页
序号 | 项目编码 | 项目名称 | 项目特征 | 计量单位 | 工程量 | 综合单价(元) | 合价(元) | 其中(元) |  |  |  | 备注
[8 empty] | 定额人工费 | 人工费价差 | 定额机械费 | 机械费价差
129 | 030702012002 | 挡烟垂壁 | 1.名称、类型：活动式挡烟垂壁 2.材质、规格：下挂高度 2600mm 3.未尽事宜详见设计文件、招标文件及相关规范（标准） | m2 | 5.2 | 261.44 | 1359.49 | 35.1 | 5.2 | 2.39 | 0.05
130 | 030404017001 | 配电箱 | 1.名称：挡烟垂壁控制箱 2.规格、型号：同挡烟垂壁配套 3.安装方式：挂墙明装 4.包含但不限于支架、焊压铜接线端子、接地、刷漆、补漆等 | 台 | 1 | 788.95 | 788.95 | 126.77 | 18.78
131 | 031002002002 | 设备支架 | 1.名称：设备支架 2.型号规格：技术参数符合设计图纸要求及行业标准,质量应符合招标人要求. | Kg | 2850 | 13.55 | 38617.5 | 13936.5 | 2080.5 | 3135 | 85.5
本页小计 | [6 empty] | 40766 | 14098 | 2104 | 3137 | 86
表—07
分部分项工程量清单与计价表
单位工程(专业)：地下室-地下通风安装工程 | [9 empty] | 第 61 页 共 71 页
序号 | 项目编码 | 项目名称 | 项目特征 | 计量单位 | 工程量 | 综合单价(元) | 合价(元) | 其中(元) |  |  |  | 备注
[8 empty] | 定额人工费 | 人工费价差 | 定额机械费 | 机械费价差
132 | 031201003003 | 金属结构刷油 | 1.名称：型钢支吊架刷油 2.除锈级别：手工除轻锈 3.油漆品种：红丹防锈漆（底漆），酚醛调和漆（面漆） 4.结构类型：一般钢结构 5.涂刷遍数：底漆二道，面漆二道. | kg | 14734.52 | 2.21 | 32563.29 | 12524.34 | 1768.14 | 3683.63 | 736.73
133 | 030704001002 | 通风工程检测、调试 | 1.名称：通风工程检测、调试 2.系统：防排烟系统 3.包含但不限于通风管道风量测 定、温度测定、各系统风口阀门调整 | 系统 | 1 | 10.75 | 10.75 | 3.31 | 0.49
|  | 人防通风 |  |  |  |  | 141681 | 9993 | 1480 | 916 | 18
本页小计 | [6 empty] | 32574 | 12528 | 1769 | 3684 | 737
表—07
分部分项工程量清单与计价表
单位工程(专业)：地下室-地下通风安装工程 | [9 empty] | 第 62 页 共 71 页
序号 | 项目编码 | 项目名称 | 项目特征 | 计量单位 | 工程量 | 综合单价(元) | 合价(元) | 其中(元) |  |  |  | 备注
[8 empty] | 定额人工费 | 人工费价差 | 定额机械费 | 机械费价差
134 | 030108001013 | 离心式通风机 | 1.名称：低噪声柜式离心风机箱PR-B1-1 2.主要设备性能参数：6500,279,1.5KW HTFC-III NO.10 单速风机远程、就近控制，电机外置，详见“地下室风机性能参数表” 3.安装形式：吊装 4.减振装置形式：弹簧减震 5.未尽事宜详见设计文件、招标文件及相关规范（标准） | 台 | 1 | 5791.18 | 5791.18 | 383.31 | 56.79
本页小计 | [6 empty] | 5791 | 383 | 57
表—07
分部分项工程量清单与计价表
单位工程(专业)：地下室-地下通风安装工程 | [9 empty] | 第 63 页 共 71 页
序号 | 项目编码 | 项目名称 | 项目特征 | 计量单位 | 工程量 | 综合单价(元) | 合价(元) | 其中(元) |  |  |  | 备注
[8 empty] | 定额人工费 | 人工费价差 | 定额机械费 | 机械费价差
135 | 030702001011 | 碳钢通风管道 | 1.名称：薄钢板通风管道 2.材质：镀锌薄钢板 3.形状：矩形 4.规格：长边长≤320mm 5.板材厚度：δ=0.5mm 6.接口形式：法兰咬口连接 7.管件、法兰等附件及支架：包含但不限于弯头、三通、变径管、天圆地方、法兰及垫料、螺栓、螺母、密封胶，加固框、吊托支架、防晃支架、过跨风管落地支架等 8.法兰、加固框及支架的刷油：详见设计施工说明及相关规范要求 | m2 | 13.43 | 143.07 | 1921.43 | 899.68 | 133.22 | 54.26 | 0.13
本页小计 | [6 empty] | 1921 | 900 | 133 | 54
表—07
分部分项工程量清单与计价表
单位工程(专业)：地下室-地下通风安装工程 | [9 empty] | 第 64 页 共 71 页
序号 | 项目编码 | 项目名称 | 项目特征 | 计量单位 | 工程量 | 综合单价(元) | 合价(元) | 其中(元) |  |  |  | 备注
[8 empty] | 定额人工费 | 人工费价差 | 定额机械费 | 机械费价差
136 | 030702001012 | 碳钢通风管道 | 1.名称：薄钢板通风管道 2.材质：镀锌薄钢板 3.形状：矩形 4.规格：长边长≤630mm 5.板材厚度：δ=0.6mm 6.接口形式：法兰咬口连接 7.管件、法兰等附件及支架：包含但不限于弯头、三通、变径管、天圆地方、法兰及垫料、螺栓、螺母、密封胶，加固框、吊托支架、防晃支架、过跨风管落地支架等 8.法兰、加固框及支架的刷油：详见设计施工说明及相关规范要求 | m2 | 7.07 | 106.26 | 751.26 | 279.69 | 41.43 | 7.78 | -0.07
本页小计 | [6 empty] | 751 | 280 | 41 | 8
表—07
分部分项工程量清单与计价表
单位工程(专业)：地下室-地下通风安装工程 | [9 empty] | 第 65 页 共 71 页
序号 | 项目编码 | 项目名称 | 项目特征 | 计量单位 | 工程量 | 综合单价(元) | 合价(元) | 其中(元) |  |  |  | 备注
[8 empty] | 定额人工费 | 人工费价差 | 定额机械费 | 机械费价差
137 | 030702001013 | 碳钢通风管道 | 1.名称：薄钢板通风管道 2.材质：镀锌薄钢板 3.形状：矩形 4.规格：长边长≤1000mm 5.板材厚度：δ=0.75mm 6.接口形式：法兰咬口连接 7.管件、法兰等附件及支架：包含但不限于弯头、三通、变径管、天圆地方、法兰及垫料、螺栓、螺母、密封胶，加固框、吊托支架、防晃支架、过跨风管落地支架等 8.法兰、加固框及支架的刷油：详见设计施工说明及相关规范要求 | m2 | 46.89 | 112.5 | 5275.13 | 1854.97 | 274.77 | 51.58 | -0.47
本页小计 | [6 empty] | 5275 | 1855 | 275 | 52
表—07
分部分项工程量清单与计价表
单位工程(专业)：地下室-地下通风安装工程 | [9 empty] | 第 66 页 共 71 页
序号 | 项目编码 | 项目名称 | 项目特征 | 计量单位 | 工程量 | 综合单价(元) | 合价(元) | 其中(元) |  |  |  | 备注
[8 empty] | 定额人工费 | 人工费价差 | 定额机械费 | 机械费价差
138 | 030703001070 | 碳钢阀门 | 1.名称;插板阀 2.规格:800*400 3.功能及类型:具体功能及类型详见施工图纸 | 个 | 1 | 575.57 | 575.57 | 25.79 | 3.82 | 0.17 | -0.02
139 | 030703001071 | 碳钢阀门 | 1.名称;插板阀 2.规格:800*1000 3.功能及类型:具体功能及类型详见施工图纸 | 个 | 1 | 1106.55 | 1106.55 | 25.79 | 3.82 | 0.17 | -0.02
140 | 030703001072 | 碳钢阀门 | 1.名称;插板阀 2.规格:DN560 3.功能及类型:具体功能及类型详见施工图纸 | 个 | 1 | 337.08 | 337.08 | 25.79 | 3.82 | 0.17 | -0.02
141 | 030703023001 | 电动密闭阀 | 1.名称:电动密闭阀 2.规格:D400 | 个 | 1 | 1132.62 | 1132.62 | 247.35 | 36.65 | 65.98 | 0.71
142 | 030703023002 | 电动密闭阀 | 1.名称:电动密闭阀 2.规格:D560 | 个 | 4 | 1574.84 | 6299.36 | 1283.12 | 190.08 | 360.2 | 3.12
143 | 030701015001 | 人防过滤吸收器 | 1.名称:过滤吸收器 2.型号:RFP-1000 | 台 | 4 | 22581.63 | 90326.52 | 1564.4 | 231.76 | 83.8 | 0.8
本页小计 | [6 empty] | 99778 | 3172 | 470 | 510 | 5
表—07
分部分项工程量清单与计价表
单位工程(专业)：地下室-地下通风安装工程 | [9 empty] | 第 67 页 共 71 页
序号 | 项目编码 | 项目名称 | 项目特征 | 计量单位 | 工程量 | 综合单价(元) | 合价(元) | 其中(元) |  |  |  | 备注
[8 empty] | 定额人工费 | 人工费价差 | 定额机械费 | 机械费价差
144 | 030703024001 | 人防其他部件 | 1.名称:油网过滤器 2.型号:LWP-X | m2 | 8 | 652.46 | 5219.68 | 962.32 | 142.56 | 10.64 | -0.32
145 | 031001001007 | 镀锌钢管 | 1、名称：测压管 2、规格：DN15 3、连接方式：螺纹连接 含管件 | m | 1 | 27.82 | 27.82 | 11.81 | 1.75 | 0.17 | -0.01
146 | 031001001008 | 镀锌钢管 | 1、名称：增压管 2、规格：DN25 3、连接方式：螺纹连接 含管件 | m | 1 | 39.49 | 39.49 | 14.2 | 2.11 | 0.48 | -0.01
147 | 031001001009 | 镀锌钢管 | 1、名称：放射性监测取样管 2、规格：DN32 3、连接方式：螺纹连接 含管件 | m | 1 | 44.99 | 44.99 | 14.2 | 2.11 | 0.64 | -0.03
148 | 031001001010 | 镀锌钢管 | 1、名称：尾气取样管 2、规格：DN32 3、连接方式：螺纹连接 含管件 | m | 1 | 44.99 | 44.99 | 14.2 | 2.11 | 0.64 | -0.03
本页小计 | [6 empty] | 5377 | 1017 | 151 | 13
表—07
分部分项工程量清单与计价表
单位工程(专业)：地下室-地下通风安装工程 | [9 empty] | 第 68 页 共 71 页
序号 | 项目编码 | 项目名称 | 项目特征 | 计量单位 | 工程量 | 综合单价(元) | 合价(元) | 其中(元) |  |  |  | 备注
[8 empty] | 定额人工费 | 人工费价差 | 定额机械费 | 机械费价差
149 | 031001001011 | 镀锌钢管 | 1、名称：换气管 2、规格：DN100 3、连接方式：螺纹连接 含管件 | m | 1 | 112.27 | 112.27 | 21.68 | 3.21 | 0.79 | -0.03
150 | 030703024002 | 人防其他部件 | 1.名称：电动脚踏两用风机 2.主要设备性能参数：详见“地下室风机性能参数表” 3.安装形式：吊装 4.减振装置形式：弹簧减震 5.未尽事宜详见设计文件、招标文件及相关规范（标准） | 个 | 3 | 3801.95 | 11405.85 | 432.54 | 64.08
151 | 030703022001 | 人防超压自动排气阀 | 1.名称:超压排气活门 2.型号:PS-D250 | 个 | 5 | 1442.37 | 7211.85 | 609.55 | 90.3 | 24.05 | 0.3
本页小计 | [6 empty] | 18730 | 1064 | 158 | 25
表—07
分部分项工程量清单与计价表
单位工程(专业)：地下室-地下通风安装工程 | [9 empty] | 第 69 页 共 71 页
序号 | 项目编码 | 项目名称 | 项目特征 | 计量单位 | 工程量 | 综合单价(元) | 合价(元) | 其中(元) |  |  |  | 备注
[8 empty] | 定额人工费 | 人工费价差 | 定额机械费 | 机械费价差
152 | 031003001009 | 螺纹阀门 | 1.名称、类型：球阀 2.规格： DN32 3.连接方式：螺纹连接 4.包含但不限于相匹配的活接头等附件/配件 | 个 | 1 | 95.99 | 95.99 | 9.99 | 1.48 | 0.45 | -0.02
153 | 031003001010 | 螺纹阀门 | 1.名称、类型：闸阀 2.规格： DN25 3.连接方式：螺纹连接 4.包含但不限于相匹配的活接头等附件/配件 | 个 | 5 | 99.56 | 497.8 | 39.85 | 5.9 | 1.75 | -0.1
154 | 030703001073 | 碳钢阀门 | 1、名称：风量调节阀D400 2、材质：碳钢 3、其他：支架制作及安装 | 个 | 1 | 265.56 | 265.56 | 76.05 | 11.28 | 8.93 | -0.06
本页小计 | [6 empty] | 859 | 126 | 19 | 11
表—07
分部分项工程量清单与计价表
单位工程(专业)：地下室-地下通风安装工程 | [9 empty] | 第 70 页 共 71 页
序号 | 项目编码 | 项目名称 | 项目特征 | 计量单位 | 工程量 | 综合单价(元) | 合价(元) | 其中(元) |  |  |  | 备注
[8 empty] | 定额人工费 | 人工费价差 | 定额机械费 | 机械费价差
155 | 031002002003 | 设备支架 | 1.名称：设备支架 2.型号规格：技术参数符合设计图纸要求及行业标准,质量应符合招标人要求. | Kg | 180 | 13.55 | 2439 | 880.2 | 131.4 | 198 | 5.4
156 | 031201003004 | 金属结构刷油 | 1.名称：型钢支吊架刷油 2.除锈级别：手工除轻锈 3.油漆品种：红丹防锈漆（底漆）， 酚醛调和漆（面漆） 4.结构类型：一般钢结构 5.涂刷遍数：底漆二道，面漆二道. | kg | 180 | 2.21 | 397.8 | 153 | 21.6 | 45 | 9
157 | 030703024003 | 人防其他部件 | 1.名称:测压装置 | 套 | 1 | 350.16 | 350.16 | 159.98 | 23.7
本页小计 | [6 empty] | 3187 | 1193 | 177 | 243 | 14
表—07
分部分项工程量清单与计价表
单位工程(专业)：地下室-地下通风安装工程 | [9 empty] | 第 71 页 共 71 页
序号 | 项目编码 | 项目名称 | 项目特征 | 计量单位 | 工程量 | 综合单价(元) | 合价(元) | 其中(元) |  |  |  | 备注
[8 empty] | 定额人工费 | 人工费价差 | 定额机械费 | 机械费价差
158 | 030704001003 | 通风工程检测、调试 | 1.名称：通风工程检测、调试 2.系统：通风空调系统 3.包含但不限于通风管道风量测 定、温度测定、各系统风口阀门调整 | 系统 | 1 | 10.75 | 10.75 | 3.31 | 0.49
本页小计 | [6 empty] | 11 | 3
合 计 | [6 empty] | 1042619 | 206235 | 30464 | 13465 | 948
表—07

## 表-08 施工技术措施项目清单与计价表【地下通风安装工程】
施工技术措施项目清单与计价表
单位工程(专业)：地下室-地下通风安装工程 | [9 empty] | 第 1 页 共 1 页
序号 | 项目编码 | 项目名称 | 项目特征 | 计量单位 | 工程量 | 综合单价(元) | 合价(元) | 其中(元) |  |  |  | 备注
[8 empty] | 定额人工费 | 人工费价差 | 定额机械费 | 机械费价差
|  | [请输入分部名称] |  |  |  |  | 7158 | 1541 | 229
1 | 031301017002 | 脚手架搭拆 | 脚手架搭拆第七册 | 项 | 1 | 7157.76 | 7157.76 | 1541.44 | 228.92
本页小计 | [6 empty] | 7158 | 1541 | 229
合 计 | [6 empty] | 7158 | 1541 | 229
表—08

## 表-09 工程量清单综合单价计算表【地下通风安装工程】
工程量清单综合单价计算表
单位工程(专业)：地下室-地下通风安装工程 | [10 empty] | 第 1 页 共 30 页
序号 | 项目编号 | 项目名称 | 计量单位 | 数量 | 综合单价（元） | [8 empty] | 合计(元)
[5 empty] | 定额人工费 | 人工费价差 | 材料费 | 定额机械费 | 机械费价差 | 管理费 | 利润 | 风险费用 | 小计
地下室
通风系统
通风系统
1 | 030108001001 | 离心式通风机 | 台 | 1 | 475.22 | 70.4 | 8880.55 | 2.22 | 0.23 | 103.71 | 49.67 |  | 9582 | 9582
| 7-1-64 | 离心式通风机(落地)安装 风机安装8# | 台 | 1 | 441.18 | 65.36 | 8560.55 | 2.22 | 0.23 | 96.31 | 46.11 |  | 9211.96 | 9212
| 13-1-43 | 减振器 | 个 | 4 | 8.51 | 1.26 | 80 |  |  | 1.85 | 0.89 |  | 92.51 | 370
2 | 030108001002 | 离心式通风机 | 台 | 1 | 121.84 | 18.05 | 3579.51 |  |  | 26.47 | 12.69 |  | 3758.56 | 3759
| 7-1-70 换 | 离心式通风机(吊式)安装 风机安装4# 箱体式风机安装 | 台 | 1 | 87.8 | 13.01 | 3259.51 |  |  | 19.07 | 9.13 |  | 3388.52 | 3389
| 13-1-43 | 减振器 | 个 | 4 | 8.51 | 1.26 | 80 |  |  | 1.85 | 0.89 |  | 92.51 | 370
3 | 030108001003 | 离心式通风机 | 台 | 1 | 803.7 | 119.07 | 11855.17 | 2.67 | 0.27 | 175.15 | 83.88 |  | 13039.91 | 13040
| 7-1-72 换 | 离心式通风机(吊式)安装 风机安装8# 箱体式风机安装 | 台 | 1 | 769.66 | 114.03 | 11535.17 | 2.67 | 0.27 | 167.75 | 80.32 |  | 12669.87 | 12670
| 13-1-43 | 减振器 | 个 | 4 | 8.51 | 1.26 | 80 |  |  | 1.85 | 0.89 |  | 92.51 | 370
4 | 030108001004 | 离心式通风机 | 台 | 1 | 383.31 | 56.79 | 5917.94 |  |  | 83.26 | 39.88 |  | 6481.18 | 6481
表-09
工程量清单综合单价计算表
单位工程(专业)：地下室-地下通风安装工程 | [10 empty] | 第 2 页 共 30 页
序号 | 项目编号 | 项目名称 | 计量单位 | 数量 | 综合单价（元） | [8 empty] | 合计(元)
[5 empty] | 定额人工费 | 人工费价差 | 材料费 | 定额机械费 | 机械费价差 | 管理费 | 利润 | 风险费用 | 小计
| 7-1-71 换 | 离心式通风机(吊式)安装 风机安装6# 箱体式风机安装 | 台 | 1 | 349.27 | 51.75 | 5597.94 |  |  | 75.86 | 36.32 |  | 6111.14 | 6111
| 13-1-43 | 减振器 | 个 | 4 | 8.51 | 1.26 | 80 |  |  | 1.85 | 0.89 |  | 92.51 | 370
5 | 030108001005 | 离心式通风机 | 台 | 1 | 121.84 | 18.05 | 4894.51 |  |  | 26.47 | 12.69 |  | 5073.56 | 5074
| 7-1-70 换 | 离心式通风机(吊式)安装 风机安装4# 箱体式风机安装 | 台 | 1 | 87.8 | 13.01 | 4574.51 |  |  | 19.07 | 9.13 |  | 4703.52 | 4704
| 13-1-43 | 减振器 | 个 | 4 | 8.51 | 1.26 | 80 |  |  | 1.85 | 0.89 |  | 92.51 | 370
6 | 030108003001 | 轴流通风机 | 台 | 6 | 98.09 | 14.53 | 252.18 |  |  | 21.31 | 10.2 |  | 396.31 | 2378
| 7-1-82 换 | 轴流式、斜流式、混流式通风机(吊式)安装5# 轴流式通风机安装在墙体里 | 台 | 6 | 98.09 | 14.53 | 252.18 |  |  | 21.31 | 10.2 |  | 396.31 | 2378
7 | 030108003002 | 轴流通风机 | 台 | 4 | 98.09 | 14.53 | 282.18 |  |  | 21.31 | 10.2 |  | 426.31 | 1705
| 7-1-82 换 | 轴流式、斜流式、混流式通风机(吊式)安装5# 轴流式通风机安装在墙体里 | 台 | 4 | 98.09 | 14.53 | 282.18 |  |  | 21.31 | 10.2 |  | 426.31 | 1705
8 | 030108003003 | 轴流通风机 | 台 | 2 | 98.09 | 14.53 | 282.18 |  |  | 21.31 | 10.2 |  | 426.31 | 853
表-09
工程量清单综合单价计算表
单位工程(专业)：地下室-地下通风安装工程 | [10 empty] | 第 3 页 共 30 页
序号 | 项目编号 | 项目名称 | 计量单位 | 数量 | 综合单价（元） | [8 empty] | 合计(元)
[5 empty] | 定额人工费 | 人工费价差 | 材料费 | 定额机械费 | 机械费价差 | 管理费 | 利润 | 风险费用 | 小计
| 7-1-82 换 | 轴流式、斜流式、混流式通风机(吊式)安装5# 轴流式通风机安装在墙体里 | 台 | 2 | 98.09 | 14.53 | 282.18 |  |  | 21.31 | 10.2 |  | 426.31 | 853
9 | 030406006003 | 低压交流异步电动机 | 台 | 11 | 29.57 | 4.38 | 16.79 | 2.39 | -0.06 | 6.94 | 3.32 |  | 63.33 | 697
| 4-6-17 | 小型交流异步电动机检查接线 功率(kW)≤3 | 台 | 11 | 29.57 | 4.38 | 16.79 | 2.39 | -0.06 | 6.94 | 3.32 |  | 63.33 | 697
10 | 030703001001 | 碳钢阀门 | 个 | 1 | 50.09 | 7.42 | 723.58 | 3.53 | -0.18 | 11.65 | 5.58 |  | 801.67 | 802
| 7-3-32 | 风管防火阀周长(mm)≤2200 | 个 | 1 | 50.09 | 7.42 | 723.58 | 3.53 | -0.18 | 11.65 | 5.58 |  | 801.67 | 802
11 | 030703001002 | 碳钢阀门 | 个 | 1 | 87.48 | 12.96 | 562.88 | 4.65 | -0.24 | 20.01 | 9.58 |  | 697.32 | 697
| 7-3-33 | 风管防火阀周长(mm)≤3600 | 个 | 1 | 87.48 | 12.96 | 562.88 | 4.65 | -0.24 | 20.01 | 9.58 |  | 697.32 | 697
12 | 030703001003 | 碳钢阀门 | 个 | 3 | 87.48 | 12.96 | 785.89 | 4.65 | -0.24 | 20.01 | 9.58 |  | 920.33 | 2761
| 7-3-33 | 风管防火阀周长(mm)≤3600 | 个 | 3 | 87.48 | 12.96 | 785.89 | 4.65 | -0.24 | 20.01 | 9.58 |  | 920.33 | 2761
13 | 030703001004 | 碳钢阀门 | 个 | 3 | 120.83 | 17.9 | 1623.25 | 6.51 | -0.34 | 27.66 | 13.24 |  | 1809.05 | 5427
| 7-3-34 | 风管防火阀周长(mm)≤5400 | 个 | 3 | 120.83 | 17.9 | 1623.25 | 6.51 | -0.34 | 27.66 | 13.24 |  | 1809.05 | 5427
14 | 03070300100 | 碳钢阀门 | 个 | 1 | 50.09 | 7.42 | 225.79 | 3.53 | -0.18 | 11.65 | 5.58 |  | 303.88 | 304
表-09
工程量清单综合单价计算表
单位工程(专业)：地下室-地下通风安装工程 | [10 empty] | 第 4 页 共 30 页
序号 | 项目编号 | 项目名称 | 计量单位 | 数量 | 综合单价（元） | [8 empty] | 合计(元)
[5 empty] | 定额人工费 | 人工费价差 | 材料费 | 定额机械费 | 机械费价差 | 管理费 | 利润 | 风险费用 | 小计
5
| 7-3-32 | 风管防火阀周长(mm)≤2200 | 个 | 1 | 50.09 | 7.42 | 225.79 | 3.53 | -0.18 | 11.65 | 5.58 |  | 303.88 | 304
15 | 030703001006 | 碳钢阀门 | 个 | 4 | 50.09 | 7.42 | 262.96 | 3.53 | -0.18 | 11.65 | 5.58 |  | 341.05 | 1364
| 7-3-32 | 风管防火阀周长(mm)≤2200 | 个 | 4 | 50.09 | 7.42 | 262.96 | 3.53 | -0.18 | 11.65 | 5.58 |  | 341.05 | 1364
16 | 030703001007 | 碳钢阀门 | 个 | 6 | 50.09 | 7.42 | 322.43 | 3.53 | -0.18 | 11.65 | 5.58 |  | 400.52 | 2403
| 7-3-32 | 风管防火阀周长(mm)≤2200 | 个 | 6 | 50.09 | 7.42 | 322.43 | 3.53 | -0.18 | 11.65 | 5.58 |  | 400.52 | 2403
17 | 030703001008 | 碳钢阀门 | 个 | 1 | 50.09 | 7.42 | 287.74 | 3.53 | -0.18 | 11.65 | 5.58 |  | 365.83 | 366
| 7-3-32 | 风管防火阀周长(mm)≤2200 | 个 | 1 | 50.09 | 7.42 | 287.74 | 3.53 | -0.18 | 11.65 | 5.58 |  | 365.83 | 366
18 | 030703001009 | 碳钢阀门 | 个 | 4 | 50.09 | 7.42 | 411.63 | 3.53 | -0.18 | 11.65 | 5.58 |  | 489.72 | 1959
| 7-3-32 | 风管防火阀周长(mm)≤2200 | 个 | 4 | 50.09 | 7.42 | 411.63 | 3.53 | -0.18 | 11.65 | 5.58 |  | 489.72 | 1959
19 | 030703001010 | 碳钢阀门 | 个 | 1 | 87.48 | 12.96 | 523.23 | 4.65 | -0.24 | 20.01 | 9.58 |  | 657.67 | 658
| 7-3-33 | 风管防火阀周长(mm)≤3600 | 个 | 1 | 87.48 | 12.96 | 523.23 | 4.65 | -0.24 | 20.01 | 9.58 |  | 657.67 | 658
20 | 03070300101 | 碳钢阀门 | 个 | 3 | 50.09 | 7.42 | 363.66 | 3.53 | -0.18 | 11.65 | 5.58 |  | 441.75 | 1325
表-09
工程量清单综合单价计算表
单位工程(专业)：地下室-地下通风安装工程 | [10 empty] | 第 5 页 共 30 页
序号 | 项目编号 | 项目名称 | 计量单位 | 数量 | 综合单价（元） | [8 empty] | 合计(元)
[5 empty] | 定额人工费 | 人工费价差 | 材料费 | 定额机械费 | 机械费价差 | 管理费 | 利润 | 风险费用 | 小计
1
| 7-3-32 | 风管防火阀周长(mm)≤2200 | 个 | 3 | 50.09 | 7.42 | 363.66 | 3.53 | -0.18 | 11.65 | 5.58 |  | 441.75 | 1325
21 | 030703001012 | 碳钢阀门 | 个 | 1 | 50.09 | 7.42 | 362.08 | 3.53 | -0.18 | 11.65 | 5.58 |  | 440.17 | 440
| 7-3-32 | 风管防火阀周长(mm)≤2200 | 个 | 1 | 50.09 | 7.42 | 362.08 | 3.53 | -0.18 | 11.65 | 5.58 |  | 440.17 | 440
22 | 030703001013 | 碳钢阀门 | 个 | 1 | 87.48 | 12.96 | 483.59 | 4.65 | -0.24 | 20.01 | 9.58 |  | 618.03 | 618
| 7-3-33 | 风管防火阀周长(mm)≤3600 | 个 | 1 | 87.48 | 12.96 | 483.59 | 4.65 | -0.24 | 20.01 | 9.58 |  | 618.03 | 618
23 | 030703001014 | 碳钢阀门 | 个 | 1 | 50.09 | 7.42 | 258.32 | 3.53 | -0.18 | 11.65 | 5.58 |  | 336.41 | 336
| 7-3-32 | 风管防火阀周长(mm)≤2200 | 个 | 1 | 50.09 | 7.42 | 258.32 | 3.53 | -0.18 | 11.65 | 5.58 |  | 336.41 | 336
24 | 030703011001 | 铝及铝合金风口、散流器 | 个 | 4 | 12.56 | 1.86 | 70.94 | 0.12 | -0.01 | 2.75 | 1.32 |  | 89.54 | 358
| 7-3-43 | 铝合金百叶风口周长(mm)≤1280 | 个 | 4 | 12.56 | 1.86 | 70.94 | 0.12 | -0.01 | 2.75 | 1.32 |  | 89.54 | 358
25 | 030703011002 | 铝及铝合金风口、散流器 | 个 | 1 | 22.68 | 3.36 | 118.12 | 0.12 | -0.01 | 4.95 | 2.37 |  | 151.59 | 152
| 7-3-44 | 铝合金百叶风口周长(mm)≤1800 | 个 | 1 | 22.68 | 3.36 | 118.12 | 0.12 | -0.01 | 4.95 | 2.37 |  | 151.59 | 152
26 | 03070301100 | 铝及铝合金风口、散流 | 个 | 2 | 12.56 | 1.86 | 78.55 | 0.12 | -0.01 | 2.75 | 1.32 |  | 97.15 | 194
表-09
工程量清单综合单价计算表
单位工程(专业)：地下室-地下通风安装工程 | [10 empty] | 第 6 页 共 30 页
序号 | 项目编号 | 项目名称 | 计量单位 | 数量 | 综合单价（元） | [8 empty] | 合计(元)
[5 empty] | 定额人工费 | 人工费价差 | 材料费 | 定额机械费 | 机械费价差 | 管理费 | 利润 | 风险费用 | 小计
| 3 | 器
| 7-3-43 | 铝合金百叶风口周长(mm)≤1280 | 个 | 2 | 12.56 | 1.86 | 78.55 | 0.12 | -0.01 | 2.75 | 1.32 |  | 97.15 | 194
27 | 030703011004 | 铝及铝合金风口、散流器 | 个 | 1 | 22.68 | 3.36 | 87.68 | 0.12 | -0.01 | 4.95 | 2.37 |  | 121.15 | 121
| 7-3-44 | 铝合金百叶风口周长(mm)≤1800 | 个 | 1 | 22.68 | 3.36 | 87.68 | 0.12 | -0.01 | 4.95 | 2.37 |  | 121.15 | 121
28 | 030703011005 | 铝及铝合金风口、散流器 | 个 | 6 | 22.68 | 3.36 | 110.51 | 0.12 | -0.01 | 4.95 | 2.37 |  | 143.98 | 864
| 7-3-44 | 铝合金百叶风口周长(mm)≤1800 | 个 | 6 | 22.68 | 3.36 | 110.51 | 0.12 | -0.01 | 4.95 | 2.37 |  | 143.98 | 864
29 | 030703011006 | 铝及铝合金风口、散流器 | 个 | 2 | 22.68 | 3.36 | 106.71 | 0.12 | -0.01 | 4.95 | 2.37 |  | 140.18 | 280
| 7-3-44 | 铝合金百叶风口周长(mm)≤1800 | 个 | 2 | 22.68 | 3.36 | 106.71 | 0.12 | -0.01 | 4.95 | 2.37 |  | 140.18 | 280
30 | 030703011007 | 铝及铝合金风口、散流器 | 个 | 2 | 22.68 | 3.36 | 118.12 | 0.12 | -0.01 | 4.95 | 2.37 |  | 151.59 | 303
| 7-3-44 | 铝合金百叶风口周长(mm)≤1800 | 个 | 2 | 22.68 | 3.36 | 118.12 | 0.12 | -0.01 | 4.95 | 2.37 |  | 151.59 | 303
31 | 030703011008 | 铝及铝合金风口、散流器 | 个 | 1 | 26.19 | 3.88 | 188.71 | 0.12 | -0.01 | 5.71 | 2.74 |  | 227.34 | 227
| 7-3-45 | 铝合金百叶风口周长(mm)≤2500 | 个 | 1 | 26.19 | 3.88 | 188.71 | 0.12 | -0.01 | 5.71 | 2.74 |  | 227.34 | 227
32 | 03070301100 | 铝及铝合金风口、散流 | 个 | 10 | 26.19 | 3.88 | 158.27 | 0.12 | -0.01 | 5.71 | 2.74 |  | 196.9 | 1969
表-09
工程量清单综合单价计算表
单位工程(专业)：地下室-地下通风安装工程 | [10 empty] | 第 7 页 共 30 页
序号 | 项目编号 | 项目名称 | 计量单位 | 数量 | 综合单价（元） | [8 empty] | 合计(元)
[5 empty] | 定额人工费 | 人工费价差 | 材料费 | 定额机械费 | 机械费价差 | 管理费 | 利润 | 风险费用 | 小计
| 9 | 器
| 7-3-45 | 铝合金百叶风口周长(mm)≤2500 | 个 | 10 | 26.19 | 3.88 | 158.27 | 0.12 | -0.01 | 5.71 | 2.74 |  | 196.9 | 1969
33 | 030703011010 | 铝及铝合金风口、散流器 | 个 | 5 | 26.19 | 3.88 | 173.49 | 0.12 | -0.01 | 5.71 | 2.74 |  | 212.12 | 1061
| 7-3-45 | 铝合金百叶风口周长(mm)≤2500 | 个 | 5 | 26.19 | 3.88 | 173.49 | 0.12 | -0.01 | 5.71 | 2.74 |  | 212.12 | 1061
34 | 030703011011 | 铝及铝合金风口、散流器 | 个 | 3 | 26.19 | 3.88 | 97.38 | 0.12 | -0.01 | 5.71 | 2.74 |  | 136.01 | 408
| 7-3-45 | 铝合金百叶风口周长(mm)≤2500 | 个 | 3 | 26.19 | 3.88 | 97.38 | 0.12 | -0.01 | 5.71 | 2.74 |  | 136.01 | 408
35 | 030703011012 | 铝及铝合金风口、散流器 | 个 | 1 | 26.19 | 3.88 | 143.05 | 0.12 | -0.01 | 5.71 | 2.74 |  | 181.68 | 182
| 7-3-45 | 铝合金百叶风口周长(mm)≤2500 | 个 | 1 | 26.19 | 3.88 | 143.05 | 0.12 | -0.01 | 5.71 | 2.74 |  | 181.68 | 182
36 | 030703001015 | 碳钢阀门 | 个 | 1 | 21.06 | 3.12 | 110.84 | 2.33 | -0.13 | 5.08 | 2.43 |  | 144.73 | 145
| 7-3-8 | 风管蝶阀周长(mm)≤1600 | 个 | 1 | 21.06 | 3.12 | 110.84 | 2.33 | -0.13 | 5.08 | 2.43 |  | 144.73 | 145
37 | 030703001016 | 碳钢阀门 | 个 | 1 | 21.06 | 3.12 | 161.84 | 2.33 | -0.13 | 5.08 | 2.43 |  | 195.73 | 196
| 7-3-8 | 风管蝶阀周长(mm)≤1600 | 个 | 1 | 21.06 | 3.12 | 161.84 | 2.33 | -0.13 | 5.08 | 2.43 |  | 195.73 | 196
38 | 03070300101 | 碳钢阀门 | 个 | 3 | 31.59 | 4.68 | 81.34 | 3.53 | -0.18 | 7.63 | 3.65 |  | 132.24 | 397
表-09
工程量清单综合单价计算表
单位工程(专业)：地下室-地下通风安装工程 | [10 empty] | 第 8 页 共 30 页
序号 | 项目编号 | 项目名称 | 计量单位 | 数量 | 综合单价（元） | [8 empty] | 合计(元)
[5 empty] | 定额人工费 | 人工费价差 | 材料费 | 定额机械费 | 机械费价差 | 管理费 | 利润 | 风险费用 | 小计
7
| 7-3-26 | 对开多叶调节阀周长(mm)≤2800 | 个 | 3 | 31.59 | 4.68 | 81.34 | 3.53 | -0.18 | 7.63 | 3.65 |  | 132.24 | 397
39 | 030703001018 | 碳钢阀门 | 个 | 1 | 30.11 | 4.46 | 252.34 | 3.53 | -0.18 | 7.31 | 3.5 |  | 301.07 | 301
| 7-3-14 | 圆、方形风管止回阀周长(mm)≤2000 | 个 | 1 | 30.11 | 4.46 | 252.34 | 3.53 | -0.18 | 7.31 | 3.5 |  | 301.07 | 301
40 | 030703001019 | 碳钢阀门 | 个 | 1 | 30.11 | 4.46 | 224.93 | 3.53 | -0.18 | 7.31 | 3.5 |  | 273.66 | 274
| 7-3-14 | 圆、方形风管止回阀周长(mm)≤2000 | 个 | 1 | 30.11 | 4.46 | 224.93 | 3.53 | -0.18 | 7.31 | 3.5 |  | 273.66 | 274
41 | 030703001020 | 碳钢阀门 | 个 | 1 | 30.11 | 4.46 | 224.02 | 3.53 | -0.18 | 7.31 | 3.5 |  | 272.75 | 273
| 7-3-14 | 圆、方形风管止回阀周长(mm)≤2000 | 个 | 1 | 30.11 | 4.46 | 224.02 | 3.53 | -0.18 | 7.31 | 3.5 |  | 272.75 | 273
42 | 030703019001 | 柔性接口 | m2 | 0.63 | 72.63 | 10.76 | 146.67 | 1.76 | -0.02 | 16.16 | 7.74 |  | 255.7 | 161
| 7-2-163 | 软管接口 | m2 | 0.63 | 72.63 | 10.76 | 146.67 | 1.76 | -0.02 | 16.16 | 7.74 |  | 255.7 | 161
43 | 030702001001 | 碳钢通风管道 | m2 | 19.36 | 66.99 | 9.92 | 39.29 | 4.04 | 0.01 | 15.43 | 7.39 |  | 143.07 | 2770
| 7-2-6 | 镀锌薄钢板法兰矩形风管(δ=1.2mm以内咬口)长边长(mm)≤320 | m2 | 19.36 | 66.99 | 9.92 | 39.29 | 4.04 | 0.01 | 15.43 | 7.39 |  | 143.07 | 2770
44 | 03070200100 | 碳钢通风管道 | m2 | 269.92 | 39.56 | 5.86 | 46.69 | 1.1 | -0.01 | 8.83 | 4.23 |  | 106.26 | 28682
表-09
工程量清单综合单价计算表
单位工程(专业)：地下室-地下通风安装工程 | [10 empty] | 第 9 页 共 30 页
序号 | 项目编号 | 项目名称 | 计量单位 | 数量 | 综合单价（元） | [8 empty] | 合计(元)
[5 empty] | 定额人工费 | 人工费价差 | 材料费 | 定额机械费 | 机械费价差 | 管理费 | 利润 | 风险费用 | 小计
2
| 7-2-8 换 | 镀锌薄钢板法兰矩形风管(δ=1.2mm以内咬口)长边长(mm)≤1000 | m2 | 269.92 | 39.56 | 5.86 | 46.69 | 1.1 | -0.01 | 8.83 | 4.23 |  | 106.26 | 28682
45 | 030702001003 | 碳钢通风管道 | m2 | 79.94 | 39.56 | 5.86 | 52.93 | 1.1 | -0.01 | 8.83 | 4.23 |  | 112.5 | 8993
| 7-2-8 换 | 镀锌薄钢板法兰矩形风管(δ=1.2mm以内咬口)长边长(mm)≤1000 | m2 | 79.94 | 39.56 | 5.86 | 52.93 | 1.1 | -0.01 | 8.83 | 4.23 |  | 112.5 | 8993
46 | 031003001007 | 螺纹阀门 | 个 | 1 | 6.75 | 1 | 23.24 | 0.13 | -0.01 | 1.49 | 0.72 |  | 33.32 | 33
| 10-2-1 | 螺纹阀门安装 公称直径(mm以内)15 | 个 | 1 | 6.75 | 1 | 23.24 | 0.13 | -0.01 | 1.49 | 0.72 |  | 33.32 | 33
47 | 031003001008 | 螺纹阀门 | 个 | 2 | 7.97 | 1.18 | 54.07 | 0.35 | -0.02 | 1.81 | 0.87 |  | 66.23 | 132
| 10-2-3 | 螺纹阀门安装 公称直径(mm以内)25 | 个 | 2 | 7.97 | 1.18 | 54.07 | 0.35 | -0.02 | 1.81 | 0.87 |  | 66.23 | 132
48 | 031002002001 | 设备支架 | Kg | 855 | 4.89 | 0.73 | 4.87 | 1.1 | 0.03 | 1.3 | 0.63 |  | 13.55 | 11585
| 13-1-39 换 | 设备支架制作 单件重量（kg）50以下 | kg | 855 | 2.66 | 0.4 | 4.49 | 0.37 | 0.01 | 0.66 | 0.32 |  | 8.91 | 7618
| 13-1-41 换 | 设备支架安装 单件重量（kg）50以下 | kg | 855 | 2.23 | 0.33 | 0.38 | 0.73 | 0.02 | 0.64 | 0.31 |  | 4.64 | 3967
49 | 031201003002 | 金属结构刷油 | kg | 2401 | 0.85 | 0.12 | 0.6 | 0.25 | 0.05 | 0.23 | 0.11 |  | 2.21 | 5306
表-09
工程量清单综合单价计算表
单位工程(专业)：地下室-地下通风安装工程 | [10 empty] | 第 10 页 共 30 页
序号 | 项目编号 | 项目名称 | 计量单位 | 数量 | 综合单价（元） | [8 empty] | 合计(元)
[5 empty] | 定额人工费 | 人工费价差 | 材料费 | 定额机械费 | 机械费价差 | 管理费 | 利润 | 风险费用 | 小计
| 12-1-5 | 手工除锈 一般钢结构轻锈 | kg | 2401 | 0.21 | 0.03 | 0.02 | 0.09 | 0.01 | 0.07 | 0.03 |  | 0.46 | 1104
| 12-2-53 | 一般钢结构 红丹防锈漆第一遍 | kg | 2401 | 0.16 | 0.03 | 0.2 | 0.04 | 0.01 | 0.04 | 0.02 |  | 0.5 | 1201
| 12-2-54 | 一般钢结构 红丹防锈漆增加一遍 | kg | 2401 | 0.16 | 0.02 | 0.16 | 0.04 | 0.01 | 0.04 | 0.02 |  | 0.45 | 1080
| 12-2-62 | 一般钢结构 调和漆第一遍 | kg | 2401 | 0.16 | 0.02 | 0.12 | 0.04 | 0.01 | 0.04 | 0.02 |  | 0.41 | 984
| 12-2-63 | 一般钢结构 调和漆增加一遍 | kg | 2401 | 0.16 | 0.02 | 0.1 | 0.04 | 0.01 | 0.04 | 0.02 |  | 0.39 | 936
50 | 030704001001 | 通风工程检测、调试 | 系统 | 1 | 3.31 | 0.49 | 5.89 |  |  | 0.72 | 0.34 |  | 10.75 | 11
| 7-5-1 | 通风空调系统调试费 | 工日 | 1 | 3.31 | 0.49 | 5.89 |  |  | 0.72 | 0.34 |  | 10.75 | 11
防排烟系统
51 | 030108001006 | 离心式通风机 | 台 | 4 | 1137.26 | 168.48 | 23981.04 | 2.67 | 0.27 | 247.6 | 118.57 |  | 25655.89 | 102624
| 7-1-65 换 | 离心式通风机(落地)安装 风机安装12# 箱体式风机安装 | 台 | 4 | 1103.22 | 163.44 | 23661.04 | 2.67 | 0.27 | 240.2 | 115.01 |  | 25285.85 | 101143
| 13-1-43 | 减振器 | 个 | 16 | 8.51 | 1.26 | 80 |  |  | 1.85 | 0.89 |  | 92.51 | 1480
52 | 030108001007 | 离心式通风机 | 台 | 1 | 675.43 | 100.06 | 4164.15 | 2.22 | 0.23 | 147.19 | 70.5 |  | 5159.78 | 5160
| 7-1-72 | 离心式通风机(吊式)安装 风机安装8# | 台 | 1 | 641.39 | 95.02 | 3844.15 | 2.22 | 0.23 | 139.79 | 66.94 |  | 4789.74 | 4790
表-09
工程量清单综合单价计算表
单位工程(专业)：地下室-地下通风安装工程 | [10 empty] | 第 11 页 共 30 页
序号 | 项目编号 | 项目名称 | 计量单位 | 数量 | 综合单价（元） | [8 empty] | 合计(元)
[5 empty] | 定额人工费 | 人工费价差 | 材料费 | 定额机械费 | 机械费价差 | 管理费 | 利润 | 风险费用 | 小计
| 13-1-43 | 减振器 | 个 | 4 | 8.51 | 1.26 | 80 |  |  | 1.85 | 0.89 |  | 92.51 | 370
53 | 030108001008 | 离心式通风机 | 台 | 2 | 1359.2 | 201.36 | 10719.69 | 2.22 | 0.23 | 295.71 | 141.61 |  | 12720.02 | 25440
| 7-1-73 | 离心式通风机(吊式)安装 风机安装12# | 台 | 2 | 1325.16 | 196.32 | 10399.69 | 2.22 | 0.23 | 288.31 | 138.05 |  | 12349.98 | 24700
| 13-1-43 | 减振器 | 个 | 8 | 8.51 | 1.26 | 80 |  |  | 1.85 | 0.89 |  | 92.51 | 740
54 | 030108001009 | 离心式通风机 | 台 | 1 | 1137.26 | 168.48 | 11981.04 | 2.67 | 0.27 | 247.6 | 118.57 |  | 13655.89 | 13656
| 7-1-65 换 | 离心式通风机(落地)安装 风机安装12# 箱体式风机安装 | 台 | 1 | 1103.22 | 163.44 | 11661.04 | 2.67 | 0.27 | 240.2 | 115.01 |  | 13285.85 | 13286
| 13-1-43 | 减振器 | 个 | 4 | 8.51 | 1.26 | 80 |  |  | 1.85 | 0.89 |  | 92.51 | 370
55 | 030108001010 | 离心式通风机 | 台 | 2 | 1359.2 | 201.36 | 4169.69 | 2.22 | 0.23 | 295.71 | 141.61 |  | 6170.02 | 12340
| 7-1-73 | 离心式通风机(吊式)安装 风机安装12# | 台 | 2 | 1325.16 | 196.32 | 3849.69 | 2.22 | 0.23 | 288.31 | 138.05 |  | 5799.98 | 11600
| 13-1-43 | 减振器 | 个 | 8 | 8.51 | 1.26 | 80 |  |  | 1.85 | 0.89 |  | 92.51 | 740
56 | 030108001011 | 离心式通风机 | 台 | 2 | 2415.31 | 357.82 | 10768.28 | 6.5 | 0.67 | 526.02 | 251.89 |  | 14326.49 | 28653
| 7-1-68 | 离心式通风机(落地)安装 风机安装25# | 台 | 2 | 2381.27 | 352.78 | 10448.28 | 6.5 | 0.67 | 518.62 | 248.33 |  | 13956.45 | 27913
| 13-1-43 | 减振器 | 个 | 8 | 8.51 | 1.26 | 80 |  |  | 1.85 | 0.89 |  | 92.51 | 740
57 | 03010800300 | 轴流通风机 | 台 | 2 | 1432.37 | 212.2 | 14423.31 | 3.42 | 0.35 | 311.86 | 149.34 |  | 16532.85 | 33066
表-09
工程量清单综合单价计算表
单位工程(专业)：地下室-地下通风安装工程 | [10 empty] | 第 12 页 共 30 页
序号 | 项目编号 | 项目名称 | 计量单位 | 数量 | 综合单价（元） | [8 empty] | 合计(元)
[5 empty] | 定额人工费 | 人工费价差 | 材料费 | 定额机械费 | 机械费价差 | 管理费 | 利润 | 风险费用 | 小计
4
| 7-1-85 | 轴流式、斜流式、混流式通风机(吊式)安装16# | 台 | 2 | 1398.33 | 207.16 | 14103.31 | 3.42 | 0.35 | 304.46 | 145.78 |  | 16162.81 | 32326
| 13-1-43 | 减振器 | 个 | 8 | 8.51 | 1.26 | 80 |  |  | 1.85 | 0.89 |  | 92.51 | 740
58 | 030108001012 | 离心式通风机 | 台 | 1 | 563.46 | 83.47 | 12258.26 | 2.67 | 0.27 | 122.97 | 58.9 |  | 13090 | 13090
| 7-1-64 换 | 离心式通风机(落地)安装 风机安装8# 箱体式风机安装 | 台 | 1 | 529.42 | 78.43 | 11938.26 | 2.67 | 0.27 | 115.57 | 55.34 |  | 12719.96 | 12720
| 13-1-43 | 减振器 | 个 | 4 | 8.51 | 1.26 | 80 |  |  | 1.85 | 0.89 |  | 92.51 | 370
59 | 030703001021 | 碳钢阀门 | 个 | 5 | 87.48 | 12.96 | 414.2 | 4.65 | -0.24 | 20.01 | 9.58 |  | 548.64 | 2743
| 7-3-33 | 风管防火阀周长(mm)≤3600 | 个 | 5 | 87.48 | 12.96 | 414.2 | 4.65 | -0.24 | 20.01 | 9.58 |  | 548.64 | 2743
60 | 030703001022 | 碳钢阀门 | 个 | 2 | 87.48 | 12.96 | 661.99 | 4.65 | -0.24 | 20.01 | 9.58 |  | 796.43 | 1593
| 7-3-33 | 风管防火阀周长(mm)≤3600 | 个 | 2 | 87.48 | 12.96 | 661.99 | 4.65 | -0.24 | 20.01 | 9.58 |  | 796.43 | 1593
61 | 030703001023 | 碳钢阀门 | 个 | 1 | 87.48 | 12.96 | 785.89 | 4.65 | -0.24 | 20.01 | 9.58 |  | 920.33 | 920
| 7-3-33 | 风管防火阀周长(mm)≤3600 | 个 | 1 | 87.48 | 12.96 | 785.89 | 4.65 | -0.24 | 20.01 | 9.58 |  | 920.33 | 920
62 | 030703001024 | 碳钢阀门 | 个 | 2 | 120.83 | 17.9 | 565.73 | 6.51 | -0.34 | 27.66 | 13.24 |  | 751.53 | 1503
表-09
工程量清单综合单价计算表
单位工程(专业)：地下室-地下通风安装工程 | [10 empty] | 第 13 页 共 30 页
序号 | 项目编号 | 项目名称 | 计量单位 | 数量 | 综合单价（元） | [8 empty] | 合计(元)
[5 empty] | 定额人工费 | 人工费价差 | 材料费 | 定额机械费 | 机械费价差 | 管理费 | 利润 | 风险费用 | 小计
| 7-3-34 | 风管防火阀周长(mm)≤5400 | 个 | 2 | 120.83 | 17.9 | 565.73 | 6.51 | -0.34 | 27.66 | 13.24 |  | 751.53 | 1503
63 | 030703001025 | 碳钢阀门 | 个 | 2 | 120.83 | 17.9 | 676.74 | 6.51 | -0.34 | 27.66 | 13.24 |  | 862.54 | 1725
| 7-3-34 | 风管防火阀周长(mm)≤5400 | 个 | 2 | 120.83 | 17.9 | 676.74 | 6.51 | -0.34 | 27.66 | 13.24 |  | 862.54 | 1725
64 | 030703001026 | 碳钢阀门 | 个 | 2 | 120.83 | 17.9 | 962.19 | 6.51 | -0.34 | 27.66 | 13.24 |  | 1147.99 | 2296
| 7-3-34 | 风管防火阀周长(mm)≤5400 | 个 | 2 | 120.83 | 17.9 | 962.19 | 6.51 | -0.34 | 27.66 | 13.24 |  | 1147.99 | 2296
65 | 030703001027 | 碳钢阀门 | 个 | 2 | 120.83 | 17.9 | 1160.42 | 6.51 | -0.34 | 27.66 | 13.24 |  | 1346.22 | 2692
| 7-3-34 | 风管防火阀周长(mm)≤5400 | 个 | 2 | 120.83 | 17.9 | 1160.42 | 6.51 | -0.34 | 27.66 | 13.24 |  | 1346.22 | 2692
66 | 030703001028 | 碳钢阀门 | 个 | 3 | 120.83 | 17.9 | 565.73 | 6.51 | -0.34 | 27.66 | 13.24 |  | 751.53 | 2255
| 7-3-34 | 风管防火阀周长(mm)≤5400 | 个 | 3 | 120.83 | 17.9 | 565.73 | 6.51 | -0.34 | 27.66 | 13.24 |  | 751.53 | 2255
67 | 030703001029 | 碳钢阀门 | 个 | 1 | 50.09 | 7.42 | 287.74 | 3.53 | -0.18 | 11.65 | 5.58 |  | 365.83 | 366
| 7-3-32 | 风管防火阀周长(mm)≤2200 | 个 | 1 | 50.09 | 7.42 | 287.74 | 3.53 | -0.18 | 11.65 | 5.58 |  | 365.83 | 366
68 | 030703001030 | 碳钢阀门 | 个 | 1 | 120.83 | 17.9 | 949.8 | 6.51 | -0.34 | 27.66 | 13.24 |  | 1135.6 | 1136
表-09
工程量清单综合单价计算表
单位工程(专业)：地下室-地下通风安装工程 | [10 empty] | 第 14 页 共 30 页
序号 | 项目编号 | 项目名称 | 计量单位 | 数量 | 综合单价（元） | [8 empty] | 合计(元)
[5 empty] | 定额人工费 | 人工费价差 | 材料费 | 定额机械费 | 机械费价差 | 管理费 | 利润 | 风险费用 | 小计
| 7-3-34 | 风管防火阀周长(mm)≤5400 | 个 | 1 | 120.83 | 17.9 | 949.8 | 6.51 | -0.34 | 27.66 | 13.24 |  | 1135.6 | 1136
69 | 030703001031 | 碳钢阀门 | 个 | 1 | 50.09 | 7.42 | 363.66 | 3.53 | -0.18 | 11.65 | 5.58 |  | 441.75 | 442
| 7-3-32 | 风管防火阀周长(mm)≤2200 | 个 | 1 | 50.09 | 7.42 | 363.66 | 3.53 | -0.18 | 11.65 | 5.58 |  | 441.75 | 442
70 | 030703001032 | 碳钢阀门 | 个 | 1 | 87.48 | 12.96 | 959.34 | 4.65 | -0.24 | 20.01 | 9.58 |  | 1093.78 | 1094
| 7-3-33 | 风管防火阀周长(mm)≤3600 | 个 | 1 | 87.48 | 12.96 | 959.34 | 4.65 | -0.24 | 20.01 | 9.58 |  | 1093.78 | 1094
71 | 030703001033 | 碳钢阀门 | 个 | 3 | 120.83 | 17.9 | 1160.42 | 6.51 | -0.34 | 27.66 | 13.24 |  | 1346.22 | 4039
| 7-3-34 | 风管防火阀周长(mm)≤5400 | 个 | 3 | 120.83 | 17.9 | 1160.42 | 6.51 | -0.34 | 27.66 | 13.24 |  | 1346.22 | 4039
72 | 030703001034 | 碳钢阀门 | 个 | 1 | 87.48 | 12.96 | 1112.9 | 4.65 | -0.24 | 20.01 | 9.58 |  | 1247.34 | 1247
| 7-3-33 | 风管防火阀周长(mm)≤3600 | 个 | 1 | 87.48 | 12.96 | 1112.9 | 4.65 | -0.24 | 20.01 | 9.58 |  | 1247.34 | 1247
73 | 030703001035 | 碳钢阀门 | 个 | 2 | 50.09 | 7.42 | 783.37 | 3.53 | -0.18 | 11.65 | 5.58 |  | 861.46 | 1723
| 7-3-32 | 风管防火阀周长(mm)≤2200 | 个 | 2 | 50.09 | 7.42 | 783.37 | 3.53 | -0.18 | 11.65 | 5.58 |  | 861.46 | 1723
74 | 030703001036 | 碳钢阀门 | 个 | 1 | 50.09 | 7.42 | 702.79 | 3.53 | -0.18 | 11.65 | 5.58 |  | 780.88 | 781
表-09
工程量清单综合单价计算表
单位工程(专业)：地下室-地下通风安装工程 | [10 empty] | 第 15 页 共 30 页
序号 | 项目编号 | 项目名称 | 计量单位 | 数量 | 综合单价（元） | [8 empty] | 合计(元)
[5 empty] | 定额人工费 | 人工费价差 | 材料费 | 定额机械费 | 机械费价差 | 管理费 | 利润 | 风险费用 | 小计
| 7-3-32 | 风管防火阀周长(mm)≤2200 | 个 | 1 | 50.09 | 7.42 | 702.79 | 3.53 | -0.18 | 11.65 | 5.58 |  | 780.88 | 781
75 | 030703001037 | 碳钢阀门 | 个 | 1 | 50.09 | 7.42 | 723.58 | 3.53 | -0.18 | 11.65 | 5.58 |  | 801.67 | 802
| 7-3-32 | 风管防火阀周长(mm)≤2200 | 个 | 1 | 50.09 | 7.42 | 723.58 | 3.53 | -0.18 | 11.65 | 5.58 |  | 801.67 | 802
76 | 030703001038 | 碳钢阀门 | 个 | 1 | 50.09 | 7.42 | 827.56 | 3.53 | -0.18 | 11.65 | 5.58 |  | 905.65 | 906
| 7-3-32 | 风管防火阀周长(mm)≤2200 | 个 | 1 | 50.09 | 7.42 | 827.56 | 3.53 | -0.18 | 11.65 | 5.58 |  | 905.65 | 906
77 | 030703001039 | 碳钢阀门 | 个 | 3 | 50.09 | 7.42 | 243.14 | 3.53 | -0.18 | 11.65 | 5.58 |  | 321.23 | 964
| 7-3-32 | 风管防火阀周长(mm)≤2200 | 个 | 3 | 50.09 | 7.42 | 243.14 | 3.53 | -0.18 | 11.65 | 5.58 |  | 321.23 | 964
78 | 030703001040 | 碳钢阀门 | 个 | 5 | 50.09 | 7.42 | 319.95 | 3.53 | -0.18 | 11.65 | 5.58 |  | 398.04 | 1990
| 7-3-32 | 风管防火阀周长(mm)≤2200 | 个 | 5 | 50.09 | 7.42 | 319.95 | 3.53 | -0.18 | 11.65 | 5.58 |  | 398.04 | 1990
79 | 030703001041 | 碳钢阀门 | 个 | 1 | 87.48 | 12.96 | 661.99 | 4.65 | -0.24 | 20.01 | 9.58 |  | 796.43 | 796
| 7-3-33 | 风管防火阀周长(mm)≤3600 | 个 | 1 | 87.48 | 12.96 | 661.99 | 4.65 | -0.24 | 20.01 | 9.58 |  | 796.43 | 796
80 | 030703001042 | 碳钢阀门 | 个 | 1 | 87.48 | 12.96 | 790.84 | 4.65 | -0.24 | 20.01 | 9.58 |  | 925.28 | 925
表-09
工程量清单综合单价计算表
单位工程(专业)：地下室-地下通风安装工程 | [10 empty] | 第 16 页 共 30 页
序号 | 项目编号 | 项目名称 | 计量单位 | 数量 | 综合单价（元） | [8 empty] | 合计(元)
[5 empty] | 定额人工费 | 人工费价差 | 材料费 | 定额机械费 | 机械费价差 | 管理费 | 利润 | 风险费用 | 小计
| 7-3-33 | 风管防火阀周长(mm)≤3600 | 个 | 1 | 87.48 | 12.96 | 790.84 | 4.65 | -0.24 | 20.01 | 9.58 |  | 925.28 | 925
81 | 030703001043 | 碳钢阀门 | 个 | 1 | 87.48 | 12.96 | 959.34 | 4.65 | -0.24 | 20.01 | 9.58 |  | 1093.78 | 1094
| 7-3-33 | 风管防火阀周长(mm)≤3600 | 个 | 1 | 87.48 | 12.96 | 959.34 | 4.65 | -0.24 | 20.01 | 9.58 |  | 1093.78 | 1094
82 | 030703001044 | 碳钢阀门 | 个 | 3 | 87.48 | 12.96 | 785.89 | 4.65 | -0.24 | 20.01 | 9.58 |  | 920.33 | 2761
| 7-3-33 | 风管防火阀周长(mm)≤3600 | 个 | 3 | 87.48 | 12.96 | 785.89 | 4.65 | -0.24 | 20.01 | 9.58 |  | 920.33 | 2761
83 | 030703001045 | 碳钢阀门 | 个 | 1 | 158.9 | 23.54 | 1901.88 | 9.63 | -0.5 | 36.6 | 17.53 |  | 2147.58 | 2148
| 7-3-35 | 风管防火阀周长(mm)≤8000 | 个 | 1 | 158.9 | 23.54 | 1901.88 | 9.63 | -0.5 | 36.6 | 17.53 |  | 2147.58 | 2148
84 | 030703001046 | 碳钢阀门 | 个 | 1 | 120.83 | 17.9 | 763.96 | 6.51 | -0.34 | 27.66 | 13.24 |  | 949.76 | 950
| 7-3-34 | 风管防火阀周长(mm)≤5400 | 个 | 1 | 120.83 | 17.9 | 763.96 | 6.51 | -0.34 | 27.66 | 13.24 |  | 949.76 | 950
85 | 030703001047 | 碳钢阀门 | 个 | 1 | 50.09 | 7.42 | 214.59 | 3.53 | -0.18 | 11.65 | 5.58 |  | 292.68 | 293
| 7-3-32 | 风管防火阀周长(mm)≤2200 | 个 | 1 | 50.09 | 7.42 | 214.59 | 3.53 | -0.18 | 11.65 | 5.58 |  | 292.68 | 293
86 | 030703001048 | 碳钢阀门 | 个 | 1 | 50.09 | 7.42 | 243.14 | 3.53 | -0.18 | 11.65 | 5.58 |  | 321.23 | 321
表-09
工程量清单综合单价计算表
单位工程(专业)：地下室-地下通风安装工程 | [10 empty] | 第 17 页 共 30 页
序号 | 项目编号 | 项目名称 | 计量单位 | 数量 | 综合单价（元） | [8 empty] | 合计(元)
[5 empty] | 定额人工费 | 人工费价差 | 材料费 | 定额机械费 | 机械费价差 | 管理费 | 利润 | 风险费用 | 小计
| 7-3-32 | 风管防火阀周长(mm)≤2200 | 个 | 1 | 50.09 | 7.42 | 243.14 | 3.53 | -0.18 | 11.65 | 5.58 |  | 321.23 | 321
87 | 030703001049 | 碳钢阀门 | 个 | 18 | 50.09 | 7.42 | 322.43 | 3.53 | -0.18 | 11.65 | 5.58 |  | 400.52 | 7209
| 7-3-32 | 风管防火阀周长(mm)≤2200 | 个 | 18 | 50.09 | 7.42 | 322.43 | 3.53 | -0.18 | 11.65 | 5.58 |  | 400.52 | 7209
88 | 030703001050 | 碳钢阀门 | 个 | 3 | 87.48 | 12.96 | 523.23 | 4.65 | -0.24 | 20.01 | 9.58 |  | 657.67 | 1973
| 7-3-33 | 风管防火阀周长(mm)≤3600 | 个 | 3 | 87.48 | 12.96 | 523.23 | 4.65 | -0.24 | 20.01 | 9.58 |  | 657.67 | 1973
89 | 030703001051 | 碳钢阀门 | 个 | 20 | 50.09 | 7.42 | 369.45 | 3.53 | -0.18 | 11.65 | 5.58 |  | 447.54 | 8951
| 7-3-32 | 风管防火阀周长(mm)≤2200 | 个 | 20 | 50.09 | 7.42 | 369.45 | 3.53 | -0.18 | 11.65 | 5.58 |  | 447.54 | 8951
90 | 030703001052 | 碳钢阀门 | 个 | 2 | 87.48 | 12.96 | 1420.02 | 4.65 | -0.24 | 20.01 | 9.58 |  | 1554.46 | 3109
| 7-3-33 | 风管防火阀周长(mm)≤3600 | 个 | 2 | 87.48 | 12.96 | 1420.02 | 4.65 | -0.24 | 20.01 | 9.58 |  | 1554.46 | 3109
91 | 030703011013 | 铝及铝合金风口、散流器 | 个 | 10 | 29.57 | 4.38 | 206.12 | 0.12 | -0.01 | 6.45 | 3.09 |  | 249.72 | 2497
| 7-3-46 | 铝合金百叶风口周长(mm)≤3300 | 个 | 10 | 29.57 | 4.38 | 206.12 | 0.12 | -0.01 | 6.45 | 3.09 |  | 249.72 | 2497
92 | 030703011014 | 铝及铝合金风口、散流器 | 个 | 1 | 29.57 | 4.38 | 272.93 | 0.12 | -0.01 | 6.45 | 3.09 |  | 316.53 | 317
表-09
工程量清单综合单价计算表
单位工程(专业)：地下室-地下通风安装工程 | [10 empty] | 第 18 页 共 30 页
序号 | 项目编号 | 项目名称 | 计量单位 | 数量 | 综合单价（元） | [8 empty] | 合计(元)
[5 empty] | 定额人工费 | 人工费价差 | 材料费 | 定额机械费 | 机械费价差 | 管理费 | 利润 | 风险费用 | 小计
| 7-3-46 | 铝合金百叶风口周长(mm)≤3300 | 个 | 1 | 29.57 | 4.38 | 272.93 | 0.12 | -0.01 | 6.45 | 3.09 |  | 316.53 | 317
93 | 030703011015 | 铝及铝合金风口、散流器 | 个 | 3 | 49.55 | 7.34 | 790.4 | 0.12 | -0.01 | 10.79 | 5.17 |  | 863.36 | 2590
| 7-3-48 | 铝合金百叶风口周长(mm)≤6000 | 个 | 3 | 49.55 | 7.34 | 790.4 | 0.12 | -0.01 | 10.79 | 5.17 |  | 863.36 | 2590
94 | 030703011016 | 铝及铝合金风口、散流器 | 个 | 6 | 9.72 | 1.44 | 62.62 | 0.12 | -0.01 | 2.14 | 1.02 |  | 77.05 | 462
| 7-3-42 | 铝合金百叶风口周长(mm)≤900 | 个 | 6 | 9.72 | 1.44 | 62.62 | 0.12 | -0.01 | 2.14 | 1.02 |  | 77.05 | 462
95 | 030703011017 | 铝及铝合金风口、散流器 | 个 | 2 | 49.55 | 7.34 | 820.84 | 0.12 | -0.01 | 10.79 | 5.17 |  | 893.8 | 1788
| 7-3-48 | 铝合金百叶风口周长(mm)≤6000 | 个 | 2 | 49.55 | 7.34 | 820.84 | 0.12 | -0.01 | 10.79 | 5.17 |  | 893.8 | 1788
96 | 030703011018 | 铝及铝合金风口、散流器 | 个 | 3 | 12.56 | 1.86 | 67.59 | 0.12 | -0.01 | 2.75 | 1.32 |  | 86.19 | 259
| 7-3-43 | 铝合金百叶风口周长(mm)≤1280 | 个 | 3 | 12.56 | 1.86 | 67.59 | 0.12 | -0.01 | 2.75 | 1.32 |  | 86.19 | 259
97 | 030703011019 | 铝及铝合金风口、散流器 | 个 | 33 | 12.56 | 1.86 | 78.55 | 0.12 | -0.01 | 2.75 | 1.32 |  | 97.15 | 3206
| 7-3-43 | 铝合金百叶风口周长(mm)≤1280 | 个 | 33 | 12.56 | 1.86 | 78.55 | 0.12 | -0.01 | 2.75 | 1.32 |  | 97.15 | 3206
98 | 030703011020 | 铝及铝合金风口、散流器 | 个 | 18 | 22.68 | 3.36 | 110.51 | 0.12 | -0.01 | 4.95 | 2.37 |  | 143.98 | 2592
表-09
工程量清单综合单价计算表
单位工程(专业)：地下室-地下通风安装工程 | [10 empty] | 第 19 页 共 30 页
序号 | 项目编号 | 项目名称 | 计量单位 | 数量 | 综合单价（元） | [8 empty] | 合计(元)
[5 empty] | 定额人工费 | 人工费价差 | 材料费 | 定额机械费 | 机械费价差 | 管理费 | 利润 | 风险费用 | 小计
| 7-3-44 | 铝合金百叶风口周长(mm)≤1800 | 个 | 18 | 22.68 | 3.36 | 110.51 | 0.12 | -0.01 | 4.95 | 2.37 |  | 143.98 | 2592
99 | 030703011021 | 铝及铝合金风口、散流器 | 个 | 3 | 26.19 | 3.88 | 188.71 | 0.12 | -0.01 | 5.71 | 2.74 |  | 227.34 | 682
| 7-3-45 | 铝合金百叶风口周长(mm)≤2500 | 个 | 3 | 26.19 | 3.88 | 188.71 | 0.12 | -0.01 | 5.71 | 2.74 |  | 227.34 | 682
100 | 030703011022 | 铝及铝合金风口、散流器 | 个 | 40 | 26.19 | 3.88 | 158.27 | 0.12 | -0.01 | 5.71 | 2.74 |  | 196.9 | 7876
| 7-3-45 | 铝合金百叶风口周长(mm)≤2500 | 个 | 40 | 26.19 | 3.88 | 158.27 | 0.12 | -0.01 | 5.71 | 2.74 |  | 196.9 | 7876
101 | 030703011023 | 铝及铝合金风口、散流器 | 个 | 20 | 26.19 | 3.88 | 173.49 | 0.12 | -0.01 | 5.71 | 2.74 |  | 212.12 | 4242
| 7-3-45 | 铝合金百叶风口周长(mm)≤2500 | 个 | 20 | 26.19 | 3.88 | 173.49 | 0.12 | -0.01 | 5.71 | 2.74 |  | 212.12 | 4242
102 | 030703001053 | 碳钢阀门 | 个 | 1 | 41.99 | 6.22 | 635.64 | 6.51 | -0.34 | 10.53 | 5.04 |  | 705.59 | 706
| 7-3-28 | 对开多叶调节阀周长(mm)≤5200 | 个 | 1 | 41.99 | 6.22 | 635.64 | 6.51 | -0.34 | 10.53 | 5.04 |  | 705.59 | 706
103 | 030703001054 | 碳钢阀门 | 个 | 1 | 31.59 | 4.68 | 81.34 | 3.53 | -0.18 | 7.63 | 3.65 |  | 132.24 | 132
| 7-3-26 | 对开多叶调节阀周长(mm)≤2800 | 个 | 1 | 31.59 | 4.68 | 81.34 | 3.53 | -0.18 | 7.63 | 3.65 |  | 132.24 | 132
104 | 030703001055 | 碳钢阀门 | 个 | 2 | 120.83 | 17.9 | 1040.95 | 6.51 | -0.34 | 27.66 | 13.24 |  | 1226.75 | 2454
表-09
工程量清单综合单价计算表
单位工程(专业)：地下室-地下通风安装工程 | [10 empty] | 第 20 页 共 30 页
序号 | 项目编号 | 项目名称 | 计量单位 | 数量 | 综合单价（元） | [8 empty] | 合计(元)
[5 empty] | 定额人工费 | 人工费价差 | 材料费 | 定额机械费 | 机械费价差 | 管理费 | 利润 | 风险费用 | 小计
| 7-3-34 | 风管防火阀周长(mm)≤5400 | 个 | 2 | 120.83 | 17.9 | 1040.95 | 6.51 | -0.34 | 27.66 | 13.24 |  | 1226.75 | 2454
105 | 030703001056 | 碳钢阀门 | 个 | 3 | 87.48 | 12.96 | 882.13 | 4.65 | -0.24 | 20.01 | 9.58 |  | 1016.57 | 3050
| 7-3-33 | 风管防火阀周长(mm)≤3600 | 个 | 3 | 87.48 | 12.96 | 882.13 | 4.65 | -0.24 | 20.01 | 9.58 |  | 1016.57 | 3050
106 | 030703001057 | 碳钢阀门 | 个 | 1 | 87.48 | 12.96 | 888.36 | 4.65 | -0.24 | 20.01 | 9.58 |  | 1022.8 | 1023
| 7-3-33 | 风管防火阀周长(mm)≤3600 | 个 | 1 | 87.48 | 12.96 | 888.36 | 4.65 | -0.24 | 20.01 | 9.58 |  | 1022.8 | 1023
107 | 030703001058 | 碳钢阀门 | 个 | 3 | 21.06 | 3.12 | 130.84 | 2.33 | -0.13 | 5.08 | 2.43 |  | 164.73 | 494
| 7-3-8 | 风管蝶阀周长(mm)≤1600 | 个 | 3 | 21.06 | 3.12 | 130.84 | 2.33 | -0.13 | 5.08 | 2.43 |  | 164.73 | 494
108 | 030703001059 | 碳钢阀门 | 个 | 3 | 21.06 | 3.12 | 133.84 | 2.33 | -0.13 | 5.08 | 2.43 |  | 167.73 | 503
| 7-3-8 | 风管蝶阀周长(mm)≤1600 | 个 | 3 | 21.06 | 3.12 | 133.84 | 2.33 | -0.13 | 5.08 | 2.43 |  | 167.73 | 503
109 | 030703001060 | 碳钢阀门 | 个 | 1 | 21.06 | 3.12 | 140.84 | 2.33 | -0.13 | 5.08 | 2.43 |  | 174.73 | 175
| 7-3-8 | 风管蝶阀周长(mm)≤1600 | 个 | 1 | 21.06 | 3.12 | 140.84 | 2.33 | -0.13 | 5.08 | 2.43 |  | 174.73 | 175
110 | 030702001004 | 碳钢通风管道 | m2 | 132.36 | 66.99 | 9.92 | 39.29 | 4.04 | 0.01 | 15.43 | 7.39 |  | 143.07 | 18937
表-09
工程量清单综合单价计算表
单位工程(专业)：地下室-地下通风安装工程 | [10 empty] | 第 21 页 共 30 页
序号 | 项目编号 | 项目名称 | 计量单位 | 数量 | 综合单价（元） | [8 empty] | 合计(元)
[5 empty] | 定额人工费 | 人工费价差 | 材料费 | 定额机械费 | 机械费价差 | 管理费 | 利润 | 风险费用 | 小计
| 7-2-6 | 镀锌薄钢板法兰矩形风管(δ=1.2mm以内咬口)长边长(mm)≤320 | m2 | 132.36 | 66.99 | 9.92 | 39.29 | 4.04 | 0.01 | 15.43 | 7.39 |  | 143.07 | 18937
111 | 030702001005 | 碳钢通风管道 | m2 | 230.57 | 39.56 | 5.86 | 42.33 | 1.1 | -0.01 | 8.83 | 4.23 |  | 101.9 | 23495
| 7-2-8 换 | 镀锌薄钢板法兰矩形风管(δ=1.2mm以内咬口)长边长(mm)≤1000 | m2 | 230.57 | 39.56 | 5.86 | 42.33 | 1.1 | -0.01 | 8.83 | 4.23 |  | 101.9 | 23495
112 | 030702001006 | 碳钢通风管道 | m2 | 552.86 | 39.56 | 5.86 | 52.93 | 1.1 | -0.01 | 8.83 | 4.23 |  | 112.5 | 62197
| 7-2-8 换 | 镀锌薄钢板法兰矩形风管(δ=1.2mm以内咬口)长边长(mm)≤1000 | m2 | 552.86 | 39.56 | 5.86 | 52.93 | 1.1 | -0.01 | 8.83 | 4.23 |  | 112.5 | 62197
113 | 030702001007 | 碳钢通风管道 | m2 | 3.65 | 53.33 | 7.9 | 49.77 | 1.13 | -0.03 | 11.83 | 5.66 |  | 129.59 | 473
| 7-2-3 换 | 镀锌薄钢板法兰圆形风管(δ=1.2mm以内咬口)直径(mm)≤1000 | m2 | 3.65 | 53.33 | 7.9 | 49.77 | 1.13 | -0.03 | 11.83 | 5.66 |  | 129.59 | 473
114 | 030702001008 | 碳钢通风管道 | m2 | 1392.99 | 44.51 | 6.59 | 77.2 | 0.78 | -0.01 | 9.84 | 4.71 |  | 143.62 | 200061
| 7-2-10 | 镀锌薄钢板法兰矩形风管(δ=1.2mm以内咬口)长边长(mm)≤2000 | m2 | 1392.99 | 44.51 | 6.59 | 77.2 | 0.78 | -0.01 | 9.84 | 4.71 |  | 143.62 | 200061
115 | 030702001009 | 碳钢通风管道 | m2 | 35 | 56.03 | 8.3 | 61.56 | 0.98 | -0.02 | 12.38 | 5.93 |  | 145.16 | 5081
表-09
工程量清单综合单价计算表
单位工程(专业)：地下室-地下通风安装工程 | [10 empty] | 第 22 页 共 30 页
序号 | 项目编号 | 项目名称 | 计量单位 | 数量 | 综合单价（元） | [8 empty] | 合计(元)
[5 empty] | 定额人工费 | 人工费价差 | 材料费 | 定额机械费 | 机械费价差 | 管理费 | 利润 | 风险费用 | 小计
| 7-2-4 换 | 镀锌薄钢板法兰圆形风管(δ=1.2mm以内咬口)直径(mm)≤1250 | m2 | 35 | 56.03 | 8.3 | 61.56 | 0.98 | -0.02 | 12.38 | 5.93 |  | 145.16 | 5081
116 | 030702001010 | 碳钢通风管道 | m2 | 17.1 | 49.07 | 7.27 | 82.89 | 0.78 | -0.01 | 10.83 | 5.18 |  | 156.01 | 2668
| 7-2-11 | 镀锌薄钢板法兰矩形风管(δ=1.2mm以内咬口)长边长(mm)≤4000 | m2 | 17.1 | 49.07 | 7.27 | 82.89 | 0.78 | -0.01 | 10.83 | 5.18 |  | 156.01 | 2668
117 | 031208003001 | 通风管道绝热 | m3 | 10.3 | 144.32 | 21.38 | 876.7 | 20.52 | 2.12 | 35.8 | 17.14 |  | 1117.98 | 11515
| 12-4-354 | 带铝箔离心玻璃棉安装 通风管道(厚度mm)50mm | m3 | 10.3 | 144.32 | 21.38 | 876.7 | 20.52 | 2.12 | 35.8 | 17.14 |  | 1117.98 | 11515
118 | 030703001061 | 碳钢阀门 | 个 | 1 | 31.59 | 4.68 | 123.16 | 3.53 | -0.18 | 7.63 | 3.65 |  | 174.06 | 174
| 7-3-26 | 对开多叶调节阀周长(mm)≤2800 | 个 | 1 | 31.59 | 4.68 | 123.16 | 3.53 | -0.18 | 7.63 | 3.65 |  | 174.06 | 174
119 | 030703001062 | 碳钢阀门 | 个 | 1 | 34.97 | 5.18 | 125.49 | 4.65 | -0.24 | 8.61 | 4.12 |  | 182.78 | 183
| 7-3-27 | 对开多叶调节阀周长(mm)≤4000 | 个 | 1 | 34.97 | 5.18 | 125.49 | 4.65 | -0.24 | 8.61 | 4.12 |  | 182.78 | 183
120 | 030703001063 | 碳钢阀门 | 个 | 13 | 31.59 | 4.68 | 67.74 | 3.53 | -0.18 | 7.63 | 3.65 |  | 118.64 | 1542
| 7-3-26 | 对开多叶调节阀周长(mm)≤2800 | 个 | 13 | 31.59 | 4.68 | 67.74 | 3.53 | -0.18 | 7.63 | 3.65 |  | 118.64 | 1542
121 | 03070300106 | 碳钢阀门 | 个 | 10 | 31.59 | 4.68 | 97.37 | 3.53 | -0.18 | 7.63 | 3.65 |  | 148.27 | 1483
表-09
工程量清单综合单价计算表
单位工程(专业)：地下室-地下通风安装工程 | [10 empty] | 第 23 页 共 30 页
序号 | 项目编号 | 项目名称 | 计量单位 | 数量 | 综合单价（元） | [8 empty] | 合计(元)
[5 empty] | 定额人工费 | 人工费价差 | 材料费 | 定额机械费 | 机械费价差 | 管理费 | 利润 | 风险费用 | 小计
4
| 7-3-26 | 对开多叶调节阀周长(mm)≤2800 | 个 | 10 | 31.59 | 4.68 | 97.37 | 3.53 | -0.18 | 7.63 | 3.65 |  | 148.27 | 1483
122 | 030703019002 | 柔性接口 | m2 | 31.08 | 72.63 | 10.76 | 146.67 | 1.76 | -0.02 | 16.16 | 7.74 |  | 255.7 | 7947
| 7-2-163 | 软管接口 | m2 | 31.08 | 72.63 | 10.76 | 146.67 | 1.76 | -0.02 | 16.16 | 7.74 |  | 255.7 | 7947
123 | 030703001065 | 碳钢阀门 | 个 | 2 | 87.48 | 12.96 | 567.97 | 4.65 | -0.24 | 20.01 | 9.58 |  | 702.41 | 1405
| 7-3-33 | 风管防火阀周长(mm)≤3600 | 个 | 2 | 87.48 | 12.96 | 567.97 | 4.65 | -0.24 | 20.01 | 9.58 |  | 702.41 | 1405
124 | 030703001066 | 碳钢阀门 | 个 | 1 | 35.1 | 5.2 | 679.97 | 4.65 | -0.24 | 8.63 | 4.13 |  | 737.44 | 737
| 7-3-15 | 圆、方形风管止回阀周长(mm)≤3200 | 个 | 1 | 35.1 | 5.2 | 679.97 | 4.65 | -0.24 | 8.63 | 4.13 |  | 737.44 | 737
125 | 030703001067 | 碳钢阀门 | 个 | 1 | 35.1 | 5.2 | 682.14 | 4.65 | -0.24 | 8.63 | 4.13 |  | 739.61 | 740
| 7-3-15 | 圆、方形风管止回阀周长(mm)≤3200 | 个 | 1 | 35.1 | 5.2 | 682.14 | 4.65 | -0.24 | 8.63 | 4.13 |  | 739.61 | 740
126 | 030703001068 | 碳钢阀门 | 个 | 2 | 35.1 | 5.2 | 824.33 | 4.65 | -0.24 | 8.63 | 4.13 |  | 881.8 | 1764
| 7-3-15 | 圆、方形风管止回阀周长(mm)≤3200 | 个 | 2 | 35.1 | 5.2 | 824.33 | 4.65 | -0.24 | 8.63 | 4.13 |  | 881.8 | 1764
127 | 030703001069 | 碳钢阀门 | 个 | 2 | 48.06 | 7.12 | 970.26 | 4.65 | -0.24 | 11.45 | 5.48 |  | 1046.78 | 2094
表-09
工程量清单综合单价计算表
单位工程(专业)：地下室-地下通风安装工程 | [10 empty] | 第 24 页 共 30 页
序号 | 项目编号 | 项目名称 | 计量单位 | 数量 | 综合单价（元） | [8 empty] | 合计(元)
[5 empty] | 定额人工费 | 人工费价差 | 材料费 | 定额机械费 | 机械费价差 | 管理费 | 利润 | 风险费用 | 小计
| 7-3-16 | 圆、方形风管止回阀周长(mm)≤5000 | 个 | 2 | 48.06 | 7.12 | 970.26 | 4.65 | -0.24 | 11.45 | 5.48 |  | 1046.78 | 2094
128 | 030702012001 | 挡烟垂壁 | m2 | 94.81 | 12.54 | 1.85 | 253.39 | 0.86 | 0.01 | 2.91 | 1.39 |  | 272.95 | 25878
| 7-2-161 | 固定式挡烟垂壁 | m | 67.72 | 17.55 | 2.6 | 354.76 | 1.2 | 0.02 | 4.07 | 1.95 |  | 382.15 | 25879
129 | 030702012002 | 挡烟垂壁 | m2 | 5.2 | 6.75 | 1 | 250.9 | 0.46 | 0.01 | 1.57 | 0.75 |  | 261.44 | 1359
| 7-2-161 | 固定式挡烟垂壁 | m | 2 | 17.55 | 2.6 | 652.35 | 1.2 | 0.02 | 4.07 | 1.95 |  | 679.74 | 1359
130 | 030404017001 | 配电箱 | 台 | 1 | 126.77 | 18.78 | 602.69 |  |  | 27.53 | 13.18 |  | 788.95 | 789
| 4-4-15 | 成套配电箱安装 悬挂式半周长1.0m | 台 | 1 | 126.77 | 18.78 | 602.69 |  |  | 27.53 | 13.18 |  | 788.95 | 789
131 | 031002002002 | 设备支架 | Kg | 2850 | 4.89 | 0.73 | 4.87 | 1.1 | 0.03 | 1.3 | 0.63 |  | 13.55 | 38618
| 13-1-39 换 | 设备支架制作 单件重量（kg）50以下 | kg | 2850 | 2.66 | 0.4 | 4.49 | 0.37 | 0.01 | 0.66 | 0.32 |  | 8.91 | 25394
| 13-1-41 换 | 设备支架安装 单件重量（kg）50以下 | kg | 2850 | 2.23 | 0.33 | 0.38 | 0.73 | 0.02 | 0.64 | 0.31 |  | 4.64 | 13224
132 | 031201003003 | 金属结构刷油 | kg | 14734.52 | 0.85 | 0.12 | 0.6 | 0.25 | 0.05 | 0.23 | 0.11 |  | 2.21 | 32563
| 12-1-5 | 手工除锈 一般钢结构轻锈 | kg | 14734.52 | 0.21 | 0.03 | 0.02 | 0.09 | 0.01 | 0.07 | 0.03 |  | 0.46 | 6778
| 12-2-53 | 一般钢结构 红丹防锈漆第一遍 | kg | 14734.52 | 0.16 | 0.03 | 0.2 | 0.04 | 0.01 | 0.04 | 0.02 |  | 0.5 | 7367
表-09
工程量清单综合单价计算表
单位工程(专业)：地下室-地下通风安装工程 | [10 empty] | 第 25 页 共 30 页
序号 | 项目编号 | 项目名称 | 计量单位 | 数量 | 综合单价（元） | [8 empty] | 合计(元)
[5 empty] | 定额人工费 | 人工费价差 | 材料费 | 定额机械费 | 机械费价差 | 管理费 | 利润 | 风险费用 | 小计
| 12-2-54 | 一般钢结构 红丹防锈漆增加一遍 | kg | 14734.52 | 0.16 | 0.02 | 0.16 | 0.04 | 0.01 | 0.04 | 0.02 |  | 0.45 | 6631
| 12-2-62 | 一般钢结构 调和漆第一遍 | kg | 14734.52 | 0.16 | 0.02 | 0.12 | 0.04 | 0.01 | 0.04 | 0.02 |  | 0.41 | 6041
| 12-2-63 | 一般钢结构 调和漆增加一遍 | kg | 14734.52 | 0.16 | 0.02 | 0.1 | 0.04 | 0.01 | 0.04 | 0.02 |  | 0.39 | 5746
133 | 030704001002 | 通风工程检测、调试 | 系统 | 1 | 3.31 | 0.49 | 5.89 |  |  | 0.72 | 0.34 |  | 10.75 | 11
| 7-5-1 | 通风空调系统调试费 | 工日 | 1 | 3.31 | 0.49 | 5.89 |  |  | 0.72 | 0.34 |  | 10.75 | 11
人防通风
134 | 030108001013 | 离心式通风机 | 台 | 1 | 383.31 | 56.79 | 5227.94 |  |  | 83.26 | 39.88 |  | 5791.18 | 5791
| 7-1-71 换 | 离心式通风机(吊式)安装 风机安装6# 箱体式风机安装 | 台 | 1 | 349.27 | 51.75 | 4907.94 |  |  | 75.86 | 36.32 |  | 5421.14 | 5421
| 13-1-43 | 减振器 | 个 | 4 | 8.51 | 1.26 | 80 |  |  | 1.85 | 0.89 |  | 92.51 | 370
135 | 030702001011 | 碳钢通风管道 | m2 | 13.43 | 66.99 | 9.92 | 39.29 | 4.04 | 0.01 | 15.43 | 7.39 |  | 143.07 | 1921
| 7-2-6 | 镀锌薄钢板法兰矩形风管(δ=1.2mm以内咬口)长边长(mm)≤320 | m2 | 13.43 | 66.99 | 9.92 | 39.29 | 4.04 | 0.01 | 15.43 | 7.39 |  | 143.07 | 1921
136 | 030702001012 | 碳钢通风管道 | m2 | 7.07 | 39.56 | 5.86 | 46.69 | 1.1 | -0.01 | 8.83 | 4.23 |  | 106.26 | 751
表-09
工程量清单综合单价计算表
单位工程(专业)：地下室-地下通风安装工程 | [10 empty] | 第 26 页 共 30 页
序号 | 项目编号 | 项目名称 | 计量单位 | 数量 | 综合单价（元） | [8 empty] | 合计(元)
[5 empty] | 定额人工费 | 人工费价差 | 材料费 | 定额机械费 | 机械费价差 | 管理费 | 利润 | 风险费用 | 小计
| 7-2-8 换 | 镀锌薄钢板法兰矩形风管(δ=1.2mm以内咬口)长边长(mm)≤1000 | m2 | 7.07 | 39.56 | 5.86 | 46.69 | 1.1 | -0.01 | 8.83 | 4.23 |  | 106.26 | 751
137 | 030702001013 | 碳钢通风管道 | m2 | 46.89 | 39.56 | 5.86 | 52.93 | 1.1 | -0.01 | 8.83 | 4.23 |  | 112.5 | 5275
| 7-2-8 换 | 镀锌薄钢板法兰矩形风管(δ=1.2mm以内咬口)长边长(mm)≤1000 | m2 | 46.89 | 39.56 | 5.86 | 52.93 | 1.1 | -0.01 | 8.83 | 4.23 |  | 112.5 | 5275
138 | 030703001070 | 碳钢阀门 | 个 | 1 | 25.79 | 3.82 | 537.47 | 0.17 | -0.02 | 5.64 | 2.7 |  | 575.57 | 576
| 7-3-25 | 密闭式斜插板阀直径(mm)≤600 | 个 | 1 | 25.79 | 3.82 | 537.47 | 0.17 | -0.02 | 5.64 | 2.7 |  | 575.57 | 576
139 | 030703001071 | 碳钢阀门 | 个 | 1 | 25.79 | 3.82 | 1068.45 | 0.17 | -0.02 | 5.64 | 2.7 |  | 1106.55 | 1107
| 7-3-25 | 密闭式斜插板阀直径(mm)≤600 | 个 | 1 | 25.79 | 3.82 | 1068.45 | 0.17 | -0.02 | 5.64 | 2.7 |  | 1106.55 | 1107
140 | 030703001072 | 碳钢阀门 | 个 | 1 | 25.79 | 3.82 | 298.98 | 0.17 | -0.02 | 5.64 | 2.7 |  | 337.08 | 337
| 7-3-25 | 密闭式斜插板阀直径(mm)≤600 | 个 | 1 | 25.79 | 3.82 | 298.98 | 0.17 | -0.02 | 5.64 | 2.7 |  | 337.08 | 337
141 | 030703023001 | 电动密闭阀 | 个 | 1 | 247.35 | 36.65 | 681.28 | 65.98 | 0.71 | 68.06 | 32.59 |  | 1132.62 | 1133
| 7-4-9 换 | 手动密闭阀门安装直径(mm)≤400 电动密闭阀安装 | 个 | 1 | 247.35 | 36.65 | 681.28 | 65.98 | 0.71 | 68.06 | 32.59 |  | 1132.62 | 1133
表-09
工程量清单综合单价计算表
单位工程(专业)：地下室-地下通风安装工程 | [10 empty] | 第 27 页 共 30 页
序号 | 项目编号 | 项目名称 | 计量单位 | 数量 | 综合单价（元） | [8 empty] | 合计(元)
[5 empty] | 定额人工费 | 人工费价差 | 材料费 | 定额机械费 | 机械费价差 | 管理费 | 利润 | 风险费用 | 小计
142 | 030703023002 | 电动密闭阀 | 个 | 4 | 320.78 | 47.52 | 983.75 | 90.05 | 0.78 | 89.23 | 42.73 |  | 1574.84 | 6299
| 7-4-11 换 | 手动密闭阀门安装直径(mm)≤600 电动密闭阀安装 | 个 | 4 | 320.78 | 47.52 | 983.75 | 90.05 | 0.78 | 89.23 | 42.73 |  | 1574.84 | 6299
143 | 030701015001 | 人防过滤吸收器 | 台 | 4 | 391.1 | 57.94 | 21979.09 | 20.95 | 0.2 | 89.5 | 42.85 |  | 22581.63 | 90327
| 7-4-23 | 过滤吸收器1000型 | 台 | 4 | 391.1 | 57.94 | 21979.09 | 20.95 | 0.2 | 89.5 | 42.85 |  | 22581.63 | 90327
144 | 030703024001 | 人防其他部件 | m2 | 8 | 120.29 | 17.82 | 473.99 | 1.33 | -0.04 | 26.42 | 12.65 |  | 652.46 | 5220
| 7-4-16 | LWP型滤尘器安装立式 | m2 | 8 | 120.29 | 17.82 | 473.99 | 1.33 | -0.04 | 26.42 | 12.65 |  | 652.46 | 5220
145 | 031001001007 | 镀锌钢管 | m | 1 | 11.81 | 1.75 | 10.25 | 0.17 | -0.01 | 2.6 | 1.25 |  | 27.82 | 28
| 10-1-148 换 | 室内镀锌钢管(螺纹连接) 公称直径(mm以内)15 | m | 1 | 11.81 | 1.75 | 10.25 | 0.17 | -0.01 | 2.6 | 1.25 |  | 27.82 | 28
146 | 031001001008 | 镀锌钢管 | m | 1 | 14.2 | 2.11 | 17.99 | 0.48 | -0.01 | 3.19 | 1.53 |  | 39.49 | 39
| 10-1-150 换 | 室内镀锌钢管(螺纹连接) 公称直径(mm以内)25 | m | 1 | 14.2 | 2.11 | 17.99 | 0.48 | -0.01 | 3.19 | 1.53 |  | 39.49 | 39
147 | 031001001009 | 镀锌钢管 | m | 1 | 14.2 | 2.11 | 23.31 | 0.64 | -0.03 | 3.22 | 1.54 |  | 44.99 | 45
表-09
工程量清单综合单价计算表
单位工程(专业)：地下室-地下通风安装工程 | [10 empty] | 第 28 页 共 30 页
序号 | 项目编号 | 项目名称 | 计量单位 | 数量 | 综合单价（元） | [8 empty] | 合计(元)
[5 empty] | 定额人工费 | 人工费价差 | 材料费 | 定额机械费 | 机械费价差 | 管理费 | 利润 | 风险费用 | 小计
| 10-1-151 换 | 室内镀锌钢管(螺纹连接) 公称直径(mm以内)32 | m | 1 | 14.2 | 2.11 | 23.31 | 0.64 | -0.03 | 3.22 | 1.54 |  | 44.99 | 45
148 | 031001001010 | 镀锌钢管 | m | 1 | 14.2 | 2.11 | 23.31 | 0.64 | -0.03 | 3.22 | 1.54 |  | 44.99 | 45
| 10-1-151 换 | 室内镀锌钢管(螺纹连接) 公称直径(mm以内)32 | m | 1 | 14.2 | 2.11 | 23.31 | 0.64 | -0.03 | 3.22 | 1.54 |  | 44.99 | 45
149 | 031001001011 | 镀锌钢管 | m | 1 | 21.68 | 3.21 | 79.4 | 0.79 | -0.03 | 4.88 | 2.34 |  | 112.27 | 112
| 10-1-156 换 | 室内镀锌钢管(螺纹连接) 公称直径(mm以内)100 | m | 1 | 21.68 | 3.21 | 79.4 | 0.79 | -0.03 | 4.88 | 2.34 |  | 112.27 | 112
150 | 030703024002 | 人防其他部件 | 个 | 3 | 144.18 | 21.36 | 3590.1 |  |  | 31.32 | 14.99 |  | 3801.95 | 11406
| 7-4-15 | 脚踏、电动两用风机 | 台 | 3 | 144.18 | 21.36 | 3590.1 |  |  | 31.32 | 14.99 |  | 3801.95 | 11406
151 | 030703022001 | 人防超压自动排气阀 | 个 | 5 | 121.91 | 18.06 | 1256.83 | 4.81 | 0.06 | 27.52 | 13.18 |  | 1442.37 | 7212
| 7-4-4 | 超压排气阀门直径250(mm)阀安装 | 个 | 5 | 121.91 | 18.06 | 1256.83 | 4.81 | 0.06 | 27.52 | 13.18 |  | 1442.37 | 7212
152 | 031003001009 | 螺纹阀门 | 个 | 1 | 9.99 | 1.48 | 80.73 | 0.45 | -0.02 | 2.27 | 1.09 |  | 95.99 | 96
| 10-2-4 | 螺纹阀门安装 公称直径(mm以内)32 | 个 | 1 | 9.99 | 1.48 | 80.73 | 0.45 | -0.02 | 2.27 | 1.09 |  | 95.99 | 96
153 | 03100300101 | 螺纹阀门 | 个 | 5 | 7.97 | 1.18 | 87.4 | 0.35 | -0.02 | 1.81 | 0.87 |  | 99.56 | 498
表-09
工程量清单综合单价计算表
单位工程(专业)：地下室-地下通风安装工程 | [10 empty] | 第 29 页 共 30 页
序号 | 项目编号 | 项目名称 | 计量单位 | 数量 | 综合单价（元） | [8 empty] | 合计(元)
[5 empty] | 定额人工费 | 人工费价差 | 材料费 | 定额机械费 | 机械费价差 | 管理费 | 利润 | 风险费用 | 小计
0
| 10-2-3 | 螺纹阀门安装 公称直径(mm以内)25 | 个 | 5 | 7.97 | 1.18 | 87.4 | 0.35 | -0.02 | 1.81 | 0.87 |  | 99.56 | 498
154 | 030703001073 | 碳钢阀门 | 个 | 1 | 76.05 | 11.28 | 142 | 8.93 | -0.06 | 18.49 | 8.87 |  | 265.56 | 266
| 7-3-26 | 对开多叶调节阀周长(mm)≤2800 | 个 | 1 | 31.59 | 4.68 | 111.4 | 3.53 | -0.18 | 7.63 | 3.65 |  | 162.3 | 162
| 13-1-27 | 一般铁构件制作 | kg | 6 | 4.49 | 0.67 | 4.7 | 0.47 | 0.01 | 1.08 | 0.52 |  | 11.94 | 72
| 13-1-28 | 一般铁构件安装 | kg | 6 | 2.92 | 0.43 | 0.4 | 0.43 | 0.01 | 0.73 | 0.35 |  | 5.27 | 32
155 | 031002002003 | 设备支架 | Kg | 180 | 4.89 | 0.73 | 4.87 | 1.1 | 0.03 | 1.3 | 0.63 |  | 13.55 | 2439
| 13-1-39 换 | 设备支架制作 单件重量（kg）50以下 | kg | 180 | 2.66 | 0.4 | 4.49 | 0.37 | 0.01 | 0.66 | 0.32 |  | 8.91 | 1604
| 13-1-41 换 | 设备支架安装 单件重量（kg）50以下 | kg | 180 | 2.23 | 0.33 | 0.38 | 0.73 | 0.02 | 0.64 | 0.31 |  | 4.64 | 835
156 | 031201003004 | 金属结构刷油 | kg | 180 | 0.85 | 0.12 | 0.6 | 0.25 | 0.05 | 0.23 | 0.11 |  | 2.21 | 398
| 12-1-5 | 手工除锈 一般钢结构轻锈 | kg | 180 | 0.21 | 0.03 | 0.02 | 0.09 | 0.01 | 0.07 | 0.03 |  | 0.46 | 83
| 12-2-53 | 一般钢结构 红丹防锈漆第一遍 | kg | 180 | 0.16 | 0.03 | 0.2 | 0.04 | 0.01 | 0.04 | 0.02 |  | 0.5 | 90
| 12-2-54 | 一般钢结构 红丹防锈漆增加一遍 | kg | 180 | 0.16 | 0.02 | 0.16 | 0.04 | 0.01 | 0.04 | 0.02 |  | 0.45 | 81
表-09
工程量清单综合单价计算表
单位工程(专业)：地下室-地下通风安装工程 | [10 empty] | 第 30 页 共 30 页
序号 | 项目编号 | 项目名称 | 计量单位 | 数量 | 综合单价（元） | [8 empty] | 合计(元)
[5 empty] | 定额人工费 | 人工费价差 | 材料费 | 定额机械费 | 机械费价差 | 管理费 | 利润 | 风险费用 | 小计
| 12-2-62 | 一般钢结构 调和漆第一遍 | kg | 180 | 0.16 | 0.02 | 0.12 | 0.04 | 0.01 | 0.04 | 0.02 |  | 0.41 | 74
| 12-2-63 | 一般钢结构 调和漆增加一遍 | kg | 180 | 0.16 | 0.02 | 0.1 | 0.04 | 0.01 | 0.04 | 0.02 |  | 0.39 | 70
157 | 030703024003 | 人防其他部件 | 套 | 1 | 159.98 | 23.7 | 115.09 |  |  | 34.75 | 16.64 |  | 350.16 | 350
| 7-4-36 | 测压装置 | 套 | 1 | 159.98 | 23.7 | 115.09 |  |  | 34.75 | 16.64 |  | 350.16 | 350
158 | 030704001003 | 通风工程检测、调试 | 系统 | 1 | 3.31 | 0.49 | 5.89 |  |  | 0.72 | 0.34 |  | 10.75 | 11
| 7-5-1 | 通风空调系统调试费 | 工日 | 1 | 3.31 | 0.49 | 5.89 |  |  | 0.72 | 0.34 |  | 10.75 | 11
合 计： | [13 empty] | 1042619
表-09

## 表-09 措施项目清单综合单价计算表【地下通风安装工程】
措施项目清单综合单价计算表
单位工程(专业)：地下室-地下通风安装工程 | [9 empty] | 第 1 页 共 1 页
序号 | 项目编号 | 项目名称 | 计量单位 | 数量 | 综合单价（元） | [8 empty] | 合计(元)
[5 empty] | 定额人工费 | 人工费价差 | 材料费 | 定额机械费 | 机械费价差 | 管理费 | 利润 | 风险费用 | 小计
[请输入分部名称]
1 | 031301017002 | 脚手架搭拆 | 项 | 1 | 1541.44 | 228.92 | 4883.76 |  |  | 335.76 | 167.88 |  | 7157.76 | 7158
| 13-2-7 | 脚手架搭拆费第七册 | 工日 | 1526.174672 | 1.01 | 0.15 | 3.2 |  |  | 0.22 | 0.11 |  | 4.69 | 7158
合 计： | [13 empty] | 7158
表-09

## 表-11 其他项目清单汇总表【地下通风安装工程】
其他项目清单与计价汇总表
单位名称（专业）：临海熊出没文旅产业园二期酒店项目（施工总承包）-地下室-地下通风安装工程 |  |  |  | 第 1 页 共 1 页
序号 | 项目名称 | 计量单位 | 金额（元） | 备注
1 | 暂列金额 | 元 | 3827.48
1.1 | 标化工地增加费 | 项 | 3827.48 | 明细详见表-11-1-1
1.2 | 优质工程增加费 | 项 |  | 明细详见表-11-1-1
1.3 | 其他暂列金额 | 元 |  | 明细详见表-11-1-1
2 | 暂估价 | 元
2.1 | 材料（设备）暂估价 | 元 |  | 明细详见表-11-1-2
2.2 | 专业工程（专项技术措施）暂估价 | 元 |  | 明细详见表-11-1-3
3 | 计日工 | 元 |  | 明细详见表-11-1-4
4 | 总承包服务费 | 元 |  | 明细详见表-11-1-5
合 计 |  |  | 3827.48 | -
表-11

## 表-02 专业工程招标控制价计算程序表【地下电气安装工程】
专业工程招标控制价计算程序表
单位工程（专业）：地下室-地下电气安装工程
序号 | 汇 总 内 容 | 费用计算表达式 | 金额（元）
一 | 分部分项工程费 | 表-07 | 1893281.55
1 | 分部分项人工费 | 表-07 | 132833.07
2 | 分部分项机械费 | 表-07 | 8210.36
二 | 措施项目费 | 3+4 | 18336.58
3 | 施工组织措施费 | 3.1+3.2+3.3+3.4+3.5+3.6 | 12187.02
3.1 | 安全文明施工基本费 | （定额人工费+定额机械费）*费率8.17% | 11631.77
3.2 | 提前竣工增加费 | （定额人工费+定额机械费）*费率
3.3 | 二次搬运费 | （定额人工费+定额机械费）*费率0.26% | 370.17
3.4 | 冬雨季施工增加费 | （定额人工费+定额机械费）*费率0.13% | 185.08
3.5 | 行车、行人干扰增加费 | （定额人工费+定额机械费）*费率
3.6 | 其他施工组织措施费 | 计价时列岀具体费用名称
4 | 施工技术措施项目费 | 表-08 | 6149.56
4.1 | 技术措施人工费 | 表-08 | 1328.31
4.2 | 技术措施机械费 | 表-08
三 | 其他项目 | 表-11 | 2463.03
四 | 规费 | （定额人工费+定额机械费）*费率30.63% | 43608.46
五 | 税前工程造价 | 一+二+三+四 | 1957689.62
六 | 税金 | 五×税率9% | 176192.07
专业工程招标控制价 |  | 五+六 | 2,133,881.69

## 表-07 分部分项工程量清单与计价表【地下电气安装工程】
分部分项工程量清单与计价表
单位工程(专业)：地下室-地下电气安装工程 | [9 empty] | 第 1 页 共 99 页
序号 | 项目编码 | 项目名称 | 项目特征 | 计量单位 | 工程量 | 综合单价(元) | 合价(元) | 其中(元) |  |  |  | 备注
[8 empty] | 定额人工费 | 人工费价差 | 定额机械费 | 机械费价差
|  | 消防应急照明和疏散指示系统 |  |  |  |  | 147640 | 29249 | 4332 | 916 | 33
1 | 030404017002 | 配电箱 | 1.名称：应急照明集中电源箱 B1ALES4~5、B1ALES1-1~2 2.输出容量：0.6KVA，应急时间 ≥90min 3.功能：应急供电及控制、巡检、 故障上传、报警显示 4.安装方式：壁挂安装 5.未尽事宜详见设计文件、招标文 件及相关规范（标准） | 台 | 4 | 4438.15 | 17752.6 | 507.08 | 75.12
本页小计 | [6 empty] | 17753 | 507 | 75
表—07
分部分项工程量清单与计价表
单位工程(专业)：地下室-地下电气安装工程 | [9 empty] | 第 2 页 共 99 页
序号 | 项目编码 | 项目名称 | 项目特征 | 计量单位 | 工程量 | 综合单价(元) | 合价(元) | 其中(元) |  |  |  | 备注
[8 empty] | 定额人工费 | 人工费价差 | 定额机械费 | 机械费价差
2 | 030404017003 | 配电箱 | 1.名称：应急照明集中电源箱 B1ALES2~3、B1ALES6 2.输出容量：0.6KVA，应急时间 ≥90min 3.功能：应急供电及控制、巡检、 故障上传、报警显示 4.安装方式：壁挂安装 5.未尽事宜详见设计文件、招标文 件及相关规范（标准） | 台 | 3 | 4438.15 | 13314.45 | 380.31 | 56.34
本页小计 | [6 empty] | 13314 | 380 | 56
表—07
分部分项工程量清单与计价表
单位工程(专业)：地下室-地下电气安装工程 | [9 empty] | 第 3 页 共 99 页
序号 | 项目编码 | 项目名称 | 项目特征 | 计量单位 | 工程量 | 综合单价(元) | 合价(元) | 其中(元) |  |  |  | 备注
[8 empty] | 定额人工费 | 人工费价差 | 定额机械费 | 机械费价差
3 | 030404017004 | 配电箱 | 1.名称：应急照明集中电源箱 B1ALES2 2.输出容量：0.6KVA，应急时间 ≥90min 3.功能：应急供电及控制、巡检、 故障上传、报警显示 4.安装方式：壁挂安装 5.未尽事宜详见设计文件、招标文 件及相关规范（标准） | 台 | 1 | 4438.15 | 4438.15 | 126.77 | 18.78
本页小计 | [6 empty] | 4438 | 127 | 19
表—07
分部分项工程量清单与计价表
单位工程(专业)：地下室-地下电气安装工程 | [9 empty] | 第 4 页 共 99 页
序号 | 项目编码 | 项目名称 | 项目特征 | 计量单位 | 工程量 | 综合单价(元) | 合价(元) | 其中(元) |  |  |  | 备注
[8 empty] | 定额人工费 | 人工费价差 | 定额机械费 | 机械费价差
4 | 030411001001 | 配管 | 1.名称：焊接钢管 2.规格：SC20 3.配置形式：暗配 4.包含但不限于砖墙/加气块墙刨 沟、沟槽恢复、管内壁刷防锈漆等 | m | 2756.76 | 15.55 | 42867.62 | 13976.77 | 2067.57 | 634.05 | 27.57
5 | 030411004001 | 配线 | 1.名称：管内穿多芯软导线 2.配线形式：集中照明回路 3.规格、型号：NH-RVS-2*2.5 4.材质：铜芯线 | m | 2789.76 | 5.78 | 16124.81 | 1506.47 | 223.18
6 | 030411006001 | 接线盒 | 1.名称：灯具接线盒 2.材质：钢制 3.规格：86 型 4.安装形式：暗装 | 个 | 260 | 8.79 | 2285.4 | 722.8 | 106.6
本页小计 | [6 empty] | 61278 | 16206 | 2397 | 634 | 28
表—07
分部分项工程量清单与计价表
单位工程(专业)：地下室-地下电气安装工程 | [9 empty] | 第 5 页 共 99 页
序号 | 项目编码 | 项目名称 | 项目特征 | 计量单位 | 工程量 | 综合单价(元) | 合价(元) | 其中(元) |  |  |  | 备注
[8 empty] | 定额人工费 | 人工费价差 | 定额机械费 | 机械费价差
7 | 030412004001 | 装饰灯 | 1.名称：单向疏散指示灯 2.规格、型号：LED光源1W/36持续型/中型灯具 A型 IP30 3.安装形式：墙壁式 | 套 | 80 | 110.39 | 8831.2 | 1346.4 | 200
8 | 030412004002 | 装饰灯 | 1.名称：楼层标志灯 2.规格、型号：LED光源1W/36持续型/中型灯具 A型 IP30 3.安装形式：墙壁式 | 套 | 11 | 110.39 | 1214.29 | 185.13 | 27.5
9 | 030412004003 | 装饰灯 | 1.名称：安全出口标志 2.规格、型号：LED光源1W/36持续型/中型灯具 A型 IP30 3.安装形式：墙壁式 | 套 | 2 | 110.39 | 220.78 | 33.66 | 5
本页小计 | [6 empty] | 10266 | 1565 | 233
表—07
分部分项工程量清单与计价表
单位工程(专业)：地下室-地下电气安装工程 | [9 empty] | 第 6 页 共 99 页
序号 | 项目编码 | 项目名称 | 项目特征 | 计量单位 | 工程量 | 综合单价(元) | 合价(元) | 其中(元) |  |  |  | 备注
[8 empty] | 定额人工费 | 人工费价差 | 定额机械费 | 机械费价差
10 | 030412004004 | 装饰灯 | 1.名称：疏散出口标志灯 2.规格、型号：LED光源1W/36持续型/中型灯具 A型 IP30 3.安装形式：墙壁式 | 套 | 31 | 110.39 | 3422.09 | 521.73 | 77.5
11 | 030412004005 | 装饰灯 | 1.名称：双面方向标志灯(单向) 2.规格、型号：LED光源1W/36持续型/中型灯具 A型 IP30 3.安装形式：吊装 | 套 | 7 | 117.19 | 820.33 | 138.25 | 20.51
本页小计 | [6 empty] | 4242 | 660 | 98
表—07
分部分项工程量清单与计价表
单位工程(专业)：地下室-地下电气安装工程 | [9 empty] | 第 7 页 共 99 页
序号 | 项目编码 | 项目名称 | 项目特征 | 计量单位 | 工程量 | 综合单价(元) | 合价(元) | 其中(元) |  |  |  | 备注
[8 empty] | 定额人工费 | 人工费价差 | 定额机械费 | 机械费价差
12 | 030412004006 | 装饰灯 | 1.名称：LED 应急照明灯 2.规格、型号：5W/36V A型 IP30 3.安装形式：吸顶安装 4.包含但不限于光源、蓄电池、电 器、驱动器、连接件/组件、灯具 固定支吊架等 | 套 | 56 | 138.98 | 7782.88 | 942.48 | 140
本页小计 | [6 empty] | 7783 | 942 | 140
表—07
分部分项工程量清单与计价表
单位工程(专业)：地下室-地下电气安装工程 | [9 empty] | 第 8 页 共 99 页
序号 | 项目编码 | 项目名称 | 项目特征 | 计量单位 | 工程量 | 综合单价(元) | 合价(元) | 其中(元) |  |  |  | 备注
[8 empty] | 定额人工费 | 人工费价差 | 定额机械费 | 机械费价差
13 | 030412004007 | 装饰灯 | 1.名称：集中控制型消防应急照明灯 2.主要技术参数：LED 光源 /5W/DC36V，IP30，带独立地址、不自带 电池，用于疏散照明，非持续型工 作模式 3.功能：应急照明、巡检、开灯、 灭灯 4.安装形式：壁挂安装 | 套 | 129 | 139.04 | 17936.16 | 2171.07 | 322.5
14 | 030412004008 | 装饰灯 | 1.名称：双面多信息复合标志灯 2.规格、型号：LED光源1W/36持续型/中型灯具 A型 IP30 3.安装形式：吊装 | 套 | 1 | 117.19 | 117.19 | 19.75 | 2.93
本页小计 | [6 empty] | 18053 | 2191 | 325
表—07
分部分项工程量清单与计价表
单位工程(专业)：地下室-地下电气安装工程 | [9 empty] | 第 9 页 共 99 页
序号 | 项目编码 | 项目名称 | 项目特征 | 计量单位 | 工程量 | 综合单价(元) | 合价(元) | 其中(元) |  |  |  | 备注
[8 empty] | 定额人工费 | 人工费价差 | 定额机械费 | 机械费价差
15 | 030905001001 | 自动报警系统调试 | 1.名称：消防应急照明和疏散指示系 统调试 | 系统 | 1 | 10512.47 | 10512.47 | 6670.35 | 988.2 | 281.94 | 5.64
|  | 电气动力 |  |  |  |  | 1534651 | 59017 | 8746 | 6668 | 1103
|  | 地下室 |  |  |  |  | 1534651 | 59017 | 8746 | 6668 | 1103
16 | 030404017005 | 配电箱 | 1.名称：成套配电箱 B1ATxfb/800 2.规格、型号：箱体尺寸、箱内配置 要求详见“配电箱系统图” 3.安装方式：落地安装 4.基础形式、材质、规格：10#槽钢基座（含除锈刷油） 5.包含但不限于型钢基座、焊压铜接线端子、接地、刷漆、补漆等 | 台 | 1 | 25225.86 | 25225.86 | 437.2 | 64.89 | 86.15 | 12.64
本页小计 | [6 empty] | 35738 | 7108 | 1053 | 368 | 18
表—07
分部分项工程量清单与计价表
单位工程(专业)：地下室-地下电气安装工程 | [9 empty] | 第 10 页 共 99 页
序号 | 项目编码 | 项目名称 | 项目特征 | 计量单位 | 工程量 | 综合单价(元) | 合价(元) | 其中(元) |  |  |  | 备注
[8 empty] | 定额人工费 | 人工费价差 | 定额机械费 | 机械费价差
17 | 030404017006 | 配电箱 | 1.名称：成套配电箱 B1ACxhs/800 2.规格、型号：箱体尺寸、箱内配置 要求详见“配电箱系统图” 3.安装方式：落地安装 4.基础形式、材质、规格：10#槽钢基座（含除锈刷油） 5.包含但不限于型钢基座、焊压铜接线端子、接地、刷漆、补漆等 | 台 | 1 | 16730.29 | 16730.29 | 437.2 | 64.89 | 86.15 | 12.64
本页小计 | [6 empty] | 16730 | 437 | 65 | 86 | 13
表—07
分部分项工程量清单与计价表
单位工程(专业)：地下室-地下电气安装工程 | [9 empty] | 第 11 页 共 99 页
序号 | 项目编码 | 项目名称 | 项目特征 | 计量单位 | 工程量 | 综合单价(元) | 合价(元) | 其中(元) |  |  |  | 备注
[8 empty] | 定额人工费 | 人工费价差 | 定额机械费 | 机械费价差
18 | 030404017007 | 配电箱 | 1.名称：机械应急启动柜/800 2.规格、型号：箱体尺寸、箱内配置 要求详见“配电箱系统图” 3.安装方式：落地安装 4.基础形式、材质、规格：10#槽钢基座（含除锈刷油） 5.包含但不限于型钢基座、焊压铜接线端子、接地、刷漆、补漆等 | 台 | 1 | 71916.13 | 71916.13 | 437.2 | 64.89 | 86.15 | 12.64
本页小计 | [6 empty] | 71916 | 437 | 65 | 86 | 13
表—07
分部分项工程量清单与计价表
单位工程(专业)：地下室-地下电气安装工程 | [9 empty] | 第 12 页 共 99 页
序号 | 项目编码 | 项目名称 | 项目特征 | 计量单位 | 工程量 | 综合单价(元) | 合价(元) | 其中(元) |  |  |  | 备注
[8 empty] | 定额人工费 | 人工费价差 | 定额机械费 | 机械费价差
19 | 030404017008 | 配电箱 | 1.名称：成套配电箱 B1ACplb/800 2.规格、型号：箱体尺寸、箱内配置 要求详见“配电箱系统图” 3.安装方式：落地安装 4.基础形式、材质、规格：10#槽钢基座（含除锈刷油） 5.包含但不限于型钢基座、焊压铜接线端子、接地、刷漆、补漆等 | 台 | 1 | 28553.29 | 28553.29 | 437.2 | 64.89 | 86.15 | 12.64
本页小计 | [6 empty] | 28553 | 437 | 65 | 86 | 13
表—07
分部分项工程量清单与计价表
单位工程(专业)：地下室-地下电气安装工程 | [9 empty] | 第 13 页 共 99 页
序号 | 项目编码 | 项目名称 | 项目特征 | 计量单位 | 工程量 | 综合单价(元) | 合价(元) | 其中(元) |  |  |  | 备注
[8 empty] | 定额人工费 | 人工费价差 | 定额机械费 | 机械费价差
20 | 030404017009 | 配电箱 | 1.名称：成套配电箱 B1ATshb 2.规格、型号：箱体尺寸、箱内配置 要求详见“配电箱系统图” 3.安装方式：落地安装 4.基础形式、材质、规格：10#槽钢基座（含除锈刷油） 5.包含但不限于型钢基座、焊压铜接线端子、接地、刷漆、补漆等 | 台 | 1 | 10216.87 | 10216.87 | 437.2 | 64.89 | 86.15 | 12.64
本页小计 | [6 empty] | 10217 | 437 | 65 | 86 | 13
表—07
分部分项工程量清单与计价表
单位工程(专业)：地下室-地下电气安装工程 | [9 empty] | 第 14 页 共 99 页
序号 | 项目编码 | 项目名称 | 项目特征 | 计量单位 | 工程量 | 综合单价(元) | 合价(元) | 其中(元) |  |  |  | 备注
[8 empty] | 定额人工费 | 人工费价差 | 定额机械费 | 机械费价差
21 | 030404017010 | 配电箱 | 1.名称：成套配电箱 B1APpf6 2.规格、型号：箱体尺寸、箱内配置要求详见“配电箱系统图” 3.安装方式：挂墙明装 4.包含但不限于支架、焊压铜接线端子、接地、刷漆、补漆等 | 台 | 1 | 2620.95 | 2620.95 | 126.77 | 18.78
本页小计 | [6 empty] | 2621 | 127 | 19
表—07
分部分项工程量清单与计价表
单位工程(专业)：地下室-地下电气安装工程 | [9 empty] | 第 15 页 共 99 页
序号 | 项目编码 | 项目名称 | 项目特征 | 计量单位 | 工程量 | 综合单价(元) | 合价(元) | 其中(元) |  |  |  | 备注
[8 empty] | 定额人工费 | 人工费价差 | 定额机械费 | 机械费价差
22 | 030404017011 | 配电箱 | 1.名称：成套配电箱 B1APlsj1/2 2.规格、型号：箱体尺寸、箱内配置要求详见“配电箱系统图” 3.安装方式：落地安装 4.基础形式、材质、规格：10#槽钢基座（含除锈刷油） 5.包含但不限于型钢基座、焊压铜接线端子、接地、刷漆、补漆等 | 台 | 2 | 5207 | 10414 | 718.7 | 106.62 | 157.42 | 24.96
本页小计 | [6 empty] | 10414 | 719 | 107 | 157 | 25
表—07
分部分项工程量清单与计价表
单位工程(专业)：地下室-地下电气安装工程 | [9 empty] | 第 16 页 共 99 页
序号 | 项目编码 | 项目名称 | 项目特征 | 计量单位 | 工程量 | 综合单价(元) | 合价(元) | 其中(元) |  |  |  | 备注
[8 empty] | 定额人工费 | 人工费价差 | 定额机械费 | 机械费价差
23 | 030404017012 | 配电箱 | 1.名称：成套配电箱 B1APrs 2.规格、型号：箱体尺寸、箱内配置 要求详见“配电箱系统图” 3.安装方式：挂墙明装 4.包含但不限于支架、焊压铜接线端 子、接地、刷漆、补漆等 | 台 | 1 | 3327.14 | 3327.14 | 162 | 24
24 | 030404017013 | 配电箱 | 1.名称：成套配电箱 B1ACpfsh 2.规格、型号：箱体尺寸、箱内配置 要求详见“配电箱系统图” 3.安装方式：挂墙明装 4.包含但不限于支架、焊压铜接线端 子、接地、刷漆、补漆等 | 台 | 1 | 2760.14 | 2760.14 | 162 | 24
本页小计 | [6 empty] | 6087 | 324 | 48
表—07
分部分项工程量清单与计价表
单位工程(专业)：地下室-地下电气安装工程 | [9 empty] | 第 17 页 共 99 页
序号 | 项目编码 | 项目名称 | 项目特征 | 计量单位 | 工程量 | 综合单价(元) | 合价(元) | 其中(元) |  |  |  | 备注
[8 empty] | 定额人工费 | 人工费价差 | 定额机械费 | 机械费价差
25 | 030404017014 | 配电箱 | 1.名称：成套配电箱 B1APCDZ1 2.规格、型号：箱体尺寸、箱内配置 要求详见“配电箱系统图” 3.安装方式：挂墙明装 4.包含但不限于支架、焊压铜接线端 子、接地、刷漆、补漆等 | 台 | 1 | 2420.14 | 2420.14 | 162 | 24
26 | 030404017015 | 配电箱 | 1.名称：成套配电箱 B1APCDZ2 2.规格、型号：箱体尺寸、箱内配置 要求详见“配电箱系统图” 3.安装方式：挂墙明装 4.包含但不限于支架、焊压铜接线端 子、接地、刷漆、补漆等 | 台 | 1 | 3366.04 | 3366.04 | 162 | 24
本页小计 | [6 empty] | 5786 | 324 | 48
表—07
分部分项工程量清单与计价表
单位工程(专业)：地下室-地下电气安装工程 | [9 empty] | 第 18 页 共 99 页
序号 | 项目编码 | 项目名称 | 项目特征 | 计量单位 | 工程量 | 综合单价(元) | 合价(元) | 其中(元) |  |  |  | 备注
[8 empty] | 定额人工费 | 人工费价差 | 定额机械费 | 机械费价差
27 | 030404017016 | 配电箱 | 1.名称：成套配电箱 B1At5g 2.规格、型号：箱体尺寸、箱内配置 要求详见“配电箱系统图” 3.安装方式：挂墙明装 4.包含但不限于支架、焊压铜接线端 子、接地、刷漆、补漆等 | 台 | 1 | 6801.14 | 6801.14 | 162 | 24
28 | 030404017017 | 配电箱 | 1.名称：成套配电箱 B1ATtx 2.规格、型号：箱体尺寸、箱内配置 要求详见“配电箱系统图” 3.安装方式：挂墙明装 4.包含但不限于支架、焊压铜接线端 子、接地、刷漆、补漆等 | 台 | 1 | 6641.14 | 6641.14 | 162 | 24
本页小计 | [6 empty] | 13442 | 324 | 48
表—07
分部分项工程量清单与计价表
单位工程(专业)：地下室-地下电气安装工程 | [9 empty] | 第 19 页 共 99 页
序号 | 项目编码 | 项目名称 | 项目特征 | 计量单位 | 工程量 | 综合单价(元) | 合价(元) | 其中(元) |  |  |  | 备注
[8 empty] | 定额人工费 | 人工费价差 | 定额机械费 | 机械费价差
29 | 030404017018 | 配电箱 | 1.名称：成套配电箱 B1ALP 2.规格、型号：箱体尺寸、箱内配置 要求详见“配电箱系统图” 3.安装方式：挂墙明装 4.包含但不限于支架、焊压铜接线端 子、接地、刷漆、补漆等 | 台 | 1 | 7535.14 | 7535.14 | 162 | 24
30 | 030404017019 | 配电箱 | 1.名称：成套配电箱 B1ALPhq 2.规格、型号：箱体尺寸、箱内配置 要求详见“配电箱系统图” 3.安装方式：挂墙明装 4.包含但不限于支架、焊压铜接线端 子、接地、刷漆、补漆等 | 台 | 1 | 7502.14 | 7502.14 | 162 | 24
本页小计 | [6 empty] | 15037 | 324 | 48
表—07
分部分项工程量清单与计价表
单位工程(专业)：地下室-地下电气安装工程 | [9 empty] | 第 20 页 共 99 页
序号 | 项目编码 | 项目名称 | 项目特征 | 计量单位 | 工程量 | 综合单价(元) | 合价(元) | 其中(元) |  |  |  | 备注
[8 empty] | 定额人工费 | 人工费价差 | 定额机械费 | 机械费价差
31 | 030404017020 | 配电箱 | 1.名称：成套配电箱 B1APcf 2.规格、型号：箱体尺寸、箱内配置 要求详见“配电箱系统图” 3.安装方式：挂墙明装 4.包含但不限于支架、焊压铜接线端 子、接地、刷漆、补漆等 | 台 | 1 | 2181.14 | 2181.14 | 162 | 24
本页小计 | [6 empty] | 2181 | 162 | 24
表—07
分部分项工程量清单与计价表
单位工程(专业)：地下室-地下电气安装工程 | [9 empty] | 第 21 页 共 99 页
序号 | 项目编码 | 项目名称 | 项目特征 | 计量单位 | 工程量 | 综合单价(元) | 合价(元) | 其中(元) |  |  |  | 备注
[8 empty] | 定额人工费 | 人工费价差 | 定额机械费 | 机械费价差
32 | 030404017021 | 配电箱 | 1.名称：成套配电箱 B1APEXF1/ B1APXF1 2.规格、型号：箱体尺寸、箱内配置 要求详见“配电箱系统图” 3.安装方式：挂墙明装 4.包含但不限于支架、焊压铜接线端 子、接地、刷漆、补漆等 | 台 | 2 | 4714.54 | 9429.08 | 324 | 48
本页小计 | [6 empty] | 9429 | 324 | 48
表—07
分部分项工程量清单与计价表
单位工程(专业)：地下室-地下电气安装工程 | [9 empty] | 第 22 页 共 99 页
序号 | 项目编码 | 项目名称 | 项目特征 | 计量单位 | 工程量 | 综合单价(元) | 合价(元) | 其中(元) |  |  |  | 备注
[8 empty] | 定额人工费 | 人工费价差 | 定额机械费 | 机械费价差
33 | 030404017022 | 配电箱 | 1.名称：成套配电箱 B1ATxf1-1 2.规格、型号：箱体尺寸、箱内配置 要求详见“配电箱系统图” 3.安装方式：挂墙明装 4.包含但不限于支架、焊压铜接线端 子、接地、刷漆、补漆等 | 台 | 1 | 8282.14 | 8282.14 | 162 | 24
本页小计 | [6 empty] | 8282 | 162 | 24
表—07
分部分项工程量清单与计价表
单位工程(专业)：地下室-地下电气安装工程 | [9 empty] | 第 23 页 共 99 页
序号 | 项目编码 | 项目名称 | 项目特征 | 计量单位 | 工程量 | 综合单价(元) | 合价(元) | 其中(元) |  |  |  | 备注
[8 empty] | 定额人工费 | 人工费价差 | 定额机械费 | 机械费价差
34 | 030404017023 | 配电箱 | 1.名称：成套配电箱 B1APxf1-1 2.规格、型号：箱体尺寸、箱内配置 要求详见“配电箱系统图” 3.安装方式：挂墙明装 4.包含但不限于支架、焊压铜接线端 子、接地、刷漆、补漆等 | 台 | 1 | 7314.94 | 7314.94 | 162 | 24
本页小计 | [6 empty] | 7315 | 162 | 24
表—07
分部分项工程量清单与计价表
单位工程(专业)：地下室-地下电气安装工程 | [9 empty] | 第 24 页 共 99 页
序号 | 项目编码 | 项目名称 | 项目特征 | 计量单位 | 工程量 | 综合单价(元) | 合价(元) | 其中(元) |  |  |  | 备注
[8 empty] | 定额人工费 | 人工费价差 | 定额机械费 | 机械费价差
35 | 030404017024 | 配电箱 | 1.名称：成套配电箱 B1ATxf1-2 2.规格、型号：箱体尺寸、箱内配置 要求详见“配电箱系统图” 3.安装方式：挂墙明装 4.包含但不限于支架、焊压铜接线端 子、接地、刷漆、补漆等 | 台 | 1 | 8710.14 | 8710.14 | 162 | 24
本页小计 | [6 empty] | 8710 | 162 | 24
表—07
分部分项工程量清单与计价表
单位工程(专业)：地下室-地下电气安装工程 | [9 empty] | 第 25 页 共 99 页
序号 | 项目编码 | 项目名称 | 项目特征 | 计量单位 | 工程量 | 综合单价(元) | 合价(元) | 其中(元) |  |  |  | 备注
[8 empty] | 定额人工费 | 人工费价差 | 定额机械费 | 机械费价差
36 | 030404017025 | 配电箱 | 1.名称：成套配电箱 B1APxf1-2 2.规格、型号：箱体尺寸、箱内配置 要求详见“配电箱系统图” 3.安装方式：挂墙明装 4.包含但不限于支架、焊压铜接线端 子、接地、刷漆、补漆等 | 台 | 1 | 8562.34 | 8562.34 | 162 | 24
本页小计 | [6 empty] | 8562 | 162 | 24
表—07
分部分项工程量清单与计价表
单位工程(专业)：地下室-地下电气安装工程 | [9 empty] | 第 26 页 共 99 页
序号 | 项目编码 | 项目名称 | 项目特征 | 计量单位 | 工程量 | 综合单价(元) | 合价(元) | 其中(元) |  |  |  | 备注
[8 empty] | 定额人工费 | 人工费价差 | 定额机械费 | 机械费价差
37 | 030404017026 | 配电箱 | 1.名称：成套配电箱 B1ATxf5 2.规格、型号：箱体尺寸、箱内配置 要求详见“配电箱系统图” 3.安装方式：挂墙明装 4.包含但不限于支架、焊压铜接线端 子、接地、刷漆、补漆等 | 台 | 1 | 6468.84 | 6468.84 | 162 | 24
本页小计 | [6 empty] | 6469 | 162 | 24
表—07
分部分项工程量清单与计价表
单位工程(专业)：地下室-地下电气安装工程 | [9 empty] | 第 27 页 共 99 页
序号 | 项目编码 | 项目名称 | 项目特征 | 计量单位 | 工程量 | 综合单价(元) | 合价(元) | 其中(元) |  |  |  | 备注
[8 empty] | 定额人工费 | 人工费价差 | 定额机械费 | 机械费价差
38 | 030404017027 | 配电箱 | 1.名称：成套配电箱 B1APxf5-1 2.规格、型号：箱体尺寸、箱内配置 要求详见“配电箱系统图” 3.安装方式：挂墙明装 4.包含但不限于支架、焊压铜接线端 子、接地、刷漆、补漆等 | 台 | 1 | 2166.54 | 2166.54 | 162 | 24
本页小计 | [6 empty] | 2167 | 162 | 24
表—07
分部分项工程量清单与计价表
单位工程(专业)：地下室-地下电气安装工程 | [9 empty] | 第 28 页 共 99 页
序号 | 项目编码 | 项目名称 | 项目特征 | 计量单位 | 工程量 | 综合单价(元) | 合价(元) | 其中(元) |  |  |  | 备注
[8 empty] | 定额人工费 | 人工费价差 | 定额机械费 | 机械费价差
39 | 030404017028 | 配电箱 | 1.名称：成套配电箱 B1APxf5-2 2.规格、型号：箱体尺寸、箱内配置 要求详见“配电箱系统图” 3.安装方式：挂墙明装 4.包含但不限于支架、焊压铜接线端 子、接地、刷漆、补漆等 | 台 | 1 | 2166.54 | 2166.54 | 162 | 24
本页小计 | [6 empty] | 2167 | 162 | 24
表—07
分部分项工程量清单与计价表
单位工程(专业)：地下室-地下电气安装工程 | [9 empty] | 第 29 页 共 99 页
序号 | 项目编码 | 项目名称 | 项目特征 | 计量单位 | 工程量 | 综合单价(元) | 合价(元) | 其中(元) |  |  |  | 备注
[8 empty] | 定额人工费 | 人工费价差 | 定额机械费 | 机械费价差
40 | 030404017029 | 配电箱 | 1.名称：成套配电箱 B1ATxf6 2.规格、型号：箱体尺寸、箱内配置 要求详见“配电箱系统图” 3.安装方式：挂墙明装 4.包含但不限于支架、焊压铜接线端 子、接地、刷漆、补漆等 | 台 | 1 | 7613.64 | 7613.64 | 162 | 24
本页小计 | [6 empty] | 7614 | 162 | 24
表—07
分部分项工程量清单与计价表
单位工程(专业)：地下室-地下电气安装工程 | [9 empty] | 第 30 页 共 99 页
序号 | 项目编码 | 项目名称 | 项目特征 | 计量单位 | 工程量 | 综合单价(元) | 合价(元) | 其中(元) |  |  |  | 备注
[8 empty] | 定额人工费 | 人工费价差 | 定额机械费 | 机械费价差
41 | 030404017030 | 配电箱 | 1.名称：成套配电箱 B1APxf6-1 2.规格、型号：箱体尺寸、箱内配置 要求详见“配电箱系统图” 3.安装方式：挂墙明装 4.包含但不限于支架、焊压铜接线端 子、接地、刷漆、补漆等 | 台 | 1 | 2166.54 | 2166.54 | 162 | 24
本页小计 | [6 empty] | 2167 | 162 | 24
表—07
分部分项工程量清单与计价表
单位工程(专业)：地下室-地下电气安装工程 | [9 empty] | 第 31 页 共 99 页
序号 | 项目编码 | 项目名称 | 项目特征 | 计量单位 | 工程量 | 综合单价(元) | 合价(元) | 其中(元) |  |  |  | 备注
[8 empty] | 定额人工费 | 人工费价差 | 定额机械费 | 机械费价差
42 | 030404017031 | 配电箱 | 1.名称：成套配电箱 B1APxf6-2 2.规格、型号：箱体尺寸、箱内配置 要求详见“配电箱系统图” 3.安装方式：挂墙明装 4.包含但不限于支架、焊压铜接线端 子、接地、刷漆、补漆等 | 台 | 1 | 2166.54 | 2166.54 | 162 | 24
本页小计 | [6 empty] | 2167 | 162 | 24
表—07
分部分项工程量清单与计价表
单位工程(专业)：地下室-地下电气安装工程 | [9 empty] | 第 32 页 共 99 页
序号 | 项目编码 | 项目名称 | 项目特征 | 计量单位 | 工程量 | 综合单价(元) | 合价(元) | 其中(元) |  |  |  | 备注
[8 empty] | 定额人工费 | 人工费价差 | 定额机械费 | 机械费价差
43 | 030404017032 | 配电箱 | 1.名称：成套配电箱 B1ACps1 2.规格、型号：箱体尺寸、箱内配置 要求详见“配电箱系统图” 3.安装方式：挂墙明装 4.包含但不限于支架、焊压铜接线端 子、接地、刷漆、补漆等 | 台 | 10 | 3154.14 | 31541.4 | 1620 | 240
44 | 030404017033 | 配电箱 | 1.名称：成套配电箱 B1ACps2 2.规格、型号：箱体尺寸、箱内配置 要求详见“配电箱系统图” 3.安装方式：挂墙明装 4.包含但不限于支架、焊压铜接线端 子、接地、刷漆、补漆等 | 台 | 4 | 3154.14 | 12616.56 | 648 | 96
本页小计 | [6 empty] | 44158 | 2268 | 336
表—07
分部分项工程量清单与计价表
单位工程(专业)：地下室-地下电气安装工程 | [9 empty] | 第 33 页 共 99 页
序号 | 项目编码 | 项目名称 | 项目特征 | 计量单位 | 工程量 | 综合单价(元) | 合价(元) | 其中(元) |  |  |  | 备注
[8 empty] | 定额人工费 | 人工费价差 | 定额机械费 | 机械费价差
45 | 030404017034 | 配电箱 | 1.名称：成套配电箱 B1ATzdt 2.规格、型号：箱体尺寸、箱内配置 要求详见“配电箱系统图” 3.安装方式：挂墙明装 4.包含但不限于支架、焊压铜接线端 子、接地、刷漆、补漆等 | 台 | 1 | 15379.04 | 15379.04 | 162 | 24
本页小计 | [6 empty] | 15379 | 162 | 24
表—07
分部分项工程量清单与计价表
单位工程(专业)：地下室-地下电气安装工程 | [9 empty] | 第 34 页 共 99 页
序号 | 项目编码 | 项目名称 | 项目特征 | 计量单位 | 工程量 | 综合单价(元) | 合价(元) | 其中(元) |  |  |  | 备注
[8 empty] | 定额人工费 | 人工费价差 | 定额机械费 | 机械费价差
46 | 030404017035 | 配电箱 | 1.名称：成套配电箱 B1APEXF1/ B1APXF1 2.规格、型号：箱体尺寸、箱内配置 要求详见“配电箱系统图” 3.安装方式：挂墙明装 4.包含但不限于支架、焊压铜接线端 子、接地、刷漆、补漆等 | 台 | 2 | 4714.54 | 9429.08 | 324 | 48
本页小计 | [6 empty] | 9429 | 324 | 48
表—07
分部分项工程量清单与计价表
单位工程(专业)：地下室-地下电气安装工程 | [9 empty] | 第 35 页 共 99 页
序号 | 项目编码 | 项目名称 | 项目特征 | 计量单位 | 工程量 | 综合单价(元) | 合价(元) | 其中(元) |  |  |  | 备注
[8 empty] | 定额人工费 | 人工费价差 | 定额机械费 | 机械费价差
47 | 030404017036 | 配电箱 | 1.名称：成套配电箱 B1ATxf2 2.规格、型号：箱体尺寸、箱内配置 要求详见“配电箱系统图” 3.安装方式：挂墙明装 4.包含但不限于支架、焊压铜接线端 子、接地、刷漆、补漆等 | 台 | 1 | 3022.44 | 3022.44 | 162 | 24
本页小计 | [6 empty] | 3022 | 162 | 24
表—07
分部分项工程量清单与计价表
单位工程(专业)：地下室-地下电气安装工程 | [9 empty] | 第 36 页 共 99 页
序号 | 项目编码 | 项目名称 | 项目特征 | 计量单位 | 工程量 | 综合单价(元) | 合价(元) | 其中(元) |  |  |  | 备注
[8 empty] | 定额人工费 | 人工费价差 | 定额机械费 | 机械费价差
48 | 030404017037 | 配电箱 | 1.名称：成套配电箱 B1APxf2-1 2.规格、型号：箱体尺寸、箱内配置 要求详见“配电箱系统图” 3.安装方式：挂墙明装 4.包含但不限于支架、焊压铜接线端 子、接地、刷漆、补漆等 | 台 | 1 | 7190.74 | 7190.74 | 162 | 24
本页小计 | [6 empty] | 7191 | 162 | 24
表—07
分部分项工程量清单与计价表
单位工程(专业)：地下室-地下电气安装工程 | [9 empty] | 第 37 页 共 99 页
序号 | 项目编码 | 项目名称 | 项目特征 | 计量单位 | 工程量 | 综合单价(元) | 合价(元) | 其中(元) |  |  |  | 备注
[8 empty] | 定额人工费 | 人工费价差 | 定额机械费 | 机械费价差
49 | 030404017038 | 配电箱 | 1.名称：成套配电箱 B1APxf2-2 2.规格、型号：箱体尺寸、箱内配置 要求详见“配电箱系统图” 3.安装方式：挂墙明装 4.包含但不限于支架、焊压铜接线端 子、接地、刷漆、补漆等 | 台 | 1 | 7174.94 | 7174.94 | 162 | 24
本页小计 | [6 empty] | 7175 | 162 | 24
表—07
分部分项工程量清单与计价表
单位工程(专业)：地下室-地下电气安装工程 | [9 empty] | 第 38 页 共 99 页
序号 | 项目编码 | 项目名称 | 项目特征 | 计量单位 | 工程量 | 综合单价(元) | 合价(元) | 其中(元) |  |  |  | 备注
[8 empty] | 定额人工费 | 人工费价差 | 定额机械费 | 机械费价差
50 | 030404017039 | 配电箱 | 1.名称：成套配电箱 B1APxf2-3 2.规格、型号：箱体尺寸、箱内配置 要求详见“配电箱系统图” 3.安装方式：挂墙明装 4.包含但不限于支架、焊压铜接线端 子、接地、刷漆、补漆等 | 台 | 1 | 2166.54 | 2166.54 | 162 | 24
本页小计 | [6 empty] | 2167 | 162 | 24
表—07
分部分项工程量清单与计价表
单位工程(专业)：地下室-地下电气安装工程 | [9 empty] | 第 39 页 共 99 页
序号 | 项目编码 | 项目名称 | 项目特征 | 计量单位 | 工程量 | 综合单价(元) | 合价(元) | 其中(元) |  |  |  | 备注
[8 empty] | 定额人工费 | 人工费价差 | 定额机械费 | 机械费价差
51 | 030404017040 | 配电箱 | 1.名称：成套配电箱 B1ATxf3 2.规格、型号：箱体尺寸、箱内配置 要求详见“配电箱系统图” 3.安装方式：挂墙明装 4.包含但不限于支架、焊压铜接线端 子、接地、刷漆、补漆等 | 台 | 1 | 8387.34 | 8387.34 | 162 | 24
52 | 030404017041 | 配电箱 | 1.名称：成套配电箱 B1APxf3 2.规格、型号：箱体尺寸、箱内配置 要求详见“配电箱系统图” 3.安装方式：挂墙明装 4.包含但不限于支架、焊压铜接线端 子、接地、刷漆、补漆等 | 台 | 1 | 7504.84 | 7504.84 | 162 | 24
本页小计 | [6 empty] | 15892 | 324 | 48
表—07
分部分项工程量清单与计价表
单位工程(专业)：地下室-地下电气安装工程 | [9 empty] | 第 40 页 共 99 页
序号 | 项目编码 | 项目名称 | 项目特征 | 计量单位 | 工程量 | 综合单价(元) | 合价(元) | 其中(元) |  |  |  | 备注
[8 empty] | 定额人工费 | 人工费价差 | 定额机械费 | 机械费价差
53 | 030404017042 | 配电箱 | 1.名称：成套配电箱 B1ATxf4 2.规格、型号：箱体尺寸、箱内配置 要求详见“配电箱系统图” 3.安装方式：挂墙明装 4.包含但不限于支架、焊压铜接线端 子、接地、刷漆、补漆等 | 台 | 1 | 8759.94 | 8759.94 | 162 | 24
54 | 030404017043 | 配电箱 | 1.名称：成套配电箱 B1APxf4 2.规格、型号：箱体尺寸、箱内配置 要求详见“配电箱系统图” 3.安装方式：挂墙明装 4.包含但不限于支架、焊压铜接线端 子、接地、刷漆、补漆等 | 台 | 1 | 2166.54 | 2166.54 | 162 | 24
本页小计 | [6 empty] | 10926 | 324 | 48
表—07
分部分项工程量清单与计价表
单位工程(专业)：地下室-地下电气安装工程 | [9 empty] | 第 41 页 共 99 页
序号 | 项目编码 | 项目名称 | 项目特征 | 计量单位 | 工程量 | 综合单价(元) | 合价(元) | 其中(元) |  |  |  | 备注
[8 empty] | 定额人工费 | 人工费价差 | 定额机械费 | 机械费价差
55 | 030404017044 | 配电箱 | 1.名称：成套配电箱 B1ACKT2 2.规格、型号：箱体尺寸、箱内配置 要求详见“配电箱系统图” 3.安装方式：挂墙明装 4.包含但不限于支架、焊压铜接线端 子、接地、刷漆、补漆等 | 台 | 1 | 1838.14 | 1838.14 | 162 | 24
本页小计 | [6 empty] | 1838 | 162 | 24
表—07
分部分项工程量清单与计价表
单位工程(专业)：地下室-地下电气安装工程 | [9 empty] | 第 42 页 共 99 页
序号 | 项目编码 | 项目名称 | 项目特征 | 计量单位 | 工程量 | 综合单价(元) | 合价(元) | 其中(元) |  |  |  | 备注
[8 empty] | 定额人工费 | 人工费价差 | 定额机械费 | 机械费价差
56 | 030411003001 | 桥架 | 1.名称：强电金属桥架 2.规格、型号：[100×100] 3.材质：热镀锌 4.类型：槽式 5.配件/附件：包含但不限于直通 段、弯头、三通或四通、盖板、隔 板、伸缩节、接地跨接（编织铜线）、 扣锁、连接片、螺栓等 | m | 218.7 | 72.9 | 15943.23 | 2313.85 | 343.36 | 96.23 | 24.06
本页小计 | [6 empty] | 15943 | 2314 | 343 | 96 | 24
表—07
分部分项工程量清单与计价表
单位工程(专业)：地下室-地下电气安装工程 | [9 empty] | 第 43 页 共 99 页
序号 | 项目编码 | 项目名称 | 项目特征 | 计量单位 | 工程量 | 综合单价(元) | 合价(元) | 其中(元) |  |  |  | 备注
[8 empty] | 定额人工费 | 人工费价差 | 定额机械费 | 机械费价差
57 | 030411003002 | 桥架 | 1.名称：强电金属桥架 2.规格、型号：[150×100] 3.材质：热镀锌 4.类型：槽式 5.配件/附件：包含但不限于直通 段、弯头、三通或四通、盖板、隔 板、伸缩节、接地跨接（编织铜线）、 扣锁、连接片、螺栓等 | m | 39.4 | 88.52 | 3487.69 | 694.62 | 102.84 | 33.49 | 8.27
本页小计 | [6 empty] | 3488 | 695 | 103 | 33 | 8
表—07
分部分项工程量清单与计价表
单位工程(专业)：地下室-地下电气安装工程 | [9 empty] | 第 44 页 共 99 页
序号 | 项目编码 | 项目名称 | 项目特征 | 计量单位 | 工程量 | 综合单价(元) | 合价(元) | 其中(元) |  |  |  | 备注
[8 empty] | 定额人工费 | 人工费价差 | 定额机械费 | 机械费价差
58 | 030411003003 | 桥架 | 1.名称：强电金属桥架 2.规格、型号：[200×100] 3.材质：热镀锌 4.类型：槽式 5.配件/附件：包含但不限于直通 段、弯头、三通或四通、盖板、隔 板、伸缩节、接地跨接（编织铜线）、 扣锁、连接片、螺栓等 | m | 42.7 | 111.48 | 4760.2 | 752.8 | 111.45 | 36.3 | 8.96
本页小计 | [6 empty] | 4760 | 753 | 111 | 36 | 9
表—07
分部分项工程量清单与计价表
单位工程(专业)：地下室-地下电气安装工程 | [9 empty] | 第 45 页 共 99 页
序号 | 项目编码 | 项目名称 | 项目特征 | 计量单位 | 工程量 | 综合单价(元) | 合价(元) | 其中(元) |  |  |  | 备注
[8 empty] | 定额人工费 | 人工费价差 | 定额机械费 | 机械费价差
59 | 030411003004 | 桥架 | 1.名称：强电金属桥架 2.规格、型号：[200×150] 3.材质：热镀锌 4.类型：槽式 5.配件/附件：包含但不限于直通 段、弯头、三通或四通、盖板、隔 板、伸缩节、接地跨接（编织铜线）、 扣锁、连接片、螺栓等 | m | 30.69 | 125.78 | 3860.19 | 541.06 | 80.11 | 26.09 | 6.44
本页小计 | [6 empty] | 3860 | 541 | 80 | 26 | 6
表—07
分部分项工程量清单与计价表
单位工程(专业)：地下室-地下电气安装工程 | [9 empty] | 第 46 页 共 99 页
序号 | 项目编码 | 项目名称 | 项目特征 | 计量单位 | 工程量 | 综合单价(元) | 合价(元) | 其中(元) |  |  |  | 备注
[8 empty] | 定额人工费 | 人工费价差 | 定额机械费 | 机械费价差
60 | 030411003005 | 桥架 | 1.名称：强电金属桥架 2.规格、型号：[300×100] 3.材质：热镀锌 4.类型：槽式 5.配件/附件：包含但不限于直通 段、弯头、三通或四通、盖板、隔 板、伸缩节、接地跨接（编织铜线）、 扣锁、连接片、螺栓等 | m | 69.75 | 137.08 | 9561.33 | 1229.69 | 182.05 | 59.29 | 14.65
本页小计 | [6 empty] | 9561 | 1230 | 182 | 59 | 15
表—07
分部分项工程量清单与计价表
单位工程(专业)：地下室-地下电气安装工程 | [9 empty] | 第 47 页 共 99 页
序号 | 项目编码 | 项目名称 | 项目特征 | 计量单位 | 工程量 | 综合单价(元) | 合价(元) | 其中(元) |  |  |  | 备注
[8 empty] | 定额人工费 | 人工费价差 | 定额机械费 | 机械费价差
61 | 030411003006 | 桥架 | 1.名称：强电金属桥架 2.规格、型号：[300×150] 3.材质：热镀锌 4.类型：槽式 5.配件/附件：包含但不限于直通 段、弯头、三通或四通、盖板、隔 板、伸缩节、接地跨接（编织铜线）、 扣锁、连接片、螺栓等 | m | 44.08 | 165.86 | 7311.11 | 1246.14 | 184.7 | 62.59 | 13.67
本页小计 | [6 empty] | 7311 | 1246 | 185 | 63 | 14
表—07
分部分项工程量清单与计价表
单位工程(专业)：地下室-地下电气安装工程 | [9 empty] | 第 48 页 共 99 页
序号 | 项目编码 | 项目名称 | 项目特征 | 计量单位 | 工程量 | 综合单价(元) | 合价(元) | 其中(元) |  |  |  | 备注
[8 empty] | 定额人工费 | 人工费价差 | 定额机械费 | 机械费价差
62 | 030411003007 | 桥架 | 1.名称：强电金属桥架 2.规格、型号：[400×150] 3.材质：热镀锌 4.类型：槽式 5.配件/附件：包含但不限于直通 段、弯头、三通或四通、盖板、隔 板、伸缩节、接地跨接（编织铜线）、 扣锁、连接片、螺栓等 | m | 11.63 | 229.49 | 2668.97 | 328.78 | 48.73 | 16.51 | 3.61
本页小计 | [6 empty] | 2669 | 329 | 49 | 17 | 4
表—07
分部分项工程量清单与计价表
单位工程(专业)：地下室-地下电气安装工程 | [9 empty] | 第 49 页 共 99 页
序号 | 项目编码 | 项目名称 | 项目特征 | 计量单位 | 工程量 | 综合单价(元) | 合价(元) | 其中(元) |  |  |  | 备注
[8 empty] | 定额人工费 | 人工费价差 | 定额机械费 | 机械费价差
63 | 030411003008 | 桥架 | 1.名称：强电金属桥架 2.规格、型号：[500×150] 3.材质：热镀锌 4.类型：槽式 5.配件/附件：包含但不限于直通 段、弯头、三通或四通、盖板、隔 板、伸缩节、接地跨接（编织铜线）、 扣锁、连接片、螺栓等 | m | 2.74 | 291.27 | 798.08 | 104.97 | 15.56 | 10.47 | 1.81
本页小计 | [6 empty] | 798 | 105 | 16 | 10 | 2
表—07
分部分项工程量清单与计价表
单位工程(专业)：地下室-地下电气安装工程 | [9 empty] | 第 50 页 共 99 页
序号 | 项目编码 | 项目名称 | 项目特征 | 计量单位 | 工程量 | 综合单价(元) | 合价(元) | 其中(元) |  |  |  | 备注
[8 empty] | 定额人工费 | 人工费价差 | 定额机械费 | 机械费价差
64 | 030411003009 | 桥架 | 1.名称：强电金属桥架 2.规格、型号：[600×150] 3.材质：热镀锌 4.类型：槽式 5.配件/附件：包含但不限于直通 段、弯头、三通或四通、盖板、隔 板、伸缩节、接地跨接（编织铜线）、 扣锁、连接片、螺栓等 | m | 72.39 | 352.88 | 25544.98 | 2773.26 | 411.18 | 276.53 | 47.78
本页小计 | [6 empty] | 25545 | 2773 | 411 | 277 | 48
表—07
分部分项工程量清单与计价表
单位工程(专业)：地下室-地下电气安装工程 | [9 empty] | 第 51 页 共 99 页
序号 | 项目编码 | 项目名称 | 项目特征 | 计量单位 | 工程量 | 综合单价(元) | 合价(元) | 其中(元) |  |  |  | 备注
[8 empty] | 定额人工费 | 人工费价差 | 定额机械费 | 机械费价差
65 | 030411003010 | 桥架 | 1.名称：强电金属桥架 2.规格、型号：[800×200] 3.材质：热镀锌 4.类型：槽式 5.配件/附件：包含但不限于直通 段、弯头、三通或四通、盖板、隔 板、伸缩节、接地跨接（编织铜线）、 扣锁、连接片、螺栓等 | m | 5.01 | 467.23 | 2340.82 | 244.19 | 36.17 | 29.31 | 4.96
66 | 030413001001 | 铁构件 | 1.名称：桥架支吊架制作安装 2.材质：型钢 3.规格：综合 | kg | 408.8 | 17.21 | 7035.45 | 3029.21 | 449.68 | 367.92 | 8.18
本页小计 | [6 empty] | 9376 | 3273 | 486 | 397 | 13
表—07
分部分项工程量清单与计价表
单位工程(专业)：地下室-地下电气安装工程 | [9 empty] | 第 52 页 共 99 页
序号 | 项目编码 | 项目名称 | 项目特征 | 计量单位 | 工程量 | 综合单价(元) | 合价(元) | 其中(元) |  |  |  | 备注
[8 empty] | 定额人工费 | 人工费价差 | 定额机械费 | 机械费价差
67 | 031201003005 | 金属结构刷油 | 1.名称：型钢支吊架刷油 2.除锈级别：手工除轻锈 3.油漆品种：红丹防锈漆（底漆）， 酚醛调和漆（面漆） 4.结构类型：一般钢结构 5.涂刷遍数：底漆二道，面漆二道. | kg | 408.8 | 2.21 | 903.45 | 347.48 | 49.06 | 102.2 | 20.44
68 | 030817008011 | 套管制作安装 | 1.名称、类型：防护密闭套管 2.安装部位：穿梁 3.材质：碳钢 4.规格：DN32 5.填料材质：详见设计施工说明及相关规范要求 | 个 | 2 | 23.82 | 47.64 | 17.56 | 2.6 | 2.1 | 0.04
本页小计 | [6 empty] | 951 | 365 | 52 | 104 | 20
表—07
分部分项工程量清单与计价表
单位工程(专业)：地下室-地下电气安装工程 | [9 empty] | 第 53 页 共 99 页
序号 | 项目编码 | 项目名称 | 项目特征 | 计量单位 | 工程量 | 综合单价(元) | 合价(元) | 其中(元) |  |  |  | 备注
[8 empty] | 定额人工费 | 人工费价差 | 定额机械费 | 机械费价差
69 | 030817008012 | 套管制作安装 | 1.名称、类型：防护密闭套管 2.安装部位：穿梁 3.材质：碳钢 4.规格：DN65 5.填料材质：详见设计施工说明及相关规范要求 | 个 | 2 | 61.17 | 122.34 | 49.14 | 7.28 | 2.1 | 0.04
70 | 030817008013 | 套管制作安装 | 1.名称、类型：防护密闭套管 2.安装部位：穿梁 3.材质：碳钢 4.规格：DN100 5.填料材质：详见设计施工说明及相关规范要求 | 个 | 2 | 65.79 | 131.58 | 49.14 | 7.28 | 2.1 | 0.04
本页小计 | [6 empty] | 254 | 98 | 15 | 4
表—07
分部分项工程量清单与计价表
单位工程(专业)：地下室-地下电气安装工程 | [9 empty] | 第 54 页 共 99 页
序号 | 项目编码 | 项目名称 | 项目特征 | 计量单位 | 工程量 | 综合单价(元) | 合价(元) | 其中(元) |  |  |  | 备注
[8 empty] | 定额人工费 | 人工费价差 | 定额机械费 | 机械费价差
71 | 030411001002 | 配管 | 1.名称：镀锌钢管 2.规格：SC20 3.配置形式：暗配 4.包含但不限于砖墙/加气块墙刨 沟、沟槽恢复、管内壁刷防锈漆等 | m | 707.23 | 18.39 | 13005.96 | 3684.67 | 551.64 | 35.36
72 | 030411001003 | 配管 | 1.名称：镀锌钢管 2.规格：SC32 3.配置形式：暗配 4.包含但不限于砖墙/加气块墙刨沟、沟槽恢复、管内壁刷防锈漆等 | m | 84.75 | 30.2 | 2559.45 | 570.37 | 83.9 | 5.93
本页小计 | [6 empty] | 15565 | 4255 | 636 | 41
表—07
分部分项工程量清单与计价表
单位工程(专业)：地下室-地下电气安装工程 | [9 empty] | 第 55 页 共 99 页
序号 | 项目编码 | 项目名称 | 项目特征 | 计量单位 | 工程量 | 综合单价(元) | 合价(元) | 其中(元) |  |  |  | 备注
[8 empty] | 定额人工费 | 人工费价差 | 定额机械费 | 机械费价差
73 | 030411001004 | 配管 | 1.名称：镀锌钢管 2.规格：SC40 3.配置形式：暗配 4.包含但不限于砖墙/加气块墙刨沟、沟槽恢复、管内壁刷防锈漆等 | m | 22.87 | 39.46 | 902.45 | 247 | 36.59 | 2.06
74 | 030411001005 | 配管 | 1.名称：镀锌钢管 2.规格：SC50 3.配置形式：暗配 4.包含但不限于砖墙/加气块墙刨沟、沟槽恢复、管内壁刷防锈漆等 | m | 15 | 47.93 | 718.95 | 172.65 | 25.65 | 1.2
本页小计 | [6 empty] | 1621 | 420 | 62 | 3
表—07
分部分项工程量清单与计价表
单位工程(专业)：地下室-地下电气安装工程 | [9 empty] | 第 56 页 共 99 页
序号 | 项目编码 | 项目名称 | 项目特征 | 计量单位 | 工程量 | 综合单价(元) | 合价(元) | 其中(元) |  |  |  | 备注
[8 empty] | 定额人工费 | 人工费价差 | 定额机械费 | 机械费价差
75 | 030411001006 | 配管 | 1.名称：镀锌钢管 2.规格：SC100 3.配置形式：暗配 4.包含但不限于砖墙/加气块墙刨沟、沟槽恢复、管内壁刷防锈漆等 | m | 13.42 | 99.57 | 1336.23 | 354.56 | 52.47 | 2.55
76 | 030411001007 | 配管 | 1.名称：刚性阻燃管 2.规格：PC20 3.配置形式：暗配 4.包含但不限于砖墙/加气块墙刨沟、沟槽恢复、管内壁刷防锈漆等 | m | 91.42 | 7.24 | 661.88 | 357.45 | 53.03
本页小计 | [6 empty] | 1998 | 712 | 106 | 3
表—07
分部分项工程量清单与计价表
单位工程(专业)：地下室-地下电气安装工程 | [9 empty] | 第 57 页 共 99 页
序号 | 项目编码 | 项目名称 | 项目特征 | 计量单位 | 工程量 | 综合单价(元) | 合价(元) | 其中(元) |  |  |  | 备注
[8 empty] | 定额人工费 | 人工费价差 | 定额机械费 | 机械费价差
77 | 030411001008 | 配管 | 1.名称：套接紧定式镀锌钢导管 2.规格：JDG20 3.配置形式：暗配 4.包含但不限于砖墙/加气块墙刨沟、沟槽恢复、管内壁刷防锈漆等 | m | 36.79 | 11.14 | 409.84 | 138.7 | 20.23 | 1.84
78 | 030408002001 | 控制电缆 | 1.名称：低烟无卤控制电缆 2.规格、型号：WDZB-KYJY-4×1.5 3.材质：铜芯电缆 4.敷设方式、部位：桥架中或穿管敷设 | m | 144.92 | 8.04 | 1165.16 | 244.91 | 36.23
本页小计 | [6 empty] | 1575 | 384 | 56 | 2
表—07
分部分项工程量清单与计价表
单位工程(专业)：地下室-地下电气安装工程 | [9 empty] | 第 58 页 共 99 页
序号 | 项目编码 | 项目名称 | 项目特征 | 计量单位 | 工程量 | 综合单价(元) | 合价(元) | 其中(元) |  |  |  | 备注
[8 empty] | 定额人工费 | 人工费价差 | 定额机械费 | 机械费价差
79 | 030408002002 | 控制电缆 | 1.名称：低烟无卤控制电缆 2.规格、型号：WDZB-KYJY-4×2.5 3.材质：铜芯电缆 4.敷设方式、部位：桥架中或穿管敷设 | m | 105.26 | 11.12 | 1170.49 | 177.89 | 26.31
80 | 030408002003 | 控制电缆 | 1.名称：低压无卤控制电缆 2.规格、型号：WDZB-KYJY-4×6 3.材质：铜芯电缆 4.敷设方式、部位：桥架中或穿管敷设 | m | 91.3 | 13.69 | 1249.9 | 154.3 | 22.82
本页小计 | [6 empty] | 2420 | 332 | 49
表—07
分部分项工程量清单与计价表
单位工程(专业)：地下室-地下电气安装工程 | [9 empty] | 第 59 页 共 99 页
序号 | 项目编码 | 项目名称 | 项目特征 | 计量单位 | 工程量 | 综合单价(元) | 合价(元) | 其中(元) |  |  |  | 备注
[8 empty] | 定额人工费 | 人工费价差 | 定额机械费 | 机械费价差
81 | 030408007001 | 控制电缆头 | 1.名称：控制电缆头 2.规格、型号：6 芯以下 3.材质、类型：铜芯电缆 4.安装部位：配电柜、箱 5.电压等级：1kV 以下 | 个 | 20 | 31.49 | 629.8 | 224.2 | 33.2
82 | 030408001001 | 电力电缆 | 1.名称：低烟无卤阻燃电力电缆 2.规格、型号：WDZB-YJY-4×150+1×70 3.材质：铜芯电缆 4.敷设方式、部位：桥架中或穿 管敷设 | m | 399.43 | 464.3 | 185455.35 | 3886.45 | 575.18 | 870.76 | 171.75
本页小计 | [6 empty] | 186085 | 4111 | 608 | 871 | 172
表—07
分部分项工程量清单与计价表
单位工程(专业)：地下室-地下电气安装工程 | [9 empty] | 第 60 页 共 99 页
序号 | 项目编码 | 项目名称 | 项目特征 | 计量单位 | 工程量 | 综合单价(元) | 合价(元) | 其中(元) |  |  |  | 备注
[8 empty] | 定额人工费 | 人工费价差 | 定额机械费 | 机械费价差
83 | 030408001002 | 电力电缆 | 1.名称：低烟无卤阻燃电力电缆 2.规格、型号：WDZB-YJY-4×185+1×95 3.材质：铜芯电缆 4.敷设方式、部位：桥架中或穿 管敷设 | m | 463.65 | 585.5 | 271467.08 | 4511.31 | 667.66 | 1010.76 | 199.37
84 | 030408001003 | 电力电缆 | 1.名称：低烟无卤阻燃电力电缆 2.规格、型号：WDZB-YJY-4×2.5 3.材质：铜芯电缆 4.敷设方式、部位：桥架中或穿 管敷设 | m | 133.38 | 20.29 | 2706.28 | 226.75 | 34.67 | 5.34 | 1.33
本页小计 | [6 empty] | 274173 | 4738 | 702 | 1016 | 201
表—07
分部分项工程量清单与计价表
单位工程(专业)：地下室-地下电气安装工程 | [9 empty] | 第 61 页 共 99 页
序号 | 项目编码 | 项目名称 | 项目特征 | 计量单位 | 工程量 | 综合单价(元) | 合价(元) | 其中(元) |  |  |  | 备注
[8 empty] | 定额人工费 | 人工费价差 | 定额机械费 | 机械费价差
85 | 030408001004 | 电力电缆 | 1.名称：低烟无卤阻燃电力电缆 2.规格、型号：WDZB-YJY-4×240+1×120 3.材质：铜芯电缆 4.敷设方式、部位：桥架中或穿 管敷设 | m | 94.12 | 746.87 | 70295.4 | 1120.03 | 165.65 | 256.95 | 50.82
86 | 030408001005 | 电力电缆 | 1.名称：低烟无卤阻燃电力电缆 2.规格、型号：WDZB-YJY-4×25+1×16 3.材质：铜芯电缆 4.敷设方式、部位：桥架中或穿 管敷设 | m | 5.23 | 90.57 | 473.68 | 11.14 | 1.62 | 0.26 | 0.05
本页小计 | [6 empty] | 70769 | 1131 | 167 | 257 | 51
表—07
分部分项工程量清单与计价表
单位工程(专业)：地下室-地下电气安装工程 | [9 empty] | 第 62 页 共 99 页
序号 | 项目编码 | 项目名称 | 项目特征 | 计量单位 | 工程量 | 综合单价(元) | 合价(元) | 其中(元) |  |  |  | 备注
[8 empty] | 定额人工费 | 人工费价差 | 定额机械费 | 机械费价差
87 | 030408001006 | 电力电缆 | 1.名称：低烟无卤阻燃电力电缆 2.规格、型号：WDZB-YJY-4×300+1×150 3.材质：铜芯电缆 4.敷设方式、部位：桥架中或穿 管敷设 | m | 402.45 | 875.9 | 352505.96 | 6704.82 | 994.05 | 1758.71 | 346.1
88 | 030408001007 | 电力电缆 | 1.名称：低烟无卤阻燃电力电缆 2.规格、型号：WDZB-YJY-4×35+1×16 3.材质：铜芯电缆 4.敷设方式、部位：桥架中或穿 管敷设 | m | 196.42 | 120.25 | 23619.51 | 836.75 | 123.74 | 19.64 | 3.93
本页小计 | [6 empty] | 376125 | 7542 | 1118 | 1778 | 350
表—07
分部分项工程量清单与计价表
单位工程(专业)：地下室-地下电气安装工程 | [9 empty] | 第 63 页 共 99 页
序号 | 项目编码 | 项目名称 | 项目特征 | 计量单位 | 工程量 | 综合单价(元) | 合价(元) | 其中(元) |  |  |  | 备注
[8 empty] | 定额人工费 | 人工费价差 | 定额机械费 | 机械费价差
89 | 030408001008 | 电力电缆 | 1.名称：低烟无卤阻燃电力电缆 2.规格、型号：WDZB-WDZB-YJY-4×4 3.材质：铜芯电缆 4.敷设方式、部位：桥架中或穿 管敷设 | m | 9.03 | 17.16 | 154.95 | 15.35 | 2.35 | 0.36 | 0.09
90 | 030408001009 | 电力电缆 | 1.名称：低烟无卤阻燃电力电缆 2.规格、型号：WDZB-YJY-4×50+1×25 3.材质：铜芯电缆 4.敷设方式、部位：桥架中或穿 管敷设 | m | 226.23 | 169.82 | 38418.38 | 1563.25 | 230.75 | 147.05 | 29.41
本页小计 | [6 empty] | 38573 | 1579 | 233 | 147 | 30
表—07
分部分项工程量清单与计价表
单位工程(专业)：地下室-地下电气安装工程 | [9 empty] | 第 64 页 共 99 页
序号 | 项目编码 | 项目名称 | 项目特征 | 计量单位 | 工程量 | 综合单价(元) | 合价(元) | 其中(元) |  |  |  | 备注
[8 empty] | 定额人工费 | 人工费价差 | 定额机械费 | 机械费价差
91 | 030408001010 | 电力电缆 | 1.名称：低烟无卤阻燃电力电缆 2.规格、型号：WDZB-YJY-4×6 3.材质：铜芯电缆 4.敷设方式、部位：桥架中或穿 管敷设 | m | 70.01 | 23.56 | 1649.44 | 119.02 | 18.2 | 2.8 | 0.7
92 | 030408001011 | 电力电缆 | 1.名称：低烟无卤阻燃电力电缆 2.规格、型号：WDZB-YJY-4×95+1×50 3.材质：铜芯电缆 4.敷设方式、部位：桥架中或穿 管敷设 | m | 188.96 | 315.44 | 59605.54 | 1594.82 | 236.2 | 149.28 | 32.12
本页小计 | [6 empty] | 61255 | 1714 | 254 | 152 | 33
表—07
分部分项工程量清单与计价表
单位工程(专业)：地下室-地下电气安装工程 | [9 empty] | 第 65 页 共 99 页
序号 | 项目编码 | 项目名称 | 项目特征 | 计量单位 | 工程量 | 综合单价(元) | 合价(元) | 其中(元) |  |  |  | 备注
[8 empty] | 定额人工费 | 人工费价差 | 定额机械费 | 机械费价差
93 | 030408001012 | 电力电缆 | 1.名称：低烟无卤阻燃电力电缆 2.规格、型号：WDZB-YJY-5×10 3.材质：铜芯电缆 4.敷设方式、部位：桥架中或穿 管敷设 | m | 32.44 | 44.28 | 1436.44 | 55.15 | 8.43 | 1.3 | 0.32
94 | 030408001013 | 电力电缆 | 1.名称：低烟无卤阻燃电力电缆 2.规格、型号：WDZB-YJY-5×16 3.材质：铜芯电缆 4.敷设方式、部位：桥架中或穿 管敷设 | m | 26.88 | 64.23 | 1726.5 | 57.25 | 8.34 | 1.34 | 0.27
95 | 030408001014 | 电力电缆 | 1.名称：低烟无卤阻燃电力电缆 2.规格、型号：WDZB-YJY-5×4 3.材质：铜芯电缆 4.敷设方式、部位：桥架中或穿 管敷设 | m | 29.41 | 20.52 | 603.49 | 50 | 7.64 | 1.18 | 0.29
本页小计 | [6 empty] | 3766 | 162 | 24 | 4 | 1
表—07
分部分项工程量清单与计价表
单位工程(专业)：地下室-地下电气安装工程 | [9 empty] | 第 66 页 共 99 页
序号 | 项目编码 | 项目名称 | 项目特征 | 计量单位 | 工程量 | 综合单价(元) | 合价(元) | 其中(元) |  |  |  | 备注
[8 empty] | 定额人工费 | 人工费价差 | 定额机械费 | 机械费价差
96 | 030408001015 | 电力电缆 | 1.名称：低烟无卤阻燃电力电缆 2.规格、型号：WDZB-YJY-5×6 3.材质：铜芯电缆 4.敷设方式、部位：桥架中或穿 管敷设 | m | 182.05 | 28.47 | 5182.96 | 309.49 | 47.33 | 7.28 | 1.82
97 | 030408006001 | 电力电缆头 | 1.名称：电力电缆终端头 2.规格、型号：三芯及以上×截 面 10mm2 3.材质、类型：铜芯电缆、干包式 4.安装部位：配电柜、箱 5.电压等级：1kV 以下 | 个 | 6 | 28.14 | 168.84 | 52.02 | 7.68
本页小计 | [6 empty] | 5352 | 362 | 55 | 7 | 2
表—07
分部分项工程量清单与计价表
单位工程(专业)：地下室-地下电气安装工程 | [9 empty] | 第 67 页 共 99 页
序号 | 项目编码 | 项目名称 | 项目特征 | 计量单位 | 工程量 | 综合单价(元) | 合价(元) | 其中(元) |  |  |  | 备注
[8 empty] | 定额人工费 | 人工费价差 | 定额机械费 | 机械费价差
98 | 030408006002 | 电力电缆头 | 1.名称：电力电缆终端头 2.规格、型号：三芯及以上×截 面 240mm2 3.材质、类型：铜芯电缆、干包式 4.安装部位：配电柜、箱 5.电压等级：1kV 以下 | 个 | 12 | 269.23 | 3230.76 | 735.48 | 108.96
99 | 030408006003 | 电力电缆头 | 1.名称：电力电缆终端头 2.规格、型号：三芯及以上×截 面 25mm2 3.材质、类型：铜芯电缆、干包式 4.安装部位：配电柜、箱 5.电压等级：1kV 以下 | 个 | 8 | 37.53 | 300.24 | 92.48 | 13.68
本页小计 | [6 empty] | 3531 | 828 | 123
表—07
分部分项工程量清单与计价表
单位工程(专业)：地下室-地下电气安装工程 | [9 empty] | 第 68 页 共 99 页
序号 | 项目编码 | 项目名称 | 项目特征 | 计量单位 | 工程量 | 综合单价(元) | 合价(元) | 其中(元) |  |  |  | 备注
[8 empty] | 定额人工费 | 人工费价差 | 定额机械费 | 机械费价差
100 | 030408006004 | 电力电缆头 | 1.名称：电力电缆终端头 2.规格、型号：三芯及以上×截 面 35mm2 3.材质、类型：铜芯电缆、干包式 4.安装部位：配电柜、箱 5.电压等级：1kV 以下 | 个 | 6 | 93.81 | 562.86 | 173.34 | 25.68
101 | 030408006005 | 电力电缆头 | 1.名称：电力电缆终端头 2.规格、型号：三芯及以上×截 面 50mm2 3.材质、类型：铜芯电缆、干包式 4.安装部位：配电柜、箱 5.电压等级：1kV 以下 | 个 | 14 | 171.51 | 2401.14 | 661.5 | 98
本页小计 | [6 empty] | 2964 | 835 | 124
表—07
分部分项工程量清单与计价表
单位工程(专业)：地下室-地下电气安装工程 | [9 empty] | 第 69 页 共 99 页
序号 | 项目编码 | 项目名称 | 项目特征 | 计量单位 | 工程量 | 综合单价(元) | 合价(元) | 其中(元) |  |  |  | 备注
[8 empty] | 定额人工费 | 人工费价差 | 定额机械费 | 机械费价差
102 | 030411004002 | 配线 | 1.名称：管内穿照明线 2.配线形式：照明回路 3.规格、型号：WDZB-BYJ-2.5 4.材质：铜芯线 | m | 1437.12 | 3.03 | 4354.47 | 876.64 | 129.34
103 | 030411004003 | 配线 | 1.名称：线槽内穿照明线 2.配线形式：照明回路 3.规格、型号：WDZB-BYJ-2.5 4.材质：铜芯线 | m | 760.9 | 2.98 | 2267.48 | 532.63 | 76.09
104 | 030411006002 | 接线盒 | 1.名称：开关插座盒 2.材质：钢制 3.规格：86 型 4.安装形式：暗装 | 个 | 49 | 8.53 | 417.97 | 143.57 | 21.07
105 | 030414002001 | 送配电装置系统 | 1.名称：交流供电系统调试 2.电压等级：1kV 以下 3.类型：综合 | 系统 | 29 | 237.34 | 6882.86 | 3993.3 | 591.6 | 675.12 | 13.63
|  | 电气照明 |  |  |  |  | 123417 | 35796 | 5300 | 143 | 6
本页小计 | [6 empty] | 13923 | 5546 | 818 | 675 | 14
表—07
分部分项工程量清单与计价表
单位工程(专业)：地下室-地下电气安装工程 | [9 empty] | 第 70 页 共 99 页
序号 | 项目编码 | 项目名称 | 项目特征 | 计量单位 | 工程量 | 综合单价(元) | 合价(元) | 其中(元) |  |  |  | 备注
[8 empty] | 定额人工费 | 人工费价差 | 定额机械费 | 机械费价差
106 | 030404017045 | 配电箱 | 1.名称：地下一层第一防火分区普通照明配电箱B1AL1-1 2.规格、型号：箱体尺寸、箱内配置 要求详见“配电箱系统图” 3.安装方式：挂墙明装 4.包含但不限于支架、焊压铜接线端 子、接地、刷漆、补漆等 | 台 | 1 | 1735.45 | 1735.45 | 126.77 | 18.78
本页小计 | [6 empty] | 1735 | 127 | 19
表—07
分部分项工程量清单与计价表
单位工程(专业)：地下室-地下电气安装工程 | [9 empty] | 第 71 页 共 99 页
序号 | 项目编码 | 项目名称 | 项目特征 | 计量单位 | 工程量 | 综合单价(元) | 合价(元) | 其中(元) |  |  |  | 备注
[8 empty] | 定额人工费 | 人工费价差 | 定额机械费 | 机械费价差
107 | 030404017046 | 配电箱 | 1.名称：地下一层第一防火分区普通照明配电箱B1AL1-2 2.规格、型号：箱体尺寸、箱内配置 要求详见“配电箱系统图” 3.安装方式：挂墙明装 4.包含但不限于支架、焊压铜接线端 子、接地、刷漆、补漆等 | 台 | 1 | 1735.45 | 1735.45 | 126.77 | 18.78
本页小计 | [6 empty] | 1735 | 127 | 19
表—07
分部分项工程量清单与计价表
单位工程(专业)：地下室-地下电气安装工程 | [9 empty] | 第 72 页 共 99 页
序号 | 项目编码 | 项目名称 | 项目特征 | 计量单位 | 工程量 | 综合单价(元) | 合价(元) | 其中(元) |  |  |  | 备注
[8 empty] | 定额人工费 | 人工费价差 | 定额机械费 | 机械费价差
108 | 030404017047 | 配电箱 | 1.名称：地下一层第二防火分区普通照明配电箱B1AL2 2.规格、型号：箱体尺寸、箱内配置 要求详见“配电箱系统图” 3.安装方式：挂墙明装 4.包含但不限于支架、焊压铜接线端 子、接地、刷漆、补漆等 | 台 | 1 | 2203.75 | 2203.75 | 126.77 | 18.78
本页小计 | [6 empty] | 2204 | 127 | 19
表—07
分部分项工程量清单与计价表
单位工程(专业)：地下室-地下电气安装工程 | [9 empty] | 第 73 页 共 99 页
序号 | 项目编码 | 项目名称 | 项目特征 | 计量单位 | 工程量 | 综合单价(元) | 合价(元) | 其中(元) |  |  |  | 备注
[8 empty] | 定额人工费 | 人工费价差 | 定额机械费 | 机械费价差
109 | 030404017048 | 配电箱 | 1.名称：地下一层第三防火分区普通照明配电箱B1AL3 2.规格、型号：箱体尺寸、箱内配置 要求详见“配电箱系统图” 3.安装方式：挂墙明装 4.包含但不限于支架、焊压铜接线端 子、接地、刷漆、补漆等 | 台 | 1 | 1579.35 | 1579.35 | 126.77 | 18.78
本页小计 | [6 empty] | 1579 | 127 | 19
表—07
分部分项工程量清单与计价表
单位工程(专业)：地下室-地下电气安装工程 | [9 empty] | 第 74 页 共 99 页
序号 | 项目编码 | 项目名称 | 项目特征 | 计量单位 | 工程量 | 综合单价(元) | 合价(元) | 其中(元) |  |  |  | 备注
[8 empty] | 定额人工费 | 人工费价差 | 定额机械费 | 机械费价差
110 | 030404017049 | 配电箱 | 1.名称：地下一层第四防火分区普通照明配电箱B1AL4 2.规格、型号：箱体尺寸、箱内配置 要求详见“配电箱系统图” 3.安装方式：挂墙明装 4.包含但不限于支架、焊压铜接线端 子、接地、刷漆、补漆等 | 台 | 1 | 1098.55 | 1098.55 | 126.77 | 18.78
本页小计 | [6 empty] | 1099 | 127 | 19
表—07
分部分项工程量清单与计价表
单位工程(专业)：地下室-地下电气安装工程 | [9 empty] | 第 75 页 共 99 页
序号 | 项目编码 | 项目名称 | 项目特征 | 计量单位 | 工程量 | 综合单价(元) | 合价(元) | 其中(元) |  |  |  | 备注
[8 empty] | 定额人工费 | 人工费价差 | 定额机械费 | 机械费价差
111 | 030404017050 | 配电箱 | 1.名称：地下一层第五防火分区普通照明配电箱B1AL5 2.规格、型号：箱体尺寸、箱内配置 要求详见“配电箱系统图” 3.安装方式：挂墙明装 4.包含但不限于支架、焊压铜接线端 子、接地、刷漆、补漆等 | 台 | 1 | 1086.05 | 1086.05 | 126.77 | 18.78
本页小计 | [6 empty] | 1086 | 127 | 19
表—07
分部分项工程量清单与计价表
单位工程(专业)：地下室-地下电气安装工程 | [9 empty] | 第 76 页 共 99 页
序号 | 项目编码 | 项目名称 | 项目特征 | 计量单位 | 工程量 | 综合单价(元) | 合价(元) | 其中(元) |  |  |  | 备注
[8 empty] | 定额人工费 | 人工费价差 | 定额机械费 | 机械费价差
112 | 030404017051 | 配电箱 | 1.名称：地下一层第六防火分区普通照明配电箱B1AL6 2.规格、型号：箱体尺寸、箱内配置 要求详见“配电箱系统图” 3.安装方式：挂墙明装 4.包含但不限于支架、焊压铜接线端 子、接地、刷漆、补漆等 | 台 | 1 | 1086.05 | 1086.05 | 126.77 | 18.78
113 | 030411001009 | 配管 | 1.名称：焊接钢管 2.规格：SC20 3.配置形式：暗配 4.包含但不限于砖墙/加气块墙刨 沟、沟槽恢复、管内壁刷防锈漆等 | m | 620.54 | 15.55 | 9649.4 | 3146.14 | 465.4 | 142.72 | 6.21
本页小计 | [6 empty] | 10735 | 3273 | 484 | 143 | 6
表—07
分部分项工程量清单与计价表
单位工程(专业)：地下室-地下电气安装工程 | [9 empty] | 第 77 页 共 99 页
序号 | 项目编码 | 项目名称 | 项目特征 | 计量单位 | 工程量 | 综合单价(元) | 合价(元) | 其中(元) |  |  |  | 备注
[8 empty] | 定额人工费 | 人工费价差 | 定额机械费 | 机械费价差
114 | 030411001010 | 配管 | 1.名称：刚性阻燃管 2.规格：PC20 3.配置形式：暗配 4.包含但不限于砖墙/加气块墙刨 沟、沟槽恢复、管内壁刷防锈漆等 | m | 3722.42 | 7.24 | 26950.32 | 14554.66 | 2159.01
115 | 030411004004 | 配线 | 1.名称：管内穿照明线 2.配线形式：照明回路 3.规格、型号：WDZB-BYJ-2.5 4.材质：铜芯线 | m | 1010.43 | 3.03 | 3061.6 | 616.36 | 90.94
116 | 030411004005 | 配线 | 1.名称：管内穿照明线 2.配线形式：照明回路 3.规格、型号：WDZBN-BYJ-2.5 4.材质：铜芯线 | m | 929.99 | 3.38 | 3143.37 | 567.29 | 83.7
本页小计 | [6 empty] | 33155 | 15738 | 2334
表—07
分部分项工程量清单与计价表
单位工程(专业)：地下室-地下电气安装工程 | [9 empty] | 第 78 页 共 99 页
序号 | 项目编码 | 项目名称 | 项目特征 | 计量单位 | 工程量 | 综合单价(元) | 合价(元) | 其中(元) |  |  |  | 备注
[8 empty] | 定额人工费 | 人工费价差 | 定额机械费 | 机械费价差
117 | 030411004006 | 配线 | 1.名称：管内穿照明线 2.配线形式：照明回路 3.规格、型号：WDZ-BYJ-2.5 4.材质：铜芯线 | m | 10976.28 | 3.03 | 33258.13 | 6695.53 | 987.87
118 | 030411004007 | 配线 | 1.名称：线槽穿照明线 2.配线形式：照明回路 3.规格、型号：WDZ-BYJ-2.5 4.材质：铜芯线 | m | 81.63 | 2.98 | 243.26 | 57.14 | 8.16
119 | 030411006003 | 接线盒 | 1.名称：灯具接线盒 2.材质：塑料 3.规格：86 型 4.安装形式：暗装 | 个 | 462 | 6.35 | 2933.7 | 1284.36 | 189.42
120 | 030411006004 | 接线盒 | 1.名称：开关插座盒 2.材质：塑料 3.规格：86 型 4.安装形式：暗装 | 个 | 62 | 6.09 | 377.58 | 181.66 | 26.66
本页小计 | [6 empty] | 36813 | 8219 | 1212
表—07
分部分项工程量清单与计价表
单位工程(专业)：地下室-地下电气安装工程 | [9 empty] | 第 79 页 共 99 页
序号 | 项目编码 | 项目名称 | 项目特征 | 计量单位 | 工程量 | 综合单价(元) | 合价(元) | 其中(元) |  |  |  | 备注
[8 empty] | 定额人工费 | 人工费价差 | 定额机械费 | 机械费价差
121 | 030404034001 | 照明开关 | 1.名称：单联单控开关 2.规格：详见“设计主要材料表” 3.安装形式：暗装 4.包含但不限于面板连框、面板表面喷漆处理、面板刻字等 5.未尽事宜详见设计文件、招标文件 及相关规范（标准） | 个 | 17 | 14.6 | 248.2 | 112.54 | 16.66
本页小计 | [6 empty] | 248 | 113 | 17
表—07
分部分项工程量清单与计价表
单位工程(专业)：地下室-地下电气安装工程 | [9 empty] | 第 80 页 共 99 页
序号 | 项目编码 | 项目名称 | 项目特征 | 计量单位 | 工程量 | 综合单价(元) | 合价(元) | 其中(元) |  |  |  | 备注
[8 empty] | 定额人工费 | 人工费价差 | 定额机械费 | 机械费价差
122 | 030404034002 | 照明开关 | 1.名称：双联单控开关 2.规格：详见“设计主要材料表” 3.安装形式：暗装 4.包含但不限于面板连框、面板表面喷漆处理、面板刻字等 5.未尽事宜详见设计文件、招标文件 及相关规范（标准） | 个 | 20 | 16.71 | 334.2 | 132.4 | 19.6
123 | 030404035001 | 插座 | 1.名称：单相五孔插座（安全型） 2.规格：86 系列，10A 3.安装形式：暗装 | 个 | 25 | 18.21 | 455.25 | 195 | 29
本页小计 | [6 empty] | 789 | 327 | 49
表—07
分部分项工程量清单与计价表
单位工程(专业)：地下室-地下电气安装工程 | [9 empty] | 第 81 页 共 99 页
序号 | 项目编码 | 项目名称 | 项目特征 | 计量单位 | 工程量 | 综合单价(元) | 合价(元) | 其中(元) |  |  |  | 备注
[8 empty] | 定额人工费 | 人工费价差 | 定额机械费 | 机械费价差
124 | 030404035002 | 插座 | 1.名称：单相五孔插座（防水安全型） 2.规格：86 系列，10A 3.安装形式：暗装 | 个 | 9 | 18.21 | 163.89 | 70.2 | 10.44
125 | 030412005001 | 荧光灯 | 1.名称：成套单管荧光灯 2.规格、型号：21W，LED节能 灯管 1950lm 3.安装形式：壁挂安装 4.包含但不限于光源、镇流器、连 接件/组件、灯具固定支吊架等 | 套 | 356 | 51.99 | 18508.44 | 5354.24 | 793.88
本页小计 | [6 empty] | 18672 | 5424 | 804
表—07
分部分项工程量清单与计价表
单位工程(专业)：地下室-地下电气安装工程 | [9 empty] | 第 82 页 共 99 页
序号 | 项目编码 | 项目名称 | 项目特征 | 计量单位 | 工程量 | 综合单价(元) | 合价(元) | 其中(元) |  |  |  | 备注
[8 empty] | 定额人工费 | 人工费价差 | 定额机械费 | 机械费价差
126 | 030412005002 | 荧光灯 | 1.名称：防水防尘单管高效节能灯 2.规格、型号：28W，LED节能 灯管 2800lm 3.安装形式：嵌入式安装 4.包含但不限于光源、镇流器、连 接件/组件、灯具固定支吊架等 | 套 | 14 | 51.73 | 724.22 | 210.56 | 31.22
127 | 030412001001 | 普通灯具 | 1.名称：节能型LED井道灯 2.型号、规格规格：9W，配节能 灯管 | 套 | 35 | 90.4 | 3164 | 531.65 | 78.75
本页小计 | [6 empty] | 3888 | 742 | 110
表—07
分部分项工程量清单与计价表
单位工程(专业)：地下室-地下电气安装工程 | [9 empty] | 第 83 页 共 99 页
序号 | 项目编码 | 项目名称 | 项目特征 | 计量单位 | 工程量 | 综合单价(元) | 合价(元) | 其中(元) |  |  |  | 备注
[8 empty] | 定额人工费 | 人工费价差 | 定额机械费 | 机械费价差
128 | 030412001002 | 普通灯具 | 1.名称：感应吸顶灯 2.规格、型号：11W,1050lm,色温4000K， 3.类型：吸项安装 4.包含但不限于光源、电器、驱动 器、连接件/组件、灯具固定支吊 架等 5.未尽事宜详见设计文件、招标文 件及相关规范（标准） | 套 | 74 | 130.77 | 9676.98 | 1198.8 | 177.6
|  | 人防电气 |  |  |  |  | 87573 | 8772 | 1303 | 483 | 36
本页小计 | [6 empty] | 9677 | 1199 | 178
表—07
分部分项工程量清单与计价表
单位工程(专业)：地下室-地下电气安装工程 | [9 empty] | 第 84 页 共 99 页
序号 | 项目编码 | 项目名称 | 项目特征 | 计量单位 | 工程量 | 综合单价(元) | 合价(元) | 其中(元) |  |  |  | 备注
[8 empty] | 定额人工费 | 人工费价差 | 定额机械费 | 机械费价差
129 | 030817008014 | 套管制作安装 | 1.名称、类型：人防防水套管 2.安装部位：穿梁 3.材质：碳钢 4.规格：DN80 5.填料材质：详见设计施工说明及相关规范要求 | 个 | 2 | 235.06 | 470.12 | 190.36 | 28.2 | 45.04 | 0.72
130 | 030817008015 | 套管制作安装 | 1.名称、类型：人防防水套管 2.安装部位：穿梁 3.材质：碳钢 4.规格：DN32 5.填料材质：详见设计施工说明及相关规范要求 | 个 | 4 | 201.2 | 804.8 | 337 | 49.92 | 73.32 | 1.12
131 | 030817008016 | 套管制作安装 | 1.名称、类型：人防密闭套管 2.安装部位：穿梁 3.材质：碳钢 4.规格：DN80 5.填料材质：详见设计施工说明及相关规范要求 | 个 | 6 | 235.06 | 1410.36 | 571.08 | 84.6 | 135.12 | 2.16
本页小计 | [6 empty] | 2685 | 1098 | 163 | 253 | 4
表—07
分部分项工程量清单与计价表
单位工程(专业)：地下室-地下电气安装工程 | [9 empty] | 第 85 页 共 99 页
序号 | 项目编码 | 项目名称 | 项目特征 | 计量单位 | 工程量 | 综合单价(元) | 合价(元) | 其中(元) |  |  |  | 备注
[8 empty] | 定额人工费 | 人工费价差 | 定额机械费 | 机械费价差
132 | 030411003011 | 桥架 | 1.名称：金属托盘桥架 2.规格、型号：[200×150] 3.材质：热镀锌 4.类型：槽式 5.配件/附件：包含但不限于直通 段、弯头、三通或四通、盖板、隔 板、伸缩节、接地跨接（编织铜线）、 扣锁、连接片、螺栓等 | m | 95.3 | 125.78 | 11986.83 | 1680.14 | 248.73 | 81.01 | 20.01
133 | 030413001002 | 铁构件 | 1.名称：桥架支吊架制作安装 2.材质：型钢 3.规格：综合 | kg | 47.93 | 17.21 | 824.88 | 355.16 | 52.72 | 43.14 | 0.96
本页小计 | [6 empty] | 12812 | 2035 | 301 | 124 | 21
表—07
分部分项工程量清单与计价表
单位工程(专业)：地下室-地下电气安装工程 | [9 empty] | 第 86 页 共 99 页
序号 | 项目编码 | 项目名称 | 项目特征 | 计量单位 | 工程量 | 综合单价(元) | 合价(元) | 其中(元) |  |  |  | 备注
[8 empty] | 定额人工费 | 人工费价差 | 定额机械费 | 机械费价差
134 | 031201003006 | 金属结构刷油 | 1.名称：型钢支吊架刷油 2.除锈级别：手工除轻锈 3.油漆品种：红丹防锈漆（底漆）， 酚醛调和漆（面漆） 4.结构类型：一般钢结构 5.涂刷遍数：底漆二道，面漆二道. | kg | 47.93 | 2.21 | 105.93 | 40.74 | 5.75 | 11.98 | 2.4
135 | 030404017052 | 配电箱 | 1.名称：成套配电箱 RFAA1/600 2.规格、型号：箱体尺寸、箱内配置 要求详见“配电箱系统图” 3.安装方式：挂墙明装 4.包含但不限于支架、焊压铜接线端 子、接地、刷漆、补漆等 | 台 | 1 | 2923.04 | 2923.04 | 162 | 24
本页小计 | [6 empty] | 3029 | 203 | 30 | 12 | 2
表—07
分部分项工程量清单与计价表
单位工程(专业)：地下室-地下电气安装工程 | [9 empty] | 第 87 页 共 99 页
序号 | 项目编码 | 项目名称 | 项目特征 | 计量单位 | 工程量 | 综合单价(元) | 合价(元) | 其中(元) |  |  |  | 备注
[8 empty] | 定额人工费 | 人工费价差 | 定额机械费 | 机械费价差
136 | 030404017053 | 配电箱 | 1.名称：成套配电箱 B1ATrf 2.规格、型号：箱体尺寸、箱内配置 要求详见“配电箱系统图” 3.安装方式：挂墙明装 4.包含但不限于支架、焊压铜接线端 子、接地、刷漆、补漆等 | 台 | 1 | 6884.64 | 6884.64 | 162 | 24
137 | 030404017054 | 配电箱 | 1.名称：成套配电箱 RATrf 2.规格、型号：箱体尺寸、箱内配置要求详见“配电箱系统图” 3.安装方式：挂墙明装 4.包含但不限于支架、焊压铜接线端子、接地、刷漆、补漆等 | 台 | 1 | 6340.24 | 6340.24 | 162 | 24
本页小计 | [6 empty] | 13225 | 324 | 48
表—07
分部分项工程量清单与计价表
单位工程(专业)：地下室-地下电气安装工程 | [9 empty] | 第 88 页 共 99 页
序号 | 项目编码 | 项目名称 | 项目特征 | 计量单位 | 工程量 | 综合单价(元) | 合价(元) | 其中(元) |  |  |  | 备注
[8 empty] | 定额人工费 | 人工费价差 | 定额机械费 | 机械费价差
138 | 030404017055 | 配电箱 | 1.名称：通信配电箱 2.规格、型号：箱体尺寸、箱内配置 要求详见“配电箱系统图” 3.安装方式：挂墙明装 4.包含但不限于支架、焊压铜接线端 子、接地、刷漆、补漆等 | 台 | 7 | 1403.24 | 9822.68 | 1134 | 168
139 | 030404017056 | 配电箱 | 1.名称：防化值班室插座箱 2.规格、型号：箱体尺寸、箱内配置要求详见“配电箱系统图” 3.安装方式：挂墙明装 4.包含但不限于支架、焊压铜接线端 子、接地、刷漆、补漆等 | 台 | 1 | 1515.56 | 1515.56 | 81 | 12
本页小计 | [6 empty] | 11338 | 1215 | 180
表—07
分部分项工程量清单与计价表
单位工程(专业)：地下室-地下电气安装工程 | [9 empty] | 第 89 页 共 99 页
序号 | 项目编码 | 项目名称 | 项目特征 | 计量单位 | 工程量 | 综合单价(元) | 合价(元) | 其中(元) |  |  |  | 备注
[8 empty] | 定额人工费 | 人工费价差 | 定额机械费 | 机械费价差
140 | 030411001011 | 配管 | 1.名称：镀锌钢管 2.规格：SC20 3.配置形式：暗配 4.包含但不限于砖墙/加气块墙刨 沟、沟槽恢复、管内壁刷防锈漆等 | m | 106 | 18.39 | 1949.34 | 552.26 | 82.68 | 5.3
141 | 030411001012 | 配管 | 1.名称：镀锌钢管 2.规格：SC25 3.配置形式：暗配 4.包含但不限于砖墙/加气块墙刨 沟、沟槽恢复、管内壁刷防锈漆等 | m | 75.82 | 24.4 | 1850.01 | 479.18 | 71.27 | 5.31
本页小计 | [6 empty] | 3799 | 1031 | 154 | 11
表—07
分部分项工程量清单与计价表
单位工程(专业)：地下室-地下电气安装工程 | [9 empty] | 第 90 页 共 99 页
序号 | 项目编码 | 项目名称 | 项目特征 | 计量单位 | 工程量 | 综合单价(元) | 合价(元) | 其中(元) |  |  |  | 备注
[8 empty] | 定额人工费 | 人工费价差 | 定额机械费 | 机械费价差
142 | 030411001013 | 配管 | 1.名称：镀锌钢管 2.规格：SC32 3.配置形式：暗配 4.包含但不限于砖墙/加气块墙刨 沟、沟槽恢复、管内壁刷防锈漆等 | m | 43.45 | 30.2 | 1312.19 | 292.42 | 43.01 | 3.04
143 | 030411001014 | 配管 | 1.名称：镀锌钢管 2.规格：SC40 3.配置形式：暗配 4.包含但不限于砖墙/加气块墙刨 沟、沟槽恢复、管内壁刷防锈漆等 | m | 0.92 | 39.46 | 36.3 | 9.94 | 1.47 | 0.08
本页小计 | [6 empty] | 1348 | 302 | 44 | 3
表—07
分部分项工程量清单与计价表
单位工程(专业)：地下室-地下电气安装工程 | [9 empty] | 第 91 页 共 99 页
序号 | 项目编码 | 项目名称 | 项目特征 | 计量单位 | 工程量 | 综合单价(元) | 合价(元) | 其中(元) |  |  |  | 备注
[8 empty] | 定额人工费 | 人工费价差 | 定额机械费 | 机械费价差
144 | 030411001015 | 配管 | 1.名称：刚性阻燃管 2.规格：PC20 3.配置形式：暗配 4.包含但不限于砖墙/加气块墙刨 沟、沟槽恢复、管内壁刷防锈漆等 | m | 59.58 | 7.24 | 431.36 | 232.96 | 34.55
145 | 030411001016 | 配管 | 1.名称：套接紧定式镀锌钢导管 2.规格：JDG20 3.配置形式：暗配 4.包含但不限于砖墙/加气块墙刨 沟、沟槽恢复、管内壁刷防锈漆等 | m | 35.48 | 11.14 | 395.25 | 133.76 | 19.51 | 1.77
本页小计 | [6 empty] | 827 | 367 | 54 | 2
表—07
分部分项工程量清单与计价表
单位工程(专业)：地下室-地下电气安装工程 | [9 empty] | 第 92 页 共 99 页
序号 | 项目编码 | 项目名称 | 项目特征 | 计量单位 | 工程量 | 综合单价(元) | 合价(元) | 其中(元) |  |  |  | 备注
[8 empty] | 定额人工费 | 人工费价差 | 定额机械费 | 机械费价差
146 | 030411004008 | 配线 | 1.名称：管内穿照明线 2.配线形式：照明回路 3.规格、型号：WDZBN-BYJ-4 4.材质：铜芯线 | m | 55.92 | 4.45 | 248.84 | 31.32 | 5.03
147 | 030411004009 | 配线 | 1.名称：管内穿照明线 2.配线形式：照明回路 3.规格、型号：WDZB-BYJ-2.5 4.材质：铜芯线 | m | 242.13 | 3.03 | 733.65 | 147.7 | 21.79
148 | 030408002004 | 控制电缆 | 1.名称：低烟无卤控制电缆 2.规格、型号：WDZB-KYJY-4×1.5 3.材质：铜芯电缆 4.敷设方式、部位：桥架中或穿管敷设 | m | 14.94 | 8.04 | 120.12 | 25.25 | 3.73
本页小计 | [6 empty] | 1103 | 204 | 31
表—07
分部分项工程量清单与计价表
单位工程(专业)：地下室-地下电气安装工程 | [9 empty] | 第 93 页 共 99 页
序号 | 项目编码 | 项目名称 | 项目特征 | 计量单位 | 工程量 | 综合单价(元) | 合价(元) | 其中(元) |  |  |  | 备注
[8 empty] | 定额人工费 | 人工费价差 | 定额机械费 | 机械费价差
149 | 030408001016 | 电力电缆 | 1.名称：低烟无卤阻燃电力电缆 2.规格、型号：WDZB-YJY-4×25+1×16 3.材质：铜芯电缆 4.敷设方式、部位：桥架中或穿 管敷设 | m | 189.71 | 90.57 | 17182.03 | 404.08 | 58.81 | 9.49 | 1.89
150 | 030408001017 | 电力电缆 | 1.名称：低烟无卤阻燃电力电缆 2.规格、型号：WDZB-YJY-4×2.5 3.材质：铜芯电缆 4.敷设方式、部位：桥架中或穿 管敷设 | m | 21 | 20.29 | 426.09 | 35.7 | 5.46 | 0.84 | 0.21
本页小计 | [6 empty] | 17608 | 440 | 64 | 10 | 2
表—07
分部分项工程量清单与计价表
单位工程(专业)：地下室-地下电气安装工程 | [9 empty] | 第 94 页 共 99 页
序号 | 项目编码 | 项目名称 | 项目特征 | 计量单位 | 工程量 | 综合单价(元) | 合价(元) | 其中(元) |  |  |  | 备注
[8 empty] | 定额人工费 | 人工费价差 | 定额机械费 | 机械费价差
151 | 030408001018 | 电力电缆 | 1.名称：低烟无卤阻燃电力电缆 2.规格、型号：WDZB-YJY-4×4 3.材质：铜芯电缆 4.敷设方式、部位：桥架中或穿 管敷设 | m | 7.45 | 17.16 | 127.84 | 12.67 | 1.93 | 0.3 | 0.07
152 | 030408001019 | 电力电缆 | 1.名称：低烟无卤阻燃电力电缆 2.规格、型号：WDZB-YJY-5×10 3.材质：铜芯电缆 4.敷设方式、部位：桥架中或穿 管敷设 | m | 239.95 | 44.28 | 10624.99 | 407.92 | 62.38 | 9.6 | 2.4
153 | 030408001020 | 电力电缆 | 1.名称：低烟无卤阻燃电力电缆 2.规格、型号：WDZB-YJY-5×6 3.材质：铜芯电缆 4.敷设方式、部位：桥架中或穿 管敷设 | m | 7.4 | 28.47 | 210.68 | 12.58 | 1.92 | 0.3 | 0.07
本页小计 | [6 empty] | 10964 | 433 | 66 | 10 | 3
表—07
分部分项工程量清单与计价表
单位工程(专业)：地下室-地下电气安装工程 | [9 empty] | 第 95 页 共 99 页
序号 | 项目编码 | 项目名称 | 项目特征 | 计量单位 | 工程量 | 综合单价(元) | 合价(元) | 其中(元) |  |  |  | 备注
[8 empty] | 定额人工费 | 人工费价差 | 定额机械费 | 机械费价差
154 | 030408006006 | 电力电缆头 | 1.名称：电力电缆终端头 2.规格、型号：三芯及以上×截 面 10mm2 3.材质、类型：铜芯电缆、干包式 4.安装部位：配电柜、箱 5.电压等级：1kV 以下 | 个 | 4 | 28.14 | 112.56 | 34.68 | 5.12
155 | 030408006007 | 电力电缆头 | 1.名称：电力电缆终端头 2.规格、型号：三芯及以上×截 面 25mm2 3.材质、类型：铜芯电缆、干包式 4.安装部位：配电柜、箱 5.电压等级：1kV 以下 | 个 | 4 | 37.53 | 150.12 | 46.24 | 6.84
本页小计 | [6 empty] | 263 | 81 | 12
表—07
分部分项工程量清单与计价表
单位工程(专业)：地下室-地下电气安装工程 | [9 empty] | 第 96 页 共 99 页
序号 | 项目编码 | 项目名称 | 项目特征 | 计量单位 | 工程量 | 综合单价(元) | 合价(元) | 其中(元) |  |  |  | 备注
[8 empty] | 定额人工费 | 人工费价差 | 定额机械费 | 机械费价差
156 | 030408001021 | 电力电缆 | 1.名称：低烟无卤阻燃电力电缆 2.规格、型号：WDZB-YJY-5×4 3.材质：铜芯电缆 4.敷设方式、部位：桥架中或穿 管敷设 | m | 269.17 | 20.52 | 5523.37 | 457.59 | 69.98 | 10.77 | 2.69
157 | 030411006005 | 接线盒 | 1.名称：开关插座盒 2.材质：钢制 3.规格：86 型 4.安装形式：暗装 | 个 | 5 | 8.53 | 42.65 | 14.65 | 2.15
158 | 030408002005 | 控制电缆 | 1.名称：控制电缆 2.规格、型号： KVV-5*1.5 3.材质：铜芯电缆 4.敷设方式、部位：穿管敷设 | m | 74.1 | 13.69 | 1014.43 | 125.23 | 18.52
本页小计 | [6 empty] | 6580 | 597 | 91 | 11 | 3
表—07
分部分项工程量清单与计价表
单位工程(专业)：地下室-地下电气安装工程 | [9 empty] | 第 97 页 共 99 页
序号 | 项目编码 | 项目名称 | 项目特征 | 计量单位 | 工程量 | 综合单价(元) | 合价(元) | 其中(元) |  |  |  | 备注
[8 empty] | 定额人工费 | 人工费价差 | 定额机械费 | 机械费价差
159 | 030411004010 | 配线 | 1.名称：管内配线 2.规格、型号： RVV-2*1.5 3.材质：铜芯电缆 4.敷设方式、部位：穿管敷设 | m | 44.59 | 4.17 | 185.94 | 23.63 | 3.57
160 | 030411004011 | 配线 | 1.名称：管内配线 2.规格、型号： RVV-3*1.5 3.材质：铜芯电缆 4.敷设方式、部位：穿管敷设 | m | 11.55 | 5.88 | 67.91 | 7.28 | 1.15
161 | 030411004012 | 配线 | 1.名称：管内配线 2.规格、型号： RVV-5*1.5 3.材质：铜芯电缆 4.敷设方式、部位：穿管敷设 | m | 116 | 9.3 | 1078.8 | 95.12 | 13.92
本页小计 | [6 empty] | 1333 | 126 | 19
表—07
分部分项工程量清单与计价表
单位工程(专业)：地下室-地下电气安装工程 | [9 empty] | 第 98 页 共 99 页
序号 | 项目编码 | 项目名称 | 项目特征 | 计量单位 | 工程量 | 综合单价(元) | 合价(元) | 其中(元) |  |  |  | 备注
[8 empty] | 定额人工费 | 人工费价差 | 定额机械费 | 机械费价差
162 | 030904003001 | 按钮 | 1.名称：单联单控开关 2.规格：详见“设计主要材料表” 3.安装形式：暗装 4.包含但不限于面板连框、面板表面喷漆处理、面板刻字等 5.未尽事宜详见设计文件、招标文件 及相关规范（标准） | 个 | 2 | 61.53 | 123.06 | 25.66 | 3.8 | 0.14
本页小计 | [6 empty] | 123 | 26 | 4
表—07
分部分项工程量清单与计价表
单位工程(专业)：地下室-地下电气安装工程 | [9 empty] | 第 99 页 共 99 页
序号 | 项目编码 | 项目名称 | 项目特征 | 计量单位 | 工程量 | 综合单价(元) | 合价(元) | 其中(元) |  |  |  | 备注
[8 empty] | 定额人工费 | 人工费价差 | 定额机械费 | 机械费价差
163 | 030904003002 | 按钮 | 1.名称：就地控制按钮 2.规格：详见“设计主要材料表” 3.安装形式：暗装 4.包含但不限于面板连框、面板表面喷漆处理、面板刻字等 5.未尽事宜详见设计文件、招标文件 及相关规范（标准） | 个 | 1 | 61.53 | 61.53 | 12.83 | 1.9 | 0.07
164 | 030414002002 | 送配电装置系统 | 1.名称：交流供电系统调试 2.电压等级：1kV 以下 3.类型：综合 | 系统 | 2 | 237.34 | 474.68 | 275.4 | 40.8 | 46.56 | 0.94
本页小计 | [6 empty] | 536 | 288 | 43 | 47 | 1
合 计 | [6 empty] | 1893282 | 132833 | 19681 | 8210 | 1178
表—07

## 表-08 施工技术措施项目清单与计价表【地下电气安装工程】
施工技术措施项目清单与计价表
单位工程(专业)：地下室-地下电气安装工程 | [9 empty] | 第 1 页 共 1 页
序号 | 项目编码 | 项目名称 | 项目特征 | 计量单位 | 工程量 | 综合单价(元) | 合价(元) | 其中(元) |  |  |  | 备注
[8 empty] | 定额人工费 | 人工费价差 | 定额机械费 | 机械费价差
|  | [请输入分部名称] |  |  |  |  | 6150 | 1328 | 197
1 | 031301017003 | 脚手架搭拆 | 脚手架搭拆第四册 | 项 | 1 | 6149.56 | 6149.56 | 1328.31 | 196.78
本页小计 | [6 empty] | 6150 | 1328 | 197
合 计 | [6 empty] | 6150 | 1328 | 197
表—08

## 表-09 工程量清单综合单价计算表【地下电气安装工程】
工程量清单综合单价计算表
单位工程(专业)：地下室-地下电气安装工程 | [10 empty] | 第 1 页 共 31 页
序号 | 项目编号 | 项目名称 | 计量单位 | 数量 | 综合单价（元） | [8 empty] | 合计(元)
[5 empty] | 定额人工费 | 人工费价差 | 材料费 | 定额机械费 | 机械费价差 | 管理费 | 利润 | 风险费用 | 小计
消防应急照明和疏散指示系统
1 | 030404017002 | 配电箱 | 台 | 4 | 126.77 | 18.78 | 4251.89 |  |  | 27.53 | 13.18 |  | 4438.15 | 17753
| 4-4-15 | 成套配电箱安装 悬挂式半周长1.0m | 台 | 4 | 126.77 | 18.78 | 4251.89 |  |  | 27.53 | 13.18 |  | 4438.15 | 17753
2 | 030404017003 | 配电箱 | 台 | 3 | 126.77 | 18.78 | 4251.89 |  |  | 27.53 | 13.18 |  | 4438.15 | 13314
| 4-4-15 | 成套配电箱安装 悬挂式半周长1.0m | 台 | 3 | 126.77 | 18.78 | 4251.89 |  |  | 27.53 | 13.18 |  | 4438.15 | 13314
3 | 030404017004 | 配电箱 | 台 | 1 | 126.77 | 18.78 | 4251.89 |  |  | 27.53 | 13.18 |  | 4438.15 | 4438
| 4-4-15 | 成套配电箱安装 悬挂式半周长1.0m | 台 | 1 | 126.77 | 18.78 | 4251.89 |  |  | 27.53 | 13.18 |  | 4438.15 | 4438
4 | 030411001001 | 配管 | m | 2756.76 | 5.07 | 0.75 | 7.79 | 0.23 | 0.01 | 1.15 | 0.55 |  | 15.55 | 42868
| 4-11-78 换 | 焊接钢管敷设 砖、混凝土结构暗配 公称直径(DN)≤20 | m | 2756.76 | 5.07 | 0.75 | 7.79 | 0.23 | 0.01 | 1.15 | 0.55 |  | 15.55 | 42868
5 | 030411004001 | 配线 | m | 2789.76 | 0.54 | 0.08 | 4.98 |  |  | 0.12 | 0.06 |  | 5.78 | 16125
| 4-12-41 换 | 穿多芯软导线 二芯单芯导线截面(mm2以内)2.5 | m | 2789.76 | 0.54 | 0.08 | 4.98 |  |  | 0.12 | 0.06 |  | 5.78 | 16125
6 | 030411006001 | 接线盒 | 个 | 260 | 2.78 | 0.41 | 4.71 |  |  | 0.6 | 0.29 |  | 8.79 | 2285
表-09
工程量清单综合单价计算表
单位工程(专业)：地下室-地下电气安装工程 | [10 empty] | 第 2 页 共 31 页
序号 | 项目编号 | 项目名称 | 计量单位 | 数量 | 综合单价（元） | [8 empty] | 合计(元)
[5 empty] | 定额人工费 | 人工费价差 | 材料费 | 定额机械费 | 机械费价差 | 管理费 | 利润 | 风险费用 | 小计
| 4-11-212 换 | 暗装接线盒 | 个 | 260 | 2.78 | 0.41 | 4.71 |  |  | 0.6 | 0.29 |  | 8.79 | 2285
7 | 030412004001 | 装饰灯 | 套 | 80 | 16.83 | 2.5 | 85.65 |  |  | 3.66 | 1.75 |  | 110.39 | 8831
| 4-13-156 换 | 标志、诱导装饰灯具安装 墙壁式 | 套 | 80 | 16.83 | 2.5 | 85.65 |  |  | 3.66 | 1.75 |  | 110.39 | 8831
8 | 030412004002 | 装饰灯 | 套 | 11 | 16.83 | 2.5 | 85.65 |  |  | 3.66 | 1.75 |  | 110.39 | 1214
| 4-13-156 换 | 标志、诱导装饰灯具安装 墙壁式 | 套 | 11 | 16.83 | 2.5 | 85.65 |  |  | 3.66 | 1.75 |  | 110.39 | 1214
9 | 030412004003 | 装饰灯 | 套 | 2 | 16.83 | 2.5 | 85.65 |  |  | 3.66 | 1.75 |  | 110.39 | 221
| 4-13-156 换 | 标志、诱导装饰灯具安装 墙壁式 | 套 | 2 | 16.83 | 2.5 | 85.65 |  |  | 3.66 | 1.75 |  | 110.39 | 221
10 | 030412004004 | 装饰灯 | 套 | 31 | 16.83 | 2.5 | 85.65 |  |  | 3.66 | 1.75 |  | 110.39 | 3422
| 4-13-156 换 | 标志、诱导装饰灯具安装 墙壁式 | 套 | 31 | 16.83 | 2.5 | 85.65 |  |  | 3.66 | 1.75 |  | 110.39 | 3422
11 | 030412004005 | 装饰灯 | 套 | 7 | 19.75 | 2.93 | 88.17 |  |  | 4.29 | 2.05 |  | 117.19 | 820
| 4-13-155 换 | 标志、诱导装饰灯具安装 吊杆式 | 套 | 7 | 19.75 | 2.93 | 88.17 |  |  | 4.29 | 2.05 |  | 117.19 | 820
12 | 030412004006 | 装饰灯 | 套 | 56 | 16.83 | 2.5 | 114.24 |  |  | 3.66 | 1.75 |  | 138.98 | 7783
表-09
工程量清单综合单价计算表
单位工程(专业)：地下室-地下电气安装工程 | [10 empty] | 第 3 页 共 31 页
序号 | 项目编号 | 项目名称 | 计量单位 | 数量 | 综合单价（元） | [8 empty] | 合计(元)
[5 empty] | 定额人工费 | 人工费价差 | 材料费 | 定额机械费 | 机械费价差 | 管理费 | 利润 | 风险费用 | 小计
| 4-13-154 换 | 标志、诱导装饰灯具安装 吸顶式 | 套 | 56 | 16.83 | 2.5 | 114.24 |  |  | 3.66 | 1.75 |  | 138.98 | 7783
13 | 030412004007 | 装饰灯 | 套 | 129 | 16.83 | 2.5 | 114.3 |  |  | 3.66 | 1.75 |  | 139.04 | 17936
| 4-13-156 换 | 标志、诱导装饰灯具安装 墙壁式 | 套 | 129 | 16.83 | 2.5 | 114.3 |  |  | 3.66 | 1.75 |  | 139.04 | 17936
14 | 030412004008 | 装饰灯 | 套 | 1 | 19.75 | 2.93 | 88.17 |  |  | 4.29 | 2.05 |  | 117.19 | 117
| 4-13-155 换 | 标志、诱导装饰灯具安装 吊杆式 | 套 | 1 | 19.75 | 2.93 | 88.17 |  |  | 4.29 | 2.05 |  | 117.19 | 117
15 | 030905001001 | 自动报警系统调试 | 系统 | 1 | 6670.35 | 988.2 | 333.26 | 281.94 | 5.64 | 1510.04 | 723.04 |  | 10512.47 | 10512
| 9-5-4 | 自动报警系统调试 512点以内 | 系统 | 1 | 6670.35 | 988.2 | 333.26 | 281.94 | 5.64 | 1510.04 | 723.04 |  | 10512.47 | 10512
电气动力
地下室
16 | 030404017005 | 配电箱 | 台 | 1 | 437.2 | 64.89 | 24456.86 | 86.15 | 12.64 | 113.82 | 54.29 |  | 25225.86 | 25226
| 4-4-13 | 成套配电箱安装 落地式 | 台 | 1 | 255.56 | 37.86 | 20209.17 | 68.78 | 12.28 | 70.45 | 33.73 |  | 20687.83 | 20688
| 4-4-68 | 基础型钢制作 | kg | 28.0196 | 4.49 | 0.67 | 4.95 | 0.46 | 0.01 | 1.08 | 0.51 |  | 12.17 | 341
| 4-4-69 | 基础槽钢安装 | m | 2.8 | 19.94 | 2.95 | 1467.5 | 1.6 | 0.03 | 4.68 | 2.24 |  | 1498.94 | 4197
17 | 030404017006 | 配电箱 | 台 | 1 | 437.2 | 64.89 | 15961.29 | 86.15 | 12.64 | 113.82 | 54.29 |  | 16730.29 | 16730
表-09
工程量清单综合单价计算表
单位工程(专业)：地下室-地下电气安装工程 | [10 empty] | 第 4 页 共 31 页
序号 | 项目编号 | 项目名称 | 计量单位 | 数量 | 综合单价（元） | [8 empty] | 合计(元)
[5 empty] | 定额人工费 | 人工费价差 | 材料费 | 定额机械费 | 机械费价差 | 管理费 | 利润 | 风险费用 | 小计
| 4-4-13 | 成套配电箱安装 落地式 | 台 | 1 | 255.56 | 37.86 | 11713.6 | 68.78 | 12.28 | 70.45 | 33.73 |  | 12192.26 | 12192
| 4-4-68 | 基础型钢制作 | kg | 28.0196 | 4.49 | 0.67 | 4.95 | 0.46 | 0.01 | 1.08 | 0.51 |  | 12.17 | 341
| 4-4-69 | 基础槽钢安装 | m | 2.8 | 19.94 | 2.95 | 1467.5 | 1.6 | 0.03 | 4.68 | 2.24 |  | 1498.94 | 4197
18 | 030404017007 | 配电箱 | 台 | 1 | 437.2 | 64.89 | 71147.13 | 86.15 | 12.64 | 113.82 | 54.29 |  | 71916.13 | 71916
| 4-4-13 | 成套配电箱安装 落地式 | 台 | 1 | 255.56 | 37.86 | 66899.44 | 68.78 | 12.28 | 70.45 | 33.73 |  | 67378.1 | 67378
| 4-4-68 | 基础型钢制作 | kg | 28.0196 | 4.49 | 0.67 | 4.95 | 0.46 | 0.01 | 1.08 | 0.51 |  | 12.17 | 341
| 4-4-69 | 基础槽钢安装 | m | 2.8 | 19.94 | 2.95 | 1467.5 | 1.6 | 0.03 | 4.68 | 2.24 |  | 1498.94 | 4197
19 | 030404017008 | 配电箱 | 台 | 1 | 437.2 | 64.89 | 27784.29 | 86.15 | 12.64 | 113.82 | 54.29 |  | 28553.29 | 28553
| 4-4-13 | 成套配电箱安装 落地式 | 台 | 1 | 255.56 | 37.86 | 23536.6 | 68.78 | 12.28 | 70.45 | 33.73 |  | 24015.26 | 24015
| 4-4-68 | 基础型钢制作 | kg | 28.0196 | 4.49 | 0.67 | 4.95 | 0.46 | 0.01 | 1.08 | 0.51 |  | 12.17 | 341
| 4-4-69 | 基础槽钢安装 | m | 2.8 | 19.94 | 2.95 | 1467.5 | 1.6 | 0.03 | 4.68 | 2.24 |  | 1498.94 | 4197
20 | 030404017009 | 配电箱 | 台 | 1 | 437.2 | 64.89 | 9447.87 | 86.15 | 12.64 | 113.82 | 54.29 |  | 10216.87 | 10217
| 4-4-13 | 成套配电箱安装 落地式 | 台 | 1 | 255.56 | 37.86 | 5200.18 | 68.78 | 12.28 | 70.45 | 33.73 |  | 5678.84 | 5679
| 4-4-68 | 基础型钢制作 | kg | 28.0196 | 4.49 | 0.67 | 4.95 | 0.46 | 0.01 | 1.08 | 0.51 |  | 12.17 | 341
| 4-4-69 | 基础槽钢安装 | m | 2.8 | 19.94 | 2.95 | 1467.5 | 1.6 | 0.03 | 4.68 | 2.24 |  | 1498.94 | 4197
21 | 030404017010 | 配电箱 | 台 | 1 | 126.77 | 18.78 | 2434.69 |  |  | 27.53 | 13.18 |  | 2620.95 | 2621
表-09
工程量清单综合单价计算表
单位工程(专业)：地下室-地下电气安装工程 | [10 empty] | 第 5 页 共 31 页
序号 | 项目编号 | 项目名称 | 计量单位 | 数量 | 综合单价（元） | [8 empty] | 合计(元)
[5 empty] | 定额人工费 | 人工费价差 | 材料费 | 定额机械费 | 机械费价差 | 管理费 | 利润 | 风险费用 | 小计
| 4-4-15 | 成套配电箱安装 悬挂式半周长1.0m | 台 | 1 | 126.77 | 18.78 | 2434.69 |  |  | 27.53 | 13.18 |  | 2620.95 | 2621
22 | 030404017011 | 配电箱 | 台 | 2 | 359.35 | 53.31 | 4562.44 | 78.71 | 12.48 | 95.23 | 45.48 |  | 5207 | 10414
| 4-4-13 | 成套配电箱安装 落地式 | 台 | 2 | 255.56 | 37.86 | 2135.18 | 68.78 | 12.28 | 70.45 | 33.73 |  | 2613.84 | 5228
| 4-4-68 | 基础型钢制作 | kg | 32.0224 | 4.49 | 0.67 | 4.95 | 0.46 | 0.01 | 1.08 | 0.51 |  | 12.17 | 390
| 4-4-69 | 基础槽钢安装 | m | 3.2 | 19.94 | 2.95 | 1467.5 | 1.6 | 0.03 | 4.68 | 2.24 |  | 1498.94 | 4797
23 | 030404017012 | 配电箱 | 台 | 1 | 162 | 24 | 3089.1 |  |  | 35.19 | 16.85 |  | 3327.14 | 3327
| 4-4-16 | 成套配电箱安装 悬挂式半周长1.5m | 台 | 1 | 162 | 24 | 3089.1 |  |  | 35.19 | 16.85 |  | 3327.14 | 3327
24 | 030404017013 | 配电箱 | 台 | 1 | 162 | 24 | 2522.1 |  |  | 35.19 | 16.85 |  | 2760.14 | 2760
| 4-4-16 | 成套配电箱安装 悬挂式半周长1.5m | 台 | 1 | 162 | 24 | 2522.1 |  |  | 35.19 | 16.85 |  | 2760.14 | 2760
25 | 030404017014 | 配电箱 | 台 | 1 | 162 | 24 | 2182.1 |  |  | 35.19 | 16.85 |  | 2420.14 | 2420
| 4-4-16 | 成套配电箱安装 悬挂式半周长1.5m | 台 | 1 | 162 | 24 | 2182.1 |  |  | 35.19 | 16.85 |  | 2420.14 | 2420
26 | 030404017015 | 配电箱 | 台 | 1 | 162 | 24 | 3128 |  |  | 35.19 | 16.85 |  | 3366.04 | 3366
| 4-4-16 | 成套配电箱安装 悬挂式半周长1.5m | 台 | 1 | 162 | 24 | 3128 |  |  | 35.19 | 16.85 |  | 3366.04 | 3366
27 | 03040401701 | 配电箱 | 台 | 1 | 162 | 24 | 6563.1 |  |  | 35.19 | 16.85 |  | 6801.14 | 6801
表-09
工程量清单综合单价计算表
单位工程(专业)：地下室-地下电气安装工程 | [10 empty] | 第 6 页 共 31 页
序号 | 项目编号 | 项目名称 | 计量单位 | 数量 | 综合单价（元） | [8 empty] | 合计(元)
[5 empty] | 定额人工费 | 人工费价差 | 材料费 | 定额机械费 | 机械费价差 | 管理费 | 利润 | 风险费用 | 小计
6
| 4-4-16 | 成套配电箱安装 悬挂式半周长1.5m | 台 | 1 | 162 | 24 | 6563.1 |  |  | 35.19 | 16.85 |  | 6801.14 | 6801
28 | 030404017017 | 配电箱 | 台 | 1 | 162 | 24 | 6403.1 |  |  | 35.19 | 16.85 |  | 6641.14 | 6641
| 4-4-16 | 成套配电箱安装 悬挂式半周长1.5m | 台 | 1 | 162 | 24 | 6403.1 |  |  | 35.19 | 16.85 |  | 6641.14 | 6641
29 | 030404017018 | 配电箱 | 台 | 1 | 162 | 24 | 7297.1 |  |  | 35.19 | 16.85 |  | 7535.14 | 7535
| 4-4-16 | 成套配电箱安装 悬挂式半周长1.5m | 台 | 1 | 162 | 24 | 7297.1 |  |  | 35.19 | 16.85 |  | 7535.14 | 7535
30 | 030404017019 | 配电箱 | 台 | 1 | 162 | 24 | 7264.1 |  |  | 35.19 | 16.85 |  | 7502.14 | 7502
| 4-4-16 | 成套配电箱安装 悬挂式半周长1.5m | 台 | 1 | 162 | 24 | 7264.1 |  |  | 35.19 | 16.85 |  | 7502.14 | 7502
31 | 030404017020 | 配电箱 | 台 | 1 | 162 | 24 | 1943.1 |  |  | 35.19 | 16.85 |  | 2181.14 | 2181
| 4-4-16 | 成套配电箱安装 悬挂式半周长1.5m | 台 | 1 | 162 | 24 | 1943.1 |  |  | 35.19 | 16.85 |  | 2181.14 | 2181
32 | 030404017021 | 配电箱 | 台 | 2 | 162 | 24 | 4476.5 |  |  | 35.19 | 16.85 |  | 4714.54 | 9429
| 4-4-16 | 成套配电箱安装 悬挂式半周长1.5m | 台 | 2 | 162 | 24 | 4476.5 |  |  | 35.19 | 16.85 |  | 4714.54 | 9429
33 | 03040401702 | 配电箱 | 台 | 1 | 162 | 24 | 8044.1 |  |  | 35.19 | 16.85 |  | 8282.14 | 8282
表-09
工程量清单综合单价计算表
单位工程(专业)：地下室-地下电气安装工程 | [10 empty] | 第 7 页 共 31 页
序号 | 项目编号 | 项目名称 | 计量单位 | 数量 | 综合单价（元） | [8 empty] | 合计(元)
[5 empty] | 定额人工费 | 人工费价差 | 材料费 | 定额机械费 | 机械费价差 | 管理费 | 利润 | 风险费用 | 小计
2
| 4-4-16 | 成套配电箱安装 悬挂式半周长1.5m | 台 | 1 | 162 | 24 | 8044.1 |  |  | 35.19 | 16.85 |  | 8282.14 | 8282
34 | 030404017023 | 配电箱 | 台 | 1 | 162 | 24 | 7076.9 |  |  | 35.19 | 16.85 |  | 7314.94 | 7315
| 4-4-16 | 成套配电箱安装 悬挂式半周长1.5m | 台 | 1 | 162 | 24 | 7076.9 |  |  | 35.19 | 16.85 |  | 7314.94 | 7315
35 | 030404017024 | 配电箱 | 台 | 1 | 162 | 24 | 8472.1 |  |  | 35.19 | 16.85 |  | 8710.14 | 8710
| 4-4-16 | 成套配电箱安装 悬挂式半周长1.5m | 台 | 1 | 162 | 24 | 8472.1 |  |  | 35.19 | 16.85 |  | 8710.14 | 8710
36 | 030404017025 | 配电箱 | 台 | 1 | 162 | 24 | 8324.3 |  |  | 35.19 | 16.85 |  | 8562.34 | 8562
| 4-4-16 | 成套配电箱安装 悬挂式半周长1.5m | 台 | 1 | 162 | 24 | 8324.3 |  |  | 35.19 | 16.85 |  | 8562.34 | 8562
37 | 030404017026 | 配电箱 | 台 | 1 | 162 | 24 | 6230.8 |  |  | 35.19 | 16.85 |  | 6468.84 | 6469
| 4-4-16 | 成套配电箱安装 悬挂式半周长1.5m | 台 | 1 | 162 | 24 | 6230.8 |  |  | 35.19 | 16.85 |  | 6468.84 | 6469
38 | 030404017027 | 配电箱 | 台 | 1 | 162 | 24 | 1928.5 |  |  | 35.19 | 16.85 |  | 2166.54 | 2167
| 4-4-16 | 成套配电箱安装 悬挂式半周长1.5m | 台 | 1 | 162 | 24 | 1928.5 |  |  | 35.19 | 16.85 |  | 2166.54 | 2167
39 | 03040401702 | 配电箱 | 台 | 1 | 162 | 24 | 1928.5 |  |  | 35.19 | 16.85 |  | 2166.54 | 2167
表-09
工程量清单综合单价计算表
单位工程(专业)：地下室-地下电气安装工程 | [10 empty] | 第 8 页 共 31 页
序号 | 项目编号 | 项目名称 | 计量单位 | 数量 | 综合单价（元） | [8 empty] | 合计(元)
[5 empty] | 定额人工费 | 人工费价差 | 材料费 | 定额机械费 | 机械费价差 | 管理费 | 利润 | 风险费用 | 小计
8
| 4-4-16 | 成套配电箱安装 悬挂式半周长1.5m | 台 | 1 | 162 | 24 | 1928.5 |  |  | 35.19 | 16.85 |  | 2166.54 | 2167
40 | 030404017029 | 配电箱 | 台 | 1 | 162 | 24 | 7375.6 |  |  | 35.19 | 16.85 |  | 7613.64 | 7614
| 4-4-16 | 成套配电箱安装 悬挂式半周长1.5m | 台 | 1 | 162 | 24 | 7375.6 |  |  | 35.19 | 16.85 |  | 7613.64 | 7614
41 | 030404017030 | 配电箱 | 台 | 1 | 162 | 24 | 1928.5 |  |  | 35.19 | 16.85 |  | 2166.54 | 2167
| 4-4-16 | 成套配电箱安装 悬挂式半周长1.5m | 台 | 1 | 162 | 24 | 1928.5 |  |  | 35.19 | 16.85 |  | 2166.54 | 2167
42 | 030404017031 | 配电箱 | 台 | 1 | 162 | 24 | 1928.5 |  |  | 35.19 | 16.85 |  | 2166.54 | 2167
| 4-4-16 | 成套配电箱安装 悬挂式半周长1.5m | 台 | 1 | 162 | 24 | 1928.5 |  |  | 35.19 | 16.85 |  | 2166.54 | 2167
43 | 030404017032 | 配电箱 | 台 | 10 | 162 | 24 | 2916.1 |  |  | 35.19 | 16.85 |  | 3154.14 | 31541
| 4-4-16 | 成套配电箱安装 悬挂式半周长1.5m | 台 | 10 | 162 | 24 | 2916.1 |  |  | 35.19 | 16.85 |  | 3154.14 | 31541
44 | 030404017033 | 配电箱 | 台 | 4 | 162 | 24 | 2916.1 |  |  | 35.19 | 16.85 |  | 3154.14 | 12617
| 4-4-16 | 成套配电箱安装 悬挂式半周长1.5m | 台 | 4 | 162 | 24 | 2916.1 |  |  | 35.19 | 16.85 |  | 3154.14 | 12617
45 | 03040401703 | 配电箱 | 台 | 1 | 162 | 24 | 15141 |  |  | 35.19 | 16.85 |  | 15379.04 | 15379
表-09
工程量清单综合单价计算表
单位工程(专业)：地下室-地下电气安装工程 | [10 empty] | 第 9 页 共 31 页
序号 | 项目编号 | 项目名称 | 计量单位 | 数量 | 综合单价（元） | [8 empty] | 合计(元)
[5 empty] | 定额人工费 | 人工费价差 | 材料费 | 定额机械费 | 机械费价差 | 管理费 | 利润 | 风险费用 | 小计
4
| 4-4-16 | 成套配电箱安装 悬挂式半周长1.5m | 台 | 1 | 162 | 24 | 15141 |  |  | 35.19 | 16.85 |  | 15379.04 | 15379
46 | 030404017035 | 配电箱 | 台 | 2 | 162 | 24 | 4476.5 |  |  | 35.19 | 16.85 |  | 4714.54 | 9429
| 4-4-16 | 成套配电箱安装 悬挂式半周长1.5m | 台 | 2 | 162 | 24 | 4476.5 |  |  | 35.19 | 16.85 |  | 4714.54 | 9429
47 | 030404017036 | 配电箱 | 台 | 1 | 162 | 24 | 2784.4 |  |  | 35.19 | 16.85 |  | 3022.44 | 3022
| 4-4-16 | 成套配电箱安装 悬挂式半周长1.5m | 台 | 1 | 162 | 24 | 2784.4 |  |  | 35.19 | 16.85 |  | 3022.44 | 3022
48 | 030404017037 | 配电箱 | 台 | 1 | 162 | 24 | 6952.7 |  |  | 35.19 | 16.85 |  | 7190.74 | 7191
| 4-4-16 | 成套配电箱安装 悬挂式半周长1.5m | 台 | 1 | 162 | 24 | 6952.7 |  |  | 35.19 | 16.85 |  | 7190.74 | 7191
49 | 030404017038 | 配电箱 | 台 | 1 | 162 | 24 | 6936.9 |  |  | 35.19 | 16.85 |  | 7174.94 | 7175
| 4-4-16 | 成套配电箱安装 悬挂式半周长1.5m | 台 | 1 | 162 | 24 | 6936.9 |  |  | 35.19 | 16.85 |  | 7174.94 | 7175
50 | 030404017039 | 配电箱 | 台 | 1 | 162 | 24 | 1928.5 |  |  | 35.19 | 16.85 |  | 2166.54 | 2167
| 4-4-16 | 成套配电箱安装 悬挂式半周长1.5m | 台 | 1 | 162 | 24 | 1928.5 |  |  | 35.19 | 16.85 |  | 2166.54 | 2167
51 | 03040401704 | 配电箱 | 台 | 1 | 162 | 24 | 8149.3 |  |  | 35.19 | 16.85 |  | 8387.34 | 8387
表-09
工程量清单综合单价计算表
单位工程(专业)：地下室-地下电气安装工程 | [10 empty] | 第 10 页 共 31 页
序号 | 项目编号 | 项目名称 | 计量单位 | 数量 | 综合单价（元） | [8 empty] | 合计(元)
[5 empty] | 定额人工费 | 人工费价差 | 材料费 | 定额机械费 | 机械费价差 | 管理费 | 利润 | 风险费用 | 小计
0
| 4-4-16 | 成套配电箱安装 悬挂式半周长1.5m | 台 | 1 | 162 | 24 | 8149.3 |  |  | 35.19 | 16.85 |  | 8387.34 | 8387
52 | 030404017041 | 配电箱 | 台 | 1 | 162 | 24 | 7266.8 |  |  | 35.19 | 16.85 |  | 7504.84 | 7505
| 4-4-16 | 成套配电箱安装 悬挂式半周长1.5m | 台 | 1 | 162 | 24 | 7266.8 |  |  | 35.19 | 16.85 |  | 7504.84 | 7505
53 | 030404017042 | 配电箱 | 台 | 1 | 162 | 24 | 8521.9 |  |  | 35.19 | 16.85 |  | 8759.94 | 8760
| 4-4-16 | 成套配电箱安装 悬挂式半周长1.5m | 台 | 1 | 162 | 24 | 8521.9 |  |  | 35.19 | 16.85 |  | 8759.94 | 8760
54 | 030404017043 | 配电箱 | 台 | 1 | 162 | 24 | 1928.5 |  |  | 35.19 | 16.85 |  | 2166.54 | 2167
| 4-4-16 | 成套配电箱安装 悬挂式半周长1.5m | 台 | 1 | 162 | 24 | 1928.5 |  |  | 35.19 | 16.85 |  | 2166.54 | 2167
55 | 030404017044 | 配电箱 | 台 | 1 | 162 | 24 | 1600.1 |  |  | 35.19 | 16.85 |  | 1838.14 | 1838
| 4-4-16 | 成套配电箱安装 悬挂式半周长1.5m | 台 | 1 | 162 | 24 | 1600.1 |  |  | 35.19 | 16.85 |  | 1838.14 | 1838
56 | 030411003001 | 桥架 | m | 218.7 | 10.58 | 1.57 | 56.66 | 0.44 | 0.11 | 2.39 | 1.15 |  | 72.9 | 15943
| 4-8-27 换 | 钢制槽式桥架(宽+高mm)≤200 | m | 218.7 | 10.58 | 1.57 | 56.66 | 0.44 | 0.11 | 2.39 | 1.15 |  | 72.9 | 15943
57 | 03041100300 | 桥架 | m | 39.4 | 17.63 | 2.61 | 61.29 | 0.85 | 0.21 | 4.01 | 1.92 |  | 88.52 | 3488
表-09
工程量清单综合单价计算表
单位工程(专业)：地下室-地下电气安装工程 | [10 empty] | 第 11 页 共 31 页
序号 | 项目编号 | 项目名称 | 计量单位 | 数量 | 综合单价（元） | [8 empty] | 合计(元)
[5 empty] | 定额人工费 | 人工费价差 | 材料费 | 定额机械费 | 机械费价差 | 管理费 | 利润 | 风险费用 | 小计
2
| 4-8-28 换 | 钢制槽式桥架(宽+高mm)≤400 | m | 39.4 | 17.63 | 2.61 | 61.29 | 0.85 | 0.21 | 4.01 | 1.92 |  | 88.52 | 3488
58 | 030411003003 | 桥架 | m | 42.7 | 17.63 | 2.61 | 84.25 | 0.85 | 0.21 | 4.01 | 1.92 |  | 111.48 | 4760
| 4-8-28 换 | 钢制槽式桥架(宽+高mm)≤400 | m | 42.7 | 17.63 | 2.61 | 84.25 | 0.85 | 0.21 | 4.01 | 1.92 |  | 111.48 | 4760
59 | 030411003004 | 桥架 | m | 30.69 | 17.63 | 2.61 | 98.55 | 0.85 | 0.21 | 4.01 | 1.92 |  | 125.78 | 3860
| 4-8-28 换 | 钢制槽式桥架(宽+高mm)≤400 | m | 30.69 | 17.63 | 2.61 | 98.55 | 0.85 | 0.21 | 4.01 | 1.92 |  | 125.78 | 3860
60 | 030411003005 | 桥架 | m | 69.75 | 17.63 | 2.61 | 109.85 | 0.85 | 0.21 | 4.01 | 1.92 |  | 137.08 | 9561
| 4-8-28 换 | 钢制槽式桥架(宽+高mm)≤400 | m | 69.75 | 17.63 | 2.61 | 109.85 | 0.85 | 0.21 | 4.01 | 1.92 |  | 137.08 | 9561
61 | 030411003006 | 桥架 | m | 44.08 | 28.27 | 4.19 | 122.13 | 1.42 | 0.31 | 6.45 | 3.09 |  | 165.86 | 7311
| 4-8-29 换 | 钢制槽式桥架(宽+高mm)≤600 | m | 44.08 | 28.27 | 4.19 | 122.13 | 1.42 | 0.31 | 6.45 | 3.09 |  | 165.86 | 7311
62 | 030411003007 | 桥架 | m | 11.63 | 28.27 | 4.19 | 185.76 | 1.42 | 0.31 | 6.45 | 3.09 |  | 229.49 | 2669
| 4-8-29 换 | 钢制槽式桥架(宽+高mm)≤600 | m | 11.63 | 28.27 | 4.19 | 185.76 | 1.42 | 0.31 | 6.45 | 3.09 |  | 229.49 | 2669
63 | 03041100300 | 桥架 | m | 2.74 | 38.31 | 5.68 | 229.27 | 3.82 | 0.66 | 9.15 | 4.38 |  | 291.27 | 798
表-09
工程量清单综合单价计算表
单位工程(专业)：地下室-地下电气安装工程 | [10 empty] | 第 12 页 共 31 页
序号 | 项目编号 | 项目名称 | 计量单位 | 数量 | 综合单价（元） | [8 empty] | 合计(元)
[5 empty] | 定额人工费 | 人工费价差 | 材料费 | 定额机械费 | 机械费价差 | 管理费 | 利润 | 风险费用 | 小计
8
| 4-8-30 换 | 钢制槽式桥架(宽+高mm)≤800 | m | 2.74 | 38.31 | 5.68 | 229.27 | 3.82 | 0.66 | 9.15 | 4.38 |  | 291.27 | 798
64 | 030411003009 | 桥架 | m | 72.39 | 38.31 | 5.68 | 290.88 | 3.82 | 0.66 | 9.15 | 4.38 |  | 352.88 | 25545
| 4-8-30 换 | 钢制槽式桥架(宽+高mm)≤800 | m | 72.39 | 38.31 | 5.68 | 290.88 | 3.82 | 0.66 | 9.15 | 4.38 |  | 352.88 | 25545
65 | 030411003010 | 桥架 | m | 5.01 | 48.74 | 7.22 | 386.89 | 5.85 | 0.99 | 11.86 | 5.68 |  | 467.23 | 2341
| 4-8-31 换 | 钢制槽式桥架(宽+高mm)≤1000 | m | 5.01 | 48.74 | 7.22 | 386.89 | 5.85 | 0.99 | 11.86 | 5.68 |  | 467.23 | 2341
66 | 030413001001 | 铁构件 | kg | 408.8 | 7.41 | 1.1 | 5.1 | 0.9 | 0.02 | 1.81 | 0.87 |  | 17.21 | 7035
| 13-1-27 | 一般铁构件制作 | kg | 408.8 | 4.49 | 0.67 | 4.7 | 0.47 | 0.01 | 1.08 | 0.52 |  | 11.94 | 4881
| 13-1-28 | 一般铁构件安装 | kg | 408.8 | 2.92 | 0.43 | 0.4 | 0.43 | 0.01 | 0.73 | 0.35 |  | 5.27 | 2154
67 | 031201003005 | 金属结构刷油 | kg | 408.8 | 0.85 | 0.12 | 0.6 | 0.25 | 0.05 | 0.23 | 0.11 |  | 2.21 | 903
| 12-1-5 | 手工除锈 一般钢结构轻锈 | kg | 408.8 | 0.21 | 0.03 | 0.02 | 0.09 | 0.01 | 0.07 | 0.03 |  | 0.46 | 188
| 12-2-53 | 一般钢结构 红丹防锈漆第一遍 | kg | 408.8 | 0.16 | 0.03 | 0.2 | 0.04 | 0.01 | 0.04 | 0.02 |  | 0.5 | 204
| 12-2-54 | 一般钢结构 红丹防锈漆增加一遍 | kg | 408.8 | 0.16 | 0.02 | 0.16 | 0.04 | 0.01 | 0.04 | 0.02 |  | 0.45 | 184
表-09
工程量清单综合单价计算表
单位工程(专业)：地下室-地下电气安装工程 | [10 empty] | 第 13 页 共 31 页
序号 | 项目编号 | 项目名称 | 计量单位 | 数量 | 综合单价（元） | [8 empty] | 合计(元)
[5 empty] | 定额人工费 | 人工费价差 | 材料费 | 定额机械费 | 机械费价差 | 管理费 | 利润 | 风险费用 | 小计
| 12-2-62 | 一般钢结构 调和漆第一遍 | kg | 408.8 | 0.16 | 0.02 | 0.12 | 0.04 | 0.01 | 0.04 | 0.02 |  | 0.41 | 168
| 12-2-63 | 一般钢结构 调和漆增加一遍 | kg | 408.8 | 0.16 | 0.02 | 0.1 | 0.04 | 0.01 | 0.04 | 0.02 |  | 0.39 | 159
68 | 030817008011 | 套管制作安装 | 个 | 2 | 8.78 | 1.3 | 9.51 | 1.05 | 0.02 | 2.14 | 1.02 |  | 23.82 | 48
| 13-1-108 | 一般穿墙钢套管制作安装 公称直径(mm以内)50 | 个 | 2 | 8.78 | 1.3 | 9.51 | 1.05 | 0.02 | 2.14 | 1.02 |  | 23.82 | 48
69 | 030817008012 | 套管制作安装 | 个 | 2 | 24.57 | 3.64 | 23.67 | 1.05 | 0.02 | 5.56 | 2.66 |  | 61.17 | 122
| 13-1-109 | 一般穿墙钢套管制作安装 公称直径(mm以内)100 | 个 | 2 | 24.57 | 3.64 | 23.67 | 1.05 | 0.02 | 5.56 | 2.66 |  | 61.17 | 122
70 | 030817008013 | 套管制作安装 | 个 | 2 | 24.57 | 3.64 | 28.29 | 1.05 | 0.02 | 5.56 | 2.66 |  | 65.79 | 132
| 13-1-109 | 一般穿墙钢套管制作安装 公称直径(mm以内)100 | 个 | 2 | 24.57 | 3.64 | 28.29 | 1.05 | 0.02 | 5.56 | 2.66 |  | 65.79 | 132
71 | 030411001002 | 配管 | m | 707.23 | 5.21 | 0.78 | 10.66 | 0.05 |  | 1.14 | 0.55 |  | 18.39 | 13006
| 4-11-35 换 | 镀锌钢管敷设 砖、混凝土结构暗配 公称直径(DN)≤20 | m | 707.23 | 5.21 | 0.78 | 10.66 | 0.05 |  | 1.14 | 0.55 |  | 18.39 | 13006
72 | 03041100100 | 配管 | m | 84.75 | 6.73 | 0.99 | 20.22 | 0.07 |  | 1.48 | 0.71 |  | 30.2 | 2559
表-09
工程量清单综合单价计算表
单位工程(专业)：地下室-地下电气安装工程 | [10 empty] | 第 14 页 共 31 页
序号 | 项目编号 | 项目名称 | 计量单位 | 数量 | 综合单价（元） | [8 empty] | 合计(元)
[5 empty] | 定额人工费 | 人工费价差 | 材料费 | 定额机械费 | 机械费价差 | 管理费 | 利润 | 风险费用 | 小计
3
| 4-11-37 换 | 镀锌钢管敷设 砖、混凝土结构暗配 公称直径(DN)≤32 | m | 84.75 | 6.73 | 0.99 | 20.22 | 0.07 |  | 1.48 | 0.71 |  | 30.2 | 2559
73 | 030411001004 | 配管 | m | 22.87 | 10.8 | 1.6 | 23.47 | 0.09 |  | 2.37 | 1.13 |  | 39.46 | 902
| 4-11-38 换 | 镀锌钢管敷设 砖、混凝土结构暗配 公称直径(DN)≤40 | m | 22.87 | 10.8 | 1.6 | 23.47 | 0.09 |  | 2.37 | 1.13 |  | 39.46 | 902
74 | 030411001005 | 配管 | m | 15 | 11.51 | 1.71 | 30.9 | 0.08 |  | 2.52 | 1.21 |  | 47.93 | 719
| 4-11-39 换 | 镀锌钢管敷设 砖、混凝土结构暗配 公称直径(DN)≤50 | m | 15 | 11.51 | 1.71 | 30.9 | 0.08 |  | 2.52 | 1.21 |  | 47.93 | 719
75 | 030411001006 | 配管 | m | 13.42 | 26.42 | 3.91 | 60.5 | 0.19 |  | 5.78 | 2.77 |  | 99.57 | 1336
| 4-11-42 换 | 镀锌钢管敷设 砖、混凝土结构暗配 公称直径(DN)≤100 | m | 13.42 | 26.42 | 3.91 | 60.5 | 0.19 |  | 5.78 | 2.77 |  | 99.57 | 1336
76 | 030411001007 | 配管 | m | 91.42 | 3.91 | 0.58 | 1.49 |  |  | 0.85 | 0.41 |  | 7.24 | 662
| 4-11-144 换 | 塑料管敷设 刚性阻燃管敷设 砖、混凝土结构暗配 公称直径(mm)20 | m | 91.42 | 3.91 | 0.58 | 1.49 |  |  | 0.85 | 0.41 |  | 7.24 | 662
77 | 03041100100 | 配管 | m | 36.79 | 3.77 | 0.55 | 5.54 | 0.05 |  | 0.83 | 0.4 |  | 11.14 | 410
表-09
工程量清单综合单价计算表
单位工程(专业)：地下室-地下电气安装工程 | [10 empty] | 第 15 页 共 31 页
序号 | 项目编号 | 项目名称 | 计量单位 | 数量 | 综合单价（元） | [8 empty] | 合计(元)
[5 empty] | 定额人工费 | 人工费价差 | 材料费 | 定额机械费 | 机械费价差 | 管理费 | 利润 | 风险费用 | 小计
8
| 4-11-8 换 | 套接紧定式镀锌钢导管(JDG)敷设 砖、混凝土结构暗配 公称直径(mm)20 | m | 36.79 | 3.77 | 0.55 | 5.54 | 0.05 |  | 0.83 | 0.4 |  | 11.14 | 410
78 | 030408002001 | 控制电缆 | m | 144.92 | 1.69 | 0.25 | 5.55 |  |  | 0.37 | 0.18 |  | 8.04 | 1165
| 4-8-178 换 | 控制电缆敷设 电缆(芯以下)6 | m | 144.92 | 1.69 | 0.25 | 5.55 |  |  | 0.37 | 0.18 |  | 8.04 | 1165
79 | 030408002002 | 控制电缆 | m | 105.26 | 1.69 | 0.25 | 8.63 |  |  | 0.37 | 0.18 |  | 11.12 | 1170
| 4-8-178 换 | 控制电缆敷设 电缆(芯以下)6 | m | 105.26 | 1.69 | 0.25 | 8.63 |  |  | 0.37 | 0.18 |  | 11.12 | 1170
80 | 030408002003 | 控制电缆 | m | 91.3 | 1.69 | 0.25 | 11.2 |  |  | 0.37 | 0.18 |  | 13.69 | 1250
| 4-8-178 换 | 控制电缆敷设 电缆(芯以下)6 | m | 91.3 | 1.69 | 0.25 | 11.2 |  |  | 0.37 | 0.18 |  | 13.69 | 1250
81 | 030408007001 | 控制电缆头 | 个 | 20 | 11.21 | 1.66 | 15.02 |  |  | 2.43 | 1.17 |  | 31.49 | 630
| 4-8-183 | 控制电缆头制作、安装 终端头(芯以下)6 | 个 | 20 | 11.21 | 1.66 | 15.02 |  |  | 2.43 | 1.17 |  | 31.49 | 630
82 | 030408001001 | 电力电缆 | m | 399.43 | 9.73 | 1.44 | 446.69 | 2.18 | 0.43 | 2.59 | 1.24 |  | 464.3 | 185455
| 4-8-91 换 | 铜芯电力电缆敷设 电缆(截面mm2以下)185 | m | 399.43 | 9.73 | 1.44 | 446.69 | 2.18 | 0.43 | 2.59 | 1.24 |  | 464.3 | 185455
表-09
工程量清单综合单价计算表
单位工程(专业)：地下室-地下电气安装工程 | [10 empty] | 第 16 页 共 31 页
序号 | 项目编号 | 项目名称 | 计量单位 | 数量 | 综合单价（元） | [8 empty] | 合计(元)
[5 empty] | 定额人工费 | 人工费价差 | 材料费 | 定额机械费 | 机械费价差 | 管理费 | 利润 | 风险费用 | 小计
83 | 030408001002 | 电力电缆 | m | 463.65 | 9.73 | 1.44 | 567.89 | 2.18 | 0.43 | 2.59 | 1.24 |  | 585.5 | 271467
| 4-8-91 换 | 铜芯电力电缆敷设 电缆(截面mm2以下)185 | m | 463.65 | 9.73 | 1.44 | 567.89 | 2.18 | 0.43 | 2.59 | 1.24 |  | 585.5 | 271467
84 | 030408001003 | 电力电缆 | m | 133.38 | 1.7 | 0.26 | 17.72 | 0.04 | 0.01 | 0.38 | 0.18 |  | 20.29 | 2706
| 4-8-88 换 | 铜芯电力电缆敷设 电缆(截面mm2以下)35 10mm2及以下，三芯及以上 | m | 133.38 | 1.7 | 0.26 | 17.72 | 0.04 | 0.01 | 0.38 | 0.18 |  | 20.29 | 2706
85 | 030408001004 | 电力电缆 | m | 94.12 | 11.9 | 1.76 | 725.24 | 2.73 | 0.54 | 3.18 | 1.52 |  | 746.87 | 70295
| 4-8-92 换 | 铜芯电力电缆敷设 电缆(截面mm2以下)240 | m | 94.12 | 11.9 | 1.76 | 725.24 | 2.73 | 0.54 | 3.18 | 1.52 |  | 746.87 | 70295
86 | 030408001005 | 电力电缆 | m | 5.23 | 2.13 | 0.31 | 87.37 | 0.05 | 0.01 | 0.47 | 0.23 |  | 90.57 | 474
| 4-8-88 换 | 铜芯电力电缆敷设 电缆(截面mm2以下)35 25mm2及以下，三芯及以上 | m | 5.23 | 2.13 | 0.31 | 87.37 | 0.05 | 0.01 | 0.47 | 0.23 |  | 90.57 | 474
87 | 030408001006 | 电力电缆 | m | 402.45 | 16.66 | 2.47 | 844.78 | 4.37 | 0.86 | 4.57 | 2.19 |  | 875.9 | 352506
| 4-8-93 换 | 铜芯电力电缆敷设 电缆(截面mm2以下)400 | m | 402.45 | 16.66 | 2.47 | 844.78 | 4.37 | 0.86 | 4.57 | 2.19 |  | 875.9 | 352506
88 | 03040800100 | 电力电缆 | m | 196.42 | 4.26 | 0.63 | 113.84 | 0.1 | 0.02 | 0.95 | 0.45 |  | 120.25 | 23620
表-09
工程量清单综合单价计算表
单位工程(专业)：地下室-地下电气安装工程 | [10 empty] | 第 17 页 共 31 页
序号 | 项目编号 | 项目名称 | 计量单位 | 数量 | 综合单价（元） | [8 empty] | 合计(元)
[5 empty] | 定额人工费 | 人工费价差 | 材料费 | 定额机械费 | 机械费价差 | 管理费 | 利润 | 风险费用 | 小计
7
| 4-8-88 换 | 铜芯电力电缆敷设 电缆(截面mm2以下)35 | m | 196.42 | 4.26 | 0.63 | 113.84 | 0.1 | 0.02 | 0.95 | 0.45 |  | 120.25 | 23620
89 | 030408001008 | 电力电缆 | m | 9.03 | 1.7 | 0.26 | 14.59 | 0.04 | 0.01 | 0.38 | 0.18 |  | 17.16 | 155
| 4-8-88 换 | 铜芯电力电缆敷设 电缆(截面mm2以下)35 10mm2及以下，三芯及以上 | m | 9.03 | 1.7 | 0.26 | 14.59 | 0.04 | 0.01 | 0.38 | 0.18 |  | 17.16 | 155
90 | 030408001009 | 电力电缆 | m | 226.23 | 6.91 | 1.02 | 158.68 | 0.65 | 0.13 | 1.64 | 0.79 |  | 169.82 | 38418
| 4-8-89 换 | 铜芯电力电缆敷设 电缆(截面mm2以下)70 | m | 226.23 | 6.91 | 1.02 | 158.68 | 0.65 | 0.13 | 1.64 | 0.79 |  | 169.82 | 38418
91 | 030408001010 | 电力电缆 | m | 70.01 | 1.7 | 0.26 | 20.99 | 0.04 | 0.01 | 0.38 | 0.18 |  | 23.56 | 1649
| 4-8-88 换 | 铜芯电力电缆敷设 电缆(截面mm2以下)35 10mm2及以下，三芯及以上 | m | 70.01 | 1.7 | 0.26 | 20.99 | 0.04 | 0.01 | 0.38 | 0.18 |  | 23.56 | 1649
92 | 030408001011 | 电力电缆 | m | 188.96 | 8.44 | 1.25 | 301.83 | 0.79 | 0.17 | 2 | 0.96 |  | 315.44 | 59606
| 4-8-90 换 | 铜芯电力电缆敷设 电缆(截面mm2以下)120 | m | 188.96 | 8.44 | 1.25 | 301.83 | 0.79 | 0.17 | 2 | 0.96 |  | 315.44 | 59606
93 | 030408001012 | 电力电缆 | m | 32.44 | 1.7 | 0.26 | 41.71 | 0.04 | 0.01 | 0.38 | 0.18 |  | 44.28 | 1436
表-09
工程量清单综合单价计算表
单位工程(专业)：地下室-地下电气安装工程 | [10 empty] | 第 18 页 共 31 页
序号 | 项目编号 | 项目名称 | 计量单位 | 数量 | 综合单价（元） | [8 empty] | 合计(元)
[5 empty] | 定额人工费 | 人工费价差 | 材料费 | 定额机械费 | 机械费价差 | 管理费 | 利润 | 风险费用 | 小计
| 4-8-88 换 | 铜芯电力电缆敷设 电缆(截面mm2以下)35 10mm2及以下，三芯及以上 | m | 32.44 | 1.7 | 0.26 | 41.71 | 0.04 | 0.01 | 0.38 | 0.18 |  | 44.28 | 1436
94 | 030408001013 | 电力电缆 | m | 26.88 | 2.13 | 0.31 | 61.03 | 0.05 | 0.01 | 0.47 | 0.23 |  | 64.23 | 1727
| 4-8-88 换 | 铜芯电力电缆敷设 电缆(截面mm2以下)35 25mm2及以下，三芯及以上 | m | 26.88 | 2.13 | 0.31 | 61.03 | 0.05 | 0.01 | 0.47 | 0.23 |  | 64.23 | 1727
95 | 030408001014 | 电力电缆 | m | 29.41 | 1.7 | 0.26 | 17.95 | 0.04 | 0.01 | 0.38 | 0.18 |  | 20.52 | 603
| 4-8-88 换 | 铜芯电力电缆敷设 电缆(截面mm2以下)35 10mm2及以下，三芯及以上 | m | 29.41 | 1.7 | 0.26 | 17.95 | 0.04 | 0.01 | 0.38 | 0.18 |  | 20.52 | 603
96 | 030408001015 | 电力电缆 | m | 182.05 | 1.7 | 0.26 | 25.9 | 0.04 | 0.01 | 0.38 | 0.18 |  | 28.47 | 5183
| 4-8-88 换 | 铜芯电力电缆敷设 电缆(截面mm2以下)35 10mm2及以下，三芯及以上 | m | 182.05 | 1.7 | 0.26 | 25.9 | 0.04 | 0.01 | 0.38 | 0.18 |  | 28.47 | 5183
97 | 030408006001 | 电力电缆头 | 个 | 6 | 8.67 | 1.28 | 15.41 |  |  | 1.88 | 0.9 |  | 28.14 | 169
表-09
工程量清单综合单价计算表
单位工程(专业)：地下室-地下电气安装工程 | [10 empty] | 第 19 页 共 31 页
序号 | 项目编号 | 项目名称 | 计量单位 | 数量 | 综合单价（元） | [8 empty] | 合计(元)
[5 empty] | 定额人工费 | 人工费价差 | 材料费 | 定额机械费 | 机械费价差 | 管理费 | 利润 | 风险费用 | 小计
| 4-8-99 换 | 户内干包式电力电缆头制作、安装 干包终端头(1kV以下截面mm2以下)35 10mm2及以下，铜芯，三芯及以上 | 个 | 6 | 8.67 | 1.28 | 15.41 |  |  | 1.88 | 0.9 |  | 28.14 | 169
98 | 030408006002 | 电力电缆头 | 个 | 12 | 61.29 | 9.08 | 179.18 |  |  | 13.31 | 6.37 |  | 269.23 | 3231
| 4-8-101 | 户内干包式电力电缆头制作、安装 干包终端头(1kV以下截面mm2以下)240 | 个 | 12 | 61.29 | 9.08 | 179.18 |  |  | 13.31 | 6.37 |  | 269.23 | 3231
99 | 030408006003 | 电力电缆头 | 个 | 8 | 11.56 | 1.71 | 20.55 |  |  | 2.51 | 1.2 |  | 37.53 | 300
| 4-8-99 换 | 户内干包式电力电缆头制作、安装 干包终端头(1kV以下截面mm2以下)35 25mm2及以下，铜芯，三芯及以上 | 个 | 8 | 11.56 | 1.71 | 20.55 |  |  | 2.51 | 1.2 |  | 37.53 | 300
100 | 030408006004 | 电力电缆头 | 个 | 6 | 28.89 | 4.28 | 51.37 |  |  | 6.27 | 3 |  | 93.81 | 563
| 4-8-99 | 户内干包式电力电缆头制作、安装 干包终端头(1kV以下截面mm2以下)35 | 个 | 6 | 28.89 | 4.28 | 51.37 |  |  | 6.27 | 3 |  | 93.81 | 563
101 | 030408006005 | 电力电缆头 | 个 | 14 | 47.25 | 7 | 102.09 |  |  | 10.26 | 4.91 |  | 171.51 | 2401
表-09
工程量清单综合单价计算表
单位工程(专业)：地下室-地下电气安装工程 | [10 empty] | 第 20 页 共 31 页
序号 | 项目编号 | 项目名称 | 计量单位 | 数量 | 综合单价（元） | [8 empty] | 合计(元)
[5 empty] | 定额人工费 | 人工费价差 | 材料费 | 定额机械费 | 机械费价差 | 管理费 | 利润 | 风险费用 | 小计
| 4-8-100 | 户内干包式电力电缆头制作、安装 干包终端头(1kV以下截面mm2以下)120 | 个 | 14 | 47.25 | 7 | 102.09 |  |  | 10.26 | 4.91 |  | 171.51 | 2401
102 | 030411004002 | 配线 | m | 1437.12 | 0.61 | 0.09 | 2.14 |  |  | 0.13 | 0.06 |  | 3.03 | 4354
| 4-12-5 换 | 穿照明线 铜芯导线截面(mm2以内)2.5 | m | 1437.12 | 0.61 | 0.09 | 2.14 |  |  | 0.13 | 0.06 |  | 3.03 | 4354
103 | 030411004003 | 配线 | m | 760.9 | 0.7 | 0.1 | 1.96 |  |  | 0.15 | 0.07 |  | 2.98 | 2267
| 4-12-96 换 | 线槽配线 导线截面(mm2以内)2.5 | m | 760.9 | 0.7 | 0.1 | 1.96 |  |  | 0.15 | 0.07 |  | 2.98 | 2267
104 | 030411006002 | 接线盒 | 个 | 49 | 2.93 | 0.43 | 4.23 |  |  | 0.64 | 0.3 |  | 8.53 | 418
| 4-11-211 换 | 开关盒、插座盒安装 | 个 | 49 | 2.93 | 0.43 | 4.23 |  |  | 0.64 | 0.3 |  | 8.53 | 418
105 | 030414002001 | 送配电装置系统 | 系统 | 29 | 137.7 | 20.4 | 3.79 | 23.28 | 0.47 | 34.96 | 16.74 |  | 237.34 | 6883
| 4-14-12 | 送配电装置系统调试 1kV以下交流供电(综合) | 系统 | 29 | 137.7 | 20.4 | 3.79 | 23.28 | 0.47 | 34.96 | 16.74 |  | 237.34 | 6883
电气照明
106 | 030404017045 | 配电箱 | 台 | 1 | 126.77 | 18.78 | 1549.19 |  |  | 27.53 | 13.18 |  | 1735.45 | 1735
| 4-4-15 | 成套配电箱安装 悬挂式半周长1.0m | 台 | 1 | 126.77 | 18.78 | 1549.19 |  |  | 27.53 | 13.18 |  | 1735.45 | 1735
表-09
工程量清单综合单价计算表
单位工程(专业)：地下室-地下电气安装工程 | [10 empty] | 第 21 页 共 31 页
序号 | 项目编号 | 项目名称 | 计量单位 | 数量 | 综合单价（元） | [8 empty] | 合计(元)
[5 empty] | 定额人工费 | 人工费价差 | 材料费 | 定额机械费 | 机械费价差 | 管理费 | 利润 | 风险费用 | 小计
107 | 030404017046 | 配电箱 | 台 | 1 | 126.77 | 18.78 | 1549.19 |  |  | 27.53 | 13.18 |  | 1735.45 | 1735
| 4-4-15 | 成套配电箱安装 悬挂式半周长1.0m | 台 | 1 | 126.77 | 18.78 | 1549.19 |  |  | 27.53 | 13.18 |  | 1735.45 | 1735
108 | 030404017047 | 配电箱 | 台 | 1 | 126.77 | 18.78 | 2017.49 |  |  | 27.53 | 13.18 |  | 2203.75 | 2204
| 4-4-15 | 成套配电箱安装 悬挂式半周长1.0m | 台 | 1 | 126.77 | 18.78 | 2017.49 |  |  | 27.53 | 13.18 |  | 2203.75 | 2204
109 | 030404017048 | 配电箱 | 台 | 1 | 126.77 | 18.78 | 1393.09 |  |  | 27.53 | 13.18 |  | 1579.35 | 1579
| 4-4-15 | 成套配电箱安装 悬挂式半周长1.0m | 台 | 1 | 126.77 | 18.78 | 1393.09 |  |  | 27.53 | 13.18 |  | 1579.35 | 1579
110 | 030404017049 | 配电箱 | 台 | 1 | 126.77 | 18.78 | 912.29 |  |  | 27.53 | 13.18 |  | 1098.55 | 1099
| 4-4-15 | 成套配电箱安装 悬挂式半周长1.0m | 台 | 1 | 126.77 | 18.78 | 912.29 |  |  | 27.53 | 13.18 |  | 1098.55 | 1099
111 | 030404017050 | 配电箱 | 台 | 1 | 126.77 | 18.78 | 899.79 |  |  | 27.53 | 13.18 |  | 1086.05 | 1086
| 4-4-15 | 成套配电箱安装 悬挂式半周长1.0m | 台 | 1 | 126.77 | 18.78 | 899.79 |  |  | 27.53 | 13.18 |  | 1086.05 | 1086
112 | 030404017051 | 配电箱 | 台 | 1 | 126.77 | 18.78 | 899.79 |  |  | 27.53 | 13.18 |  | 1086.05 | 1086
| 4-4-15 | 成套配电箱安装 悬挂式半周长1.0m | 台 | 1 | 126.77 | 18.78 | 899.79 |  |  | 27.53 | 13.18 |  | 1086.05 | 1086
113 | 03041100100 | 配管 | m | 620.54 | 5.07 | 0.75 | 7.79 | 0.23 | 0.01 | 1.15 | 0.55 |  | 15.55 | 9649
表-09
工程量清单综合单价计算表
单位工程(专业)：地下室-地下电气安装工程 | [10 empty] | 第 22 页 共 31 页
序号 | 项目编号 | 项目名称 | 计量单位 | 数量 | 综合单价（元） | [8 empty] | 合计(元)
[5 empty] | 定额人工费 | 人工费价差 | 材料费 | 定额机械费 | 机械费价差 | 管理费 | 利润 | 风险费用 | 小计
9
| 4-11-78 换 | 焊接钢管敷设 砖、混凝土结构暗配 公称直径(DN)≤20 | m | 620.54 | 5.07 | 0.75 | 7.79 | 0.23 | 0.01 | 1.15 | 0.55 |  | 15.55 | 9649
114 | 030411001010 | 配管 | m | 3722.42 | 3.91 | 0.58 | 1.49 |  |  | 0.85 | 0.41 |  | 7.24 | 26950
| 4-11-144 换 | 塑料管敷设 刚性阻燃管敷设 砖、混凝土结构暗配 公称直径(mm)20 | m | 3722.42 | 3.91 | 0.58 | 1.49 |  |  | 0.85 | 0.41 |  | 7.24 | 26950
115 | 030411004004 | 配线 | m | 1010.43 | 0.61 | 0.09 | 2.14 |  |  | 0.13 | 0.06 |  | 3.03 | 3062
| 4-12-5 换 | 穿照明线 铜芯导线截面(mm2以内)2.5 | m | 1010.43 | 0.61 | 0.09 | 2.14 |  |  | 0.13 | 0.06 |  | 3.03 | 3062
116 | 030411004005 | 配线 | m | 929.99 | 0.61 | 0.09 | 2.49 |  |  | 0.13 | 0.06 |  | 3.38 | 3143
| 4-12-5 换 | 穿照明线 铜芯导线截面(mm2以内)2.5 | m | 929.99 | 0.61 | 0.09 | 2.49 |  |  | 0.13 | 0.06 |  | 3.38 | 3143
117 | 030411004006 | 配线 | m | 10976.28 | 0.61 | 0.09 | 2.14 |  |  | 0.13 | 0.06 |  | 3.03 | 33258
| 4-12-5 换 | 穿照明线 铜芯导线截面(mm2以内)2.5 | m | 10976.28 | 0.61 | 0.09 | 2.14 |  |  | 0.13 | 0.06 |  | 3.03 | 33258
118 | 030411004007 | 配线 | m | 81.63 | 0.7 | 0.1 | 1.96 |  |  | 0.15 | 0.07 |  | 2.98 | 243
| 4-12-96 换 | 线槽配线 导线截面(mm2以内)2.5 | m | 81.63 | 0.7 | 0.1 | 1.96 |  |  | 0.15 | 0.07 |  | 2.98 | 243
表-09
工程量清单综合单价计算表
单位工程(专业)：地下室-地下电气安装工程 | [10 empty] | 第 23 页 共 31 页
序号 | 项目编号 | 项目名称 | 计量单位 | 数量 | 综合单价（元） | [8 empty] | 合计(元)
[5 empty] | 定额人工费 | 人工费价差 | 材料费 | 定额机械费 | 机械费价差 | 管理费 | 利润 | 风险费用 | 小计
119 | 030411006003 | 接线盒 | 个 | 462 | 2.78 | 0.41 | 2.27 |  |  | 0.6 | 0.29 |  | 6.35 | 2934
| 4-11-212 换 | 暗装接线盒 | 个 | 462 | 2.78 | 0.41 | 2.27 |  |  | 0.6 | 0.29 |  | 6.35 | 2934
120 | 030411006004 | 接线盒 | 个 | 62 | 2.93 | 0.43 | 1.79 |  |  | 0.64 | 0.3 |  | 6.09 | 378
| 4-11-211 换 | 开关盒、插座盒安装 | 个 | 62 | 2.93 | 0.43 | 1.79 |  |  | 0.64 | 0.3 |  | 6.09 | 378
121 | 030404034001 | 照明开关 | 个 | 17 | 6.62 | 0.98 | 4.87 |  |  | 1.44 | 0.69 |  | 14.6 | 248
| 4-13-301 换 | 跷板暗开关单控≤3联 | 套 | 17 | 6.62 | 0.98 | 4.87 |  |  | 1.44 | 0.69 |  | 14.6 | 248
122 | 030404034002 | 照明开关 | 个 | 20 | 6.62 | 0.98 | 6.98 |  |  | 1.44 | 0.69 |  | 16.71 | 334
| 4-13-301 换 | 跷板暗开关单控≤3联 | 套 | 20 | 6.62 | 0.98 | 6.98 |  |  | 1.44 | 0.69 |  | 16.71 | 334
123 | 030404035001 | 插座 | 个 | 25 | 7.8 | 1.16 | 6.75 |  |  | 1.69 | 0.81 |  | 18.21 | 455
| 4-13-325 换 | 单相带接地暗插座电流(A)≤16 | 套 | 25 | 7.8 | 1.16 | 6.75 |  |  | 1.69 | 0.81 |  | 18.21 | 455
124 | 030404035002 | 插座 | 个 | 9 | 7.8 | 1.16 | 6.75 |  |  | 1.69 | 0.81 |  | 18.21 | 164
| 4-13-325 换 | 单相带接地暗插座电流(A)≤16 | 套 | 9 | 7.8 | 1.16 | 6.75 |  |  | 1.69 | 0.81 |  | 18.21 | 164
125 | 030412005001 | 荧光灯 | 套 | 356 | 15.04 | 2.23 | 29.89 |  |  | 3.27 | 1.56 |  | 51.99 | 18508
| 4-13-204 换 | 荧光灯具安装 吸顶式单管 | 套 | 356 | 15.04 | 2.23 | 29.89 |  |  | 3.27 | 1.56 |  | 51.99 | 18508
表-09
工程量清单综合单价计算表
单位工程(专业)：地下室-地下电气安装工程 | [10 empty] | 第 24 页 共 31 页
序号 | 项目编号 | 项目名称 | 计量单位 | 数量 | 综合单价（元） | [8 empty] | 合计(元)
[5 empty] | 定额人工费 | 人工费价差 | 材料费 | 定额机械费 | 机械费价差 | 管理费 | 利润 | 风险费用 | 小计
126 | 030412005002 | 荧光灯 | 套 | 14 | 15.04 | 2.23 | 29.63 |  |  | 3.27 | 1.56 |  | 51.73 | 724
| 4-13-207 换 | 荧光灯具安装 嵌入式单管 | 套 | 14 | 15.04 | 2.23 | 29.63 |  |  | 3.27 | 1.56 |  | 51.73 | 724
127 | 030412001001 | 普通灯具 | 套 | 35 | 15.19 | 2.25 | 68.08 |  |  | 3.3 | 1.58 |  | 90.4 | 3164
| 4-13-8 换 | 其他普通灯具安装 普通壁灯 | 套 | 35 | 15.19 | 2.25 | 68.08 |  |  | 3.3 | 1.58 |  | 90.4 | 3164
128 | 030412001002 | 普通灯具 | 套 | 74 | 16.2 | 2.4 | 106.97 |  |  | 3.52 | 1.68 |  | 130.77 | 9677
| 4-13-1 换 | 吸顶灯具安装 灯罩直径(mm以内)250 | 套 | 74 | 16.2 | 2.4 | 106.97 |  |  | 3.52 | 1.68 |  | 130.77 | 9677
人防电气
129 | 030817008014 | 套管制作安装 | 个 | 2 | 95.18 | 14.1 | 65.09 | 22.52 | 0.36 | 25.56 | 12.25 |  | 235.06 | 470
| 13-1-77 | 刚性防水套管制作 公称直径(mm以内)80 | 个 | 2 | 49.55 | 7.34 | 51.41 | 22.52 | 0.36 | 15.65 | 7.5 |  | 154.33 | 309
| 13-1-96 | 刚性防水套管安装 公称直径(mm以内)100 | 个 | 2 | 45.63 | 6.76 | 13.68 |  |  | 9.91 | 4.75 |  | 80.73 | 161
130 | 030817008015 | 套管制作安装 | 个 | 4 | 84.25 | 12.48 | 52.91 | 18.33 | 0.28 | 22.28 | 10.67 |  | 201.2 | 805
| 13-1-76 | 刚性防水套管制作 公称直径(mm以内)50 | 个 | 4 | 41.45 | 6.14 | 42.66 | 18.33 | 0.28 | 12.98 | 6.22 |  | 128.06 | 512
表-09
工程量清单综合单价计算表
单位工程(专业)：地下室-地下电气安装工程 | [10 empty] | 第 25 页 共 31 页
序号 | 项目编号 | 项目名称 | 计量单位 | 数量 | 综合单价（元） | [8 empty] | 合计(元)
[5 empty] | 定额人工费 | 人工费价差 | 材料费 | 定额机械费 | 机械费价差 | 管理费 | 利润 | 风险费用 | 小计
| 13-1-95 | 刚性防水套管安装 公称直径(mm以内)50 | 个 | 4 | 42.8 | 6.34 | 10.25 |  |  | 9.3 | 4.45 |  | 73.14 | 293
131 | 030817008016 | 套管制作安装 | 个 | 6 | 95.18 | 14.1 | 65.09 | 22.52 | 0.36 | 25.56 | 12.25 |  | 235.06 | 1410
| 13-1-77 | 刚性防水套管制作 公称直径(mm以内)80 | 个 | 6 | 49.55 | 7.34 | 51.41 | 22.52 | 0.36 | 15.65 | 7.5 |  | 154.33 | 926
| 13-1-96 | 刚性防水套管安装 公称直径(mm以内)100 | 个 | 6 | 45.63 | 6.76 | 13.68 |  |  | 9.91 | 4.75 |  | 80.73 | 484
132 | 030411003011 | 桥架 | m | 95.3 | 17.63 | 2.61 | 98.55 | 0.85 | 0.21 | 4.01 | 1.92 |  | 125.78 | 11987
| 4-8-28 换 | 钢制槽式桥架(宽+高mm)≤400 | m | 95.3 | 17.63 | 2.61 | 98.55 | 0.85 | 0.21 | 4.01 | 1.92 |  | 125.78 | 11987
133 | 030413001002 | 铁构件 | kg | 47.93 | 7.41 | 1.1 | 5.1 | 0.9 | 0.02 | 1.81 | 0.87 |  | 17.21 | 825
| 13-1-27 | 一般铁构件制作 | kg | 47.93 | 4.49 | 0.67 | 4.7 | 0.47 | 0.01 | 1.08 | 0.52 |  | 11.94 | 572
| 13-1-28 | 一般铁构件安装 | kg | 47.93 | 2.92 | 0.43 | 0.4 | 0.43 | 0.01 | 0.73 | 0.35 |  | 5.27 | 253
134 | 031201003006 | 金属结构刷油 | kg | 47.93 | 0.85 | 0.12 | 0.6 | 0.25 | 0.05 | 0.23 | 0.11 |  | 2.21 | 106
| 12-1-5 | 手工除锈 一般钢结构轻锈 | kg | 47.93 | 0.21 | 0.03 | 0.02 | 0.09 | 0.01 | 0.07 | 0.03 |  | 0.46 | 22
| 12-2-53 | 一般钢结构 红丹防锈漆第一遍 | kg | 47.93 | 0.16 | 0.03 | 0.2 | 0.04 | 0.01 | 0.04 | 0.02 |  | 0.5 | 24
| 12-2-54 | 一般钢结构 红丹防锈漆增加一遍 | kg | 47.93 | 0.16 | 0.02 | 0.16 | 0.04 | 0.01 | 0.04 | 0.02 |  | 0.45 | 22
表-09
工程量清单综合单价计算表
单位工程(专业)：地下室-地下电气安装工程 | [10 empty] | 第 26 页 共 31 页
序号 | 项目编号 | 项目名称 | 计量单位 | 数量 | 综合单价（元） | [8 empty] | 合计(元)
[5 empty] | 定额人工费 | 人工费价差 | 材料费 | 定额机械费 | 机械费价差 | 管理费 | 利润 | 风险费用 | 小计
| 12-2-62 | 一般钢结构 调和漆第一遍 | kg | 47.93 | 0.16 | 0.02 | 0.12 | 0.04 | 0.01 | 0.04 | 0.02 |  | 0.41 | 20
| 12-2-63 | 一般钢结构 调和漆增加一遍 | kg | 47.93 | 0.16 | 0.02 | 0.1 | 0.04 | 0.01 | 0.04 | 0.02 |  | 0.39 | 19
135 | 030404017052 | 配电箱 | 台 | 1 | 162 | 24 | 2685 |  |  | 35.19 | 16.85 |  | 2923.04 | 2923
| 4-4-16 | 成套配电箱安装 悬挂式半周长1.5m | 台 | 1 | 162 | 24 | 2685 |  |  | 35.19 | 16.85 |  | 2923.04 | 2923
136 | 030404017053 | 配电箱 | 台 | 1 | 162 | 24 | 6646.6 |  |  | 35.19 | 16.85 |  | 6884.64 | 6885
| 4-4-16 | 成套配电箱安装 悬挂式半周长1.5m | 台 | 1 | 162 | 24 | 6646.6 |  |  | 35.19 | 16.85 |  | 6884.64 | 6885
137 | 030404017054 | 配电箱 | 台 | 1 | 162 | 24 | 6102.2 |  |  | 35.19 | 16.85 |  | 6340.24 | 6340
| 4-4-16 | 成套配电箱安装 悬挂式半周长1.5m | 台 | 1 | 162 | 24 | 6102.2 |  |  | 35.19 | 16.85 |  | 6340.24 | 6340
138 | 030404017055 | 配电箱 | 台 | 7 | 162 | 24 | 1165.2 |  |  | 35.19 | 16.85 |  | 1403.24 | 9823
| 4-4-16 | 成套配电箱安装 悬挂式半周长1.5m | 台 | 7 | 162 | 24 | 1165.2 |  |  | 35.19 | 16.85 |  | 1403.24 | 9823
139 | 030404017056 | 配电箱 | 台 | 1 | 81 | 12 | 1396.55 |  |  | 17.59 | 8.42 |  | 1515.56 | 1516
| 4-4-16 换 | 成套配电箱安装 悬挂式半周长1.5m 插座箱的安装 | 台 | 1 | 81 | 12 | 1396.55 |  |  | 17.59 | 8.42 |  | 1515.56 | 1516
表-09
工程量清单综合单价计算表
单位工程(专业)：地下室-地下电气安装工程 | [10 empty] | 第 27 页 共 31 页
序号 | 项目编号 | 项目名称 | 计量单位 | 数量 | 综合单价（元） | [8 empty] | 合计(元)
[5 empty] | 定额人工费 | 人工费价差 | 材料费 | 定额机械费 | 机械费价差 | 管理费 | 利润 | 风险费用 | 小计
140 | 030411001011 | 配管 | m | 106 | 5.21 | 0.78 | 10.66 | 0.05 |  | 1.14 | 0.55 |  | 18.39 | 1949
| 4-11-35 换 | 镀锌钢管敷设 砖、混凝土结构暗配 公称直径(DN)≤20 | m | 106 | 5.21 | 0.78 | 10.66 | 0.05 |  | 1.14 | 0.55 |  | 18.39 | 1949
141 | 030411001012 | 配管 | m | 75.82 | 6.32 | 0.94 | 15.02 | 0.07 |  | 1.39 | 0.66 |  | 24.4 | 1850
| 4-11-36 换 | 镀锌钢管敷设 砖、混凝土结构暗配 公称直径(DN)≤25 | m | 75.82 | 6.32 | 0.94 | 15.02 | 0.07 |  | 1.39 | 0.66 |  | 24.4 | 1850
142 | 030411001013 | 配管 | m | 43.45 | 6.73 | 0.99 | 20.22 | 0.07 |  | 1.48 | 0.71 |  | 30.2 | 1312
| 4-11-37 换 | 镀锌钢管敷设 砖、混凝土结构暗配 公称直径(DN)≤32 | m | 43.45 | 6.73 | 0.99 | 20.22 | 0.07 |  | 1.48 | 0.71 |  | 30.2 | 1312
143 | 030411001014 | 配管 | m | 0.92 | 10.8 | 1.6 | 23.47 | 0.09 |  | 2.37 | 1.13 |  | 39.46 | 36
| 4-11-38 换 | 镀锌钢管敷设 砖、混凝土结构暗配 公称直径(DN)≤40 | m | 0.92 | 10.8 | 1.6 | 23.47 | 0.09 |  | 2.37 | 1.13 |  | 39.46 | 36
144 | 030411001015 | 配管 | m | 59.58 | 3.91 | 0.58 | 1.49 |  |  | 0.85 | 0.41 |  | 7.24 | 431
| 4-11-144 换 | 塑料管敷设 刚性阻燃管敷设 砖、混凝土结构暗配 公称直径(mm)20 | m | 59.58 | 3.91 | 0.58 | 1.49 |  |  | 0.85 | 0.41 |  | 7.24 | 431
表-09
工程量清单综合单价计算表
单位工程(专业)：地下室-地下电气安装工程 | [10 empty] | 第 28 页 共 31 页
序号 | 项目编号 | 项目名称 | 计量单位 | 数量 | 综合单价（元） | [8 empty] | 合计(元)
[5 empty] | 定额人工费 | 人工费价差 | 材料费 | 定额机械费 | 机械费价差 | 管理费 | 利润 | 风险费用 | 小计
145 | 030411001016 | 配管 | m | 35.48 | 3.77 | 0.55 | 5.54 | 0.05 |  | 0.83 | 0.4 |  | 11.14 | 395
| 4-11-8 换 | 套接紧定式镀锌钢导管(JDG)敷设 砖、混凝土结构暗配 公称直径(mm)20 | m | 35.48 | 3.77 | 0.55 | 5.54 | 0.05 |  | 0.83 | 0.4 |  | 11.14 | 395
146 | 030411004008 | 配线 | m | 55.92 | 0.56 | 0.09 | 3.62 |  |  | 0.12 | 0.06 |  | 4.45 | 249
| 4-12-6 换 | 穿照明线 铜芯导线截面(mm2以内)4 | m | 55.92 | 0.56 | 0.09 | 3.62 |  |  | 0.12 | 0.06 |  | 4.45 | 249
147 | 030411004009 | 配线 | m | 242.13 | 0.61 | 0.09 | 2.14 |  |  | 0.13 | 0.06 |  | 3.03 | 734
| 4-12-5 换 | 穿照明线 铜芯导线截面(mm2以内)2.5 | m | 242.13 | 0.61 | 0.09 | 2.14 |  |  | 0.13 | 0.06 |  | 3.03 | 734
148 | 030408002004 | 控制电缆 | m | 14.94 | 1.69 | 0.25 | 5.55 |  |  | 0.37 | 0.18 |  | 8.04 | 120
| 4-8-178 换 | 控制电缆敷设 电缆(芯以下)6 | m | 14.94 | 1.69 | 0.25 | 5.55 |  |  | 0.37 | 0.18 |  | 8.04 | 120
149 | 030408001016 | 电力电缆 | m | 189.71 | 2.13 | 0.31 | 87.37 | 0.05 | 0.01 | 0.47 | 0.23 |  | 90.57 | 17182
| 4-8-88 换 | 铜芯电力电缆敷设 电缆(截面mm2以下)35 25mm2及以下，三芯及以上 | m | 189.71 | 2.13 | 0.31 | 87.37 | 0.05 | 0.01 | 0.47 | 0.23 |  | 90.57 | 17182
150 | 03040800101 | 电力电缆 | m | 21 | 1.7 | 0.26 | 17.72 | 0.04 | 0.01 | 0.38 | 0.18 |  | 20.29 | 426
表-09
工程量清单综合单价计算表
单位工程(专业)：地下室-地下电气安装工程 | [10 empty] | 第 29 页 共 31 页
序号 | 项目编号 | 项目名称 | 计量单位 | 数量 | 综合单价（元） | [8 empty] | 合计(元)
[5 empty] | 定额人工费 | 人工费价差 | 材料费 | 定额机械费 | 机械费价差 | 管理费 | 利润 | 风险费用 | 小计
7
| 4-8-88 换 | 铜芯电力电缆敷设 电缆(截面mm2以下)35 10mm2及以下，三芯及以上 | m | 21 | 1.7 | 0.26 | 17.72 | 0.04 | 0.01 | 0.38 | 0.18 |  | 20.29 | 426
151 | 030408001018 | 电力电缆 | m | 7.45 | 1.7 | 0.26 | 14.59 | 0.04 | 0.01 | 0.38 | 0.18 |  | 17.16 | 128
| 4-8-88 换 | 铜芯电力电缆敷设 电缆(截面mm2以下)35 10mm2及以下，三芯及以上 | m | 7.45 | 1.7 | 0.26 | 14.59 | 0.04 | 0.01 | 0.38 | 0.18 |  | 17.16 | 128
152 | 030408001019 | 电力电缆 | m | 239.95 | 1.7 | 0.26 | 41.71 | 0.04 | 0.01 | 0.38 | 0.18 |  | 44.28 | 10625
| 4-8-88 换 | 铜芯电力电缆敷设 电缆(截面mm2以下)35 10mm2及以下，三芯及以上 | m | 239.95 | 1.7 | 0.26 | 41.71 | 0.04 | 0.01 | 0.38 | 0.18 |  | 44.28 | 10625
153 | 030408001020 | 电力电缆 | m | 7.4 | 1.7 | 0.26 | 25.9 | 0.04 | 0.01 | 0.38 | 0.18 |  | 28.47 | 211
| 4-8-88 换 | 铜芯电力电缆敷设 电缆(截面mm2以下)35 10mm2及以下，三芯及以上 | m | 7.4 | 1.7 | 0.26 | 25.9 | 0.04 | 0.01 | 0.38 | 0.18 |  | 28.47 | 211
154 | 030408006006 | 电力电缆头 | 个 | 4 | 8.67 | 1.28 | 15.41 |  |  | 1.88 | 0.9 |  | 28.14 | 113
表-09
工程量清单综合单价计算表
单位工程(专业)：地下室-地下电气安装工程 | [10 empty] | 第 30 页 共 31 页
序号 | 项目编号 | 项目名称 | 计量单位 | 数量 | 综合单价（元） | [8 empty] | 合计(元)
[5 empty] | 定额人工费 | 人工费价差 | 材料费 | 定额机械费 | 机械费价差 | 管理费 | 利润 | 风险费用 | 小计
| 4-8-99 换 | 户内干包式电力电缆头制作、安装 干包终端头(1kV以下截面mm2以下)35 10mm2及以下，铜芯，三芯及以上 | 个 | 4 | 8.67 | 1.28 | 15.41 |  |  | 1.88 | 0.9 |  | 28.14 | 113
155 | 030408006007 | 电力电缆头 | 个 | 4 | 11.56 | 1.71 | 20.55 |  |  | 2.51 | 1.2 |  | 37.53 | 150
| 4-8-99 换 | 户内干包式电力电缆头制作、安装 干包终端头(1kV以下截面mm2以下)35 25mm2及以下，铜芯，三芯及以上 | 个 | 4 | 11.56 | 1.71 | 20.55 |  |  | 2.51 | 1.2 |  | 37.53 | 150
156 | 030408001021 | 电力电缆 | m | 269.17 | 1.7 | 0.26 | 17.95 | 0.04 | 0.01 | 0.38 | 0.18 |  | 20.52 | 5523
| 4-8-88 换 | 铜芯电力电缆敷设 电缆(截面mm2以下)35 10mm2及以下，三芯及以上 | m | 269.17 | 1.7 | 0.26 | 17.95 | 0.04 | 0.01 | 0.38 | 0.18 |  | 20.52 | 5523
157 | 030411006005 | 接线盒 | 个 | 5 | 2.93 | 0.43 | 4.23 |  |  | 0.64 | 0.3 |  | 8.53 | 43
| 4-11-211 换 | 开关盒、插座盒安装 | 个 | 5 | 2.93 | 0.43 | 4.23 |  |  | 0.64 | 0.3 |  | 8.53 | 43
158 | 030408002005 | 控制电缆 | m | 74.1 | 1.69 | 0.25 | 11.2 |  |  | 0.37 | 0.18 |  | 13.69 | 1014
| 4-8-178 换 | 控制电缆敷设 电缆(芯以下)6 | m | 74.1 | 1.69 | 0.25 | 11.2 |  |  | 0.37 | 0.18 |  | 13.69 | 1014
表-09
工程量清单综合单价计算表
单位工程(专业)：地下室-地下电气安装工程 | [10 empty] | 第 31 页 共 31 页
序号 | 项目编号 | 项目名称 | 计量单位 | 数量 | 综合单价（元） | [8 empty] | 合计(元)
[5 empty] | 定额人工费 | 人工费价差 | 材料费 | 定额机械费 | 机械费价差 | 管理费 | 利润 | 风险费用 | 小计
159 | 030411004010 | 配线 | m | 44.59 | 0.53 | 0.08 | 3.38 |  |  | 0.12 | 0.06 |  | 4.17 | 186
| 4-12-40 换 | 穿多芯软导线 二芯单芯导线截面(mm2以内)1.5 | m | 44.59 | 0.53 | 0.08 | 3.38 |  |  | 0.12 | 0.06 |  | 4.17 | 186
160 | 030411004011 | 配线 | m | 11.55 | 0.63 | 0.1 | 4.94 |  |  | 0.14 | 0.07 |  | 5.88 | 68
| 4-12-45 换 | 穿多芯软导线 四芯单芯导线截面(mm2以内)1.5 | m | 11.55 | 0.63 | 0.1 | 4.94 |  |  | 0.14 | 0.07 |  | 5.88 | 68
161 | 030411004012 | 配线 | m | 116 | 0.82 | 0.12 | 8.09 |  |  | 0.18 | 0.09 |  | 9.3 | 1079
| 4-12-50 换 | 穿多芯软导线 八芯单芯导线截面(mm2以内)1.5 | m | 116 | 0.82 | 0.12 | 8.09 |  |  | 0.18 | 0.09 |  | 9.3 | 1079
162 | 030904003001 | 按钮 | 个 | 2 | 12.83 | 1.9 | 42.59 | 0.07 |  | 2.8 | 1.34 |  | 61.53 | 123
| 9-4-7 | 火灾自动报警系统 按钮 | 个 | 2 | 12.83 | 1.9 | 42.59 | 0.07 |  | 2.8 | 1.34 |  | 61.53 | 123
163 | 030904003002 | 按钮 | 个 | 1 | 12.83 | 1.9 | 42.59 | 0.07 |  | 2.8 | 1.34 |  | 61.53 | 62
| 9-4-7 | 火灾自动报警系统 按钮 | 个 | 1 | 12.83 | 1.9 | 42.59 | 0.07 |  | 2.8 | 1.34 |  | 61.53 | 62
164 | 030414002002 | 送配电装置系统 | 系统 | 2 | 137.7 | 20.4 | 3.79 | 23.28 | 0.47 | 34.96 | 16.74 |  | 237.34 | 475
| 4-14-12 | 送配电装置系统调试 1kV以下交流供电(综合) | 系统 | 2 | 137.7 | 20.4 | 3.79 | 23.28 | 0.47 | 34.96 | 16.74 |  | 237.34 | 475
合 计： | [13 empty] | 1893282
表-09

## 表-09 措施项目清单综合单价计算表【地下电气安装工程】
措施项目清单综合单价计算表
单位工程(专业)：地下室-地下电气安装工程 | [9 empty] | 第 1 页 共 1 页
序号 | 项目编号 | 项目名称 | 计量单位 | 数量 | 综合单价（元） | [8 empty] | 合计(元)
[5 empty] | 定额人工费 | 人工费价差 | 材料费 | 定额机械费 | 机械费价差 | 管理费 | 利润 | 风险费用 | 小计
[请输入分部名称]
1 | 031301017003 | 脚手架搭拆 | 项 | 1 | 1328.31 | 196.78 | 4201.38 |  |  | 285.34 | 137.75 |  | 6149.56 | 6150
| 13-2-4 | 脚手架搭拆费第四册 | 工日 | 983.9306 | 1.35 | 0.2 | 4.27 |  |  | 0.29 | 0.14 |  | 6.25 | 6150
合 计： | [13 empty] | 6150
表-09

## 表-11 其他项目清单汇总表【地下电气安装工程】
其他项目清单与计价汇总表
单位名称（专业）：临海熊出没文旅产业园二期酒店项目（施工总承包）-地下室-地下电气安装工程 |  |  |  | 第 1 页 共 1 页
序号 | 项目名称 | 计量单位 | 金额（元） | 备注
1 | 暂列金额 | 元 | 2463.03
1.1 | 标化工地增加费 | 项 | 2463.03 | 明细详见表-11-1-1
1.2 | 优质工程增加费 | 项 |  | 明细详见表-11-1-1
1.3 | 其他暂列金额 | 元 |  | 明细详见表-11-1-1
2 | 暂估价 | 元
2.1 | 材料（设备）暂估价 | 元 |  | 明细详见表-11-1-2
2.2 | 专业工程（专项技术措施）暂估价 | 元 |  | 明细详见表-11-1-3
3 | 计日工 | 元 |  | 明细详见表-11-1-4
4 | 总承包服务费 | 元 |  | 明细详见表-11-1-5
合 计 |  |  | 2463.03 | -
表-11

## 表-02 专业工程招标控制价计算程序表【地下室消防电气安装
专业工程招标控制价计算程序表
单位工程（专业）：地下室-地下室消防电气安装工程
序号 | 汇 总 内 容 | 费用计算表达式 | 金额（元）
一 | 分部分项工程费 | 表-07 | 1189183.72
1 | 分部分项人工费 | 表-07 | 104727.75
2 | 分部分项机械费 | 表-07 | 4469.81
二 | 措施项目费 | 3+4 | 15533.92
3 | 施工组织措施费 | 3.1+3.2+3.3+3.4+3.5+3.6 | 9459.54
3.1 | 安全文明施工基本费 | （定额人工费+定额机械费）*费率8.17% | 9028.56
3.2 | 提前竣工增加费 | （定额人工费+定额机械费）*费率
3.3 | 二次搬运费 | （定额人工费+定额机械费）*费率0.26% | 287.32
3.4 | 冬雨季施工增加费 | （定额人工费+定额机械费）*费率0.13% | 143.66
3.5 | 行车、行人干扰增加费 | （定额人工费+定额机械费）*费率
3.6 | 其他施工组织措施费 | 计价时列岀具体费用名称
4 | 施工技术措施项目费 | 表-08 | 6074.38
4.1 | 技术措施人工费 | 表-08 | 1311.07
4.2 | 技术措施机械费 | 表-08
三 | 其他项目 | 表-11 | 1911.8
四 | 规费 | （定额人工费+定额机械费）*费率30.63% | 33848.79
五 | 税前工程造价 | 一+二+三+四 | 1240478.23
六 | 税金 | 五×税率9% | 111643.04
专业工程招标控制价 |  | 五+六 | 1,352,121.27

## 表-07 分部分项工程量清单与计价表【地下室消防电气安装工
分部分项工程量清单与计价表
单位工程(专业)：地下室-地下室消防电气安装工程 | [9 empty] | 第 1 页 共 35 页
序号 | 项目编码 | 项目名称 | 项目特征 | 计量单位 | 工程量 | 综合单价(元) | 合价(元) | 其中(元) |  |  |  | 备注
[8 empty] | 定额人工费 | 人工费价差 | 定额机械费 | 机械费价差
|  | 地下消防工程 |  |  |  |  | 1189184 | 104728 | 15570 | 4470 | 711
|  | 消防电气动力 |  |  |  |  | 978360 | 53492 | 7941 | 3748 | 699
1 | 030411003012 | 桥架 | 1.名称：消防金属防火线槽 2.规格、型号：[100×100] 3.材质：热镀锌 4.类型：槽式 5.配件/附件：包含但不限于直通段、弯头、三通或四通、盖板、隔板、伸缩节、接地跨接（编织铜线）、扣锁、连接片、螺栓等 | m | 183.44 | 89.13 | 16350.01 | 3883.42 | 574.17 | 161.43 | 38.52
本页小计 | [6 empty] | 16350 | 3883 | 574 | 161 | 39
表—07
分部分项工程量清单与计价表
单位工程(专业)：地下室-地下室消防电气安装工程 | [9 empty] | 第 2 页 共 35 页
序号 | 项目编码 | 项目名称 | 项目特征 | 计量单位 | 工程量 | 综合单价(元) | 合价(元) | 其中(元) |  |  |  | 备注
[8 empty] | 定额人工费 | 人工费价差 | 定额机械费 | 机械费价差
2 | 030411003013 | 桥架 | 1.名称：消防金属防火线槽 2.规格、型号：[150×100] 3.材质：热镀锌 4.类型：槽式 5.配件/附件：包含但不限于直通段、弯头、三通或四通、盖板、隔板、伸缩节、接地跨接（编织铜线）、扣锁、连接片、螺栓等 | m | 168.36 | 88.52 | 14903.23 | 2968.19 | 439.42 | 143.11 | 35.35
本页小计 | [6 empty] | 14903 | 2968 | 439 | 143 | 35
表—07
分部分项工程量清单与计价表
单位工程(专业)：地下室-地下室消防电气安装工程 | [9 empty] | 第 3 页 共 35 页
序号 | 项目编码 | 项目名称 | 项目特征 | 计量单位 | 工程量 | 综合单价(元) | 合价(元) | 其中(元) |  |  |  | 备注
[8 empty] | 定额人工费 | 人工费价差 | 定额机械费 | 机械费价差
3 | 030411003014 | 桥架 | 1.名称：消防金属防火线槽 2.规格、型号：[300×100] 3.材质：热镀锌 4.类型：槽式 5.配件/附件：包含但不限于直通段、弯头、三通或四通、盖板、隔板、伸缩节、接地跨接（编织铜线）、扣锁、连接片、螺栓等 | m | 19.59 | 164.34 | 3219.42 | 690.74 | 102.46 | 33.3 | 8.43
本页小计 | [6 empty] | 3219 | 691 | 102 | 33 | 8
表—07
分部分项工程量清单与计价表
单位工程(专业)：地下室-地下室消防电气安装工程 | [9 empty] | 第 4 页 共 35 页
序号 | 项目编码 | 项目名称 | 项目特征 | 计量单位 | 工程量 | 综合单价(元) | 合价(元) | 其中(元) |  |  |  | 备注
[8 empty] | 定额人工费 | 人工费价差 | 定额机械费 | 机械费价差
4 | 030411003015 | 桥架 | 1.名称：消防金属防火线槽 2.规格、型号：[600×200] 3.材质：热镀锌 4.类型：槽式 5.配件/附件：包含但不限于直通段、弯头、三通或四通、盖板、隔板、伸缩节、接地跨接（编织铜线）、扣锁、连接片、螺栓等 | m | 4.25 | 377.51 | 1604.42 | 325.68 | 48.24 | 32.43 | 5.65
本页小计 | [6 empty] | 1604 | 326 | 48 | 32 | 6
表—07
分部分项工程量清单与计价表
单位工程(专业)：地下室-地下室消防电气安装工程 | [9 empty] | 第 5 页 共 35 页
序号 | 项目编码 | 项目名称 | 项目特征 | 计量单位 | 工程量 | 综合单价(元) | 合价(元) | 其中(元) |  |  |  | 备注
[8 empty] | 定额人工费 | 人工费价差 | 定额机械费 | 机械费价差
5 | 030411003016 | 桥架 | 1.名称：消防金属防火线槽 2.规格、型号：[500×150] 3.材质：热镀锌 4.类型：槽式 5.配件/附件：包含但不限于直段、弯头、三通或四通、盖板、隔板、伸缩节、接地跨接（编织铜线）、扣锁、连接片、螺栓等 | m | 20.37 | 293.68 | 5982.26 | 1560.95 | 231.2 | 155.42 | 27.1
本页小计 | [6 empty] | 5982 | 1561 | 231 | 155 | 27
表—07
分部分项工程量清单与计价表
单位工程(专业)：地下室-地下室消防电气安装工程 | [9 empty] | 第 6 页 共 35 页
序号 | 项目编码 | 项目名称 | 项目特征 | 计量单位 | 工程量 | 综合单价(元) | 合价(元) | 其中(元) |  |  |  | 备注
[8 empty] | 定额人工费 | 人工费价差 | 定额机械费 | 机械费价差
6 | 030411003017 | 桥架 | 1.名称：消防金属防火线槽 2.规格、型号：[400×150] 3.材质：热镀锌 4.类型：槽式 5.配件/附件：包含但不限于直通段、弯头、三通或四通、盖板、隔板、伸缩节、接地跨接（编织铜线）、扣锁、连接片、螺栓等 | m | 53 | 237.85 | 12606.05 | 2996.62 | 443.61 | 150.52 | 32.33
本页小计 | [6 empty] | 12606 | 2997 | 444 | 151 | 32
表—07
分部分项工程量清单与计价表
单位工程(专业)：地下室-地下室消防电气安装工程 | [9 empty] | 第 7 页 共 35 页
序号 | 项目编码 | 项目名称 | 项目特征 | 计量单位 | 工程量 | 综合单价(元) | 合价(元) | 其中(元) |  |  |  | 备注
[8 empty] | 定额人工费 | 人工费价差 | 定额机械费 | 机械费价差
7 | 030411003018 | 桥架 | 1.名称：消防金属防火线槽 2.规格、型号：[200×100] 3.材质：热镀锌 4.类型：槽式 5.配件/附件：包含但不限于直通段、弯头、三通或四通、盖板、隔板、伸缩节、接地跨接（编织铜线）、扣锁、连接片、螺栓等 | m | 84.36 | 135.64 | 11442.59 | 2974.53 | 441.21 | 143.41 | 36.28
本页小计 | [6 empty] | 11443 | 2975 | 441 | 143 | 36
表—07
分部分项工程量清单与计价表
单位工程(专业)：地下室-地下室消防电气安装工程 | [9 empty] | 第 8 页 共 35 页
序号 | 项目编码 | 项目名称 | 项目特征 | 计量单位 | 工程量 | 综合单价(元) | 合价(元) | 其中(元) |  |  |  | 备注
[8 empty] | 定额人工费 | 人工费价差 | 定额机械费 | 机械费价差
8 | 030411003019 | 桥架 | 1.名称：消防金属防火线槽 2.规格、型号：[300×150] 3.材质：热镀锌 4.类型：槽式 5.配件/附件：包含但不限于直通段、弯头、三通或四通、盖板、隔板、伸缩节、接地跨接（编织铜线）、扣锁、连接片、螺栓等 | m | 26.95 | 209.57 | 5647.91 | 1523.75 | 225.57 | 76.54 | 16.44
本页小计 | [6 empty] | 5648 | 1524 | 226 | 77 | 16
表—07
分部分项工程量清单与计价表
单位工程(专业)：地下室-地下室消防电气安装工程 | [9 empty] | 第 9 页 共 35 页
序号 | 项目编码 | 项目名称 | 项目特征 | 计量单位 | 工程量 | 综合单价(元) | 合价(元) | 其中(元) |  |  |  | 备注
[8 empty] | 定额人工费 | 人工费价差 | 定额机械费 | 机械费价差
9 | 030411003020 | 桥架 | 1.名称：消防金属防火线槽 2.规格、型号：[200×150] 3.材质：热镀锌 4.类型：槽式 5.配件/附件：包含但不限于直通段、弯头、三通或四通、盖板、隔板、伸缩节、接地跨接（编织铜线）、扣锁、连接片、螺栓等 | m | 5.81 | 153.04 | 889.16 | 204.86 | 30.39 | 9.88 | 2.5
10 | 030413001003 | 铁构件 | 1.名称：桥架支吊架制作安装 2.材质：型钢 3.规格：综合 | kg | 337.97 | 17.21 | 5816.46 | 2504.36 | 371.76 | 304.17 | 6.76
本页小计 | [6 empty] | 6706 | 2709 | 402 | 314 | 9
表—07
分部分项工程量清单与计价表
单位工程(专业)：地下室-地下室消防电气安装工程 | [9 empty] | 第 10 页 共 35 页
序号 | 项目编码 | 项目名称 | 项目特征 | 计量单位 | 工程量 | 综合单价(元) | 合价(元) | 其中(元) |  |  |  | 备注
[8 empty] | 定额人工费 | 人工费价差 | 定额机械费 | 机械费价差
11 | 031201003007 | 金属结构刷油 | 1.名称：型钢支吊架刷油 2.除锈级别：手工除轻锈 3.油漆品种：红丹防锈漆（底漆），酚醛调和漆（面漆） 4.结构类型：一般钢结构 5.涂刷遍数：底漆二道，面漆二道. | kg | 337.97 | 2.21 | 746.91 | 287.27 | 40.56 | 84.49 | 16.9
12 | 030411001017 | 配管 | 1.名称：镀锌钢管 2.规格：SC20 3.配置形式：暗配 4.包含但不限于砖墙/加气块墙刨沟、沟槽恢复、管内壁刷防锈漆等 | m | 242.76 | 18.39 | 4464.36 | 1264.78 | 189.35 | 12.14
本页小计 | [6 empty] | 5211 | 1552 | 230 | 97 | 17
表—07
分部分项工程量清单与计价表
单位工程(专业)：地下室-地下室消防电气安装工程 | [9 empty] | 第 11 页 共 35 页
序号 | 项目编码 | 项目名称 | 项目特征 | 计量单位 | 工程量 | 综合单价(元) | 合价(元) | 其中(元) |  |  |  | 备注
[8 empty] | 定额人工费 | 人工费价差 | 定额机械费 | 机械费价差
13 | 030411001018 | 配管 | 1.名称：镀锌钢管 2.规格：SC25 3.配置形式：暗配 4.包含但不限于砖墙/加气块墙刨沟、沟槽恢复、管内壁刷防锈漆等 | m | 531.08 | 24.4 | 12958.35 | 3356.43 | 499.21 | 37.18
14 | 030411001019 | 配管 | 1.名称：镀锌钢管 2.规格：SC32 3.配置形式：暗配 4.包含但不限于砖墙/加气块墙刨沟、沟槽恢复、管内壁刷防锈漆等 | m | 234.19 | 30.2 | 7072.54 | 1576.1 | 231.85 | 16.39
本页小计 | [6 empty] | 20031 | 4933 | 731 | 54
表—07
分部分项工程量清单与计价表
单位工程(专业)：地下室-地下室消防电气安装工程 | [9 empty] | 第 12 页 共 35 页
序号 | 项目编码 | 项目名称 | 项目特征 | 计量单位 | 工程量 | 综合单价(元) | 合价(元) | 其中(元) |  |  |  | 备注
[8 empty] | 定额人工费 | 人工费价差 | 定额机械费 | 机械费价差
15 | 030411001020 | 配管 | 1.名称：镀锌钢管 2.规格：SC40 3.配置形式：暗配 4.包含但不限于砖墙/加气块墙刨沟、沟槽恢复、管内壁刷防锈漆等 | m | 106.8 | 39.46 | 4214.33 | 1153.44 | 170.88 | 9.61
16 | 030411001021 | 配管 | 1.名称：镀锌钢管 2.规格：SC50 3.配置形式：暗配 4.包含但不限于砖墙/加气块墙刨沟、沟槽恢复、管内壁刷防锈漆等 | m | 47.81 | 47.93 | 2291.53 | 550.29 | 81.76 | 3.82
本页小计 | [6 empty] | 6506 | 1704 | 253 | 13
表—07
分部分项工程量清单与计价表
单位工程(专业)：地下室-地下室消防电气安装工程 | [9 empty] | 第 13 页 共 35 页
序号 | 项目编码 | 项目名称 | 项目特征 | 计量单位 | 工程量 | 综合单价(元) | 合价(元) | 其中(元) |  |  |  | 备注
[8 empty] | 定额人工费 | 人工费价差 | 定额机械费 | 机械费价差
17 | 030411001022 | 配管 | 1.名称：镀锌钢管 2.规格：SC150 3.配置形式：暗配 4.包含但不限于砖墙/加气块墙刨沟、沟槽恢复、管内壁刷防锈漆等 | m | 25.82 | 144.31 | 3726.08 | 795.51 | 117.74 | 17.56 | -0.78
18 | 030408001022 | 电力电缆 | 1.名称：低烟无卤耐火电力电缆 2.规格、型号：WDZBN-YJY-3×16 3.材质：铜芯电缆 4.敷设方式、部位：桥架中或穿 管敷设 | m | 87 | 41.49 | 3609.63 | 185.31 | 26.97 | 4.35 | 0.87
本页小计 | [6 empty] | 7336 | 981 | 145 | 22
表—07
分部分项工程量清单与计价表
单位工程(专业)：地下室-地下室消防电气安装工程 | [9 empty] | 第 14 页 共 35 页
序号 | 项目编码 | 项目名称 | 项目特征 | 计量单位 | 工程量 | 综合单价(元) | 合价(元) | 其中(元) |  |  |  | 备注
[8 empty] | 定额人工费 | 人工费价差 | 定额机械费 | 机械费价差
19 | 030408001023 | 电力电缆 | 1.名称：低烟无卤耐火电力电缆 2.规格、型号：WDZBN-YJY-3×6 3.材质：铜芯电缆 4.敷设方式、部位：桥架中或穿 管敷设 | m | 9.99 | 19.26 | 192.41 | 16.98 | 2.6 | 0.4 | 0.1
20 | 030408001024 | 电力电缆 | 1.名称：低烟无卤耐火电力电缆 2.规格、型号：WDZBN-YJY-3×70 3.材质：铜芯电缆 4.敷设方式、部位：桥架中或穿 管敷设 | m | 50.68 | 167.33 | 8480.28 | 350.2 | 51.69 | 32.94 | 6.59
本页小计 | [6 empty] | 8673 | 367 | 54 | 33 | 7
表—07
分部分项工程量清单与计价表
单位工程(专业)：地下室-地下室消防电气安装工程 | [9 empty] | 第 15 页 共 35 页
序号 | 项目编码 | 项目名称 | 项目特征 | 计量单位 | 工程量 | 综合单价(元) | 合价(元) | 其中(元) |  |  |  | 备注
[8 empty] | 定额人工费 | 人工费价差 | 定额机械费 | 机械费价差
21 | 030408001025 | 电力电缆 | 1.名称：低烟无卤耐火电力电缆 2.规格、型号：WDZBN-YJY-4×10 3.材质：铜芯电缆 4.敷设方式、部位：桥架中或穿 管敷设 | m | 19.14 | 37.04 | 708.95 | 32.54 | 4.97 | 0.77 | 0.19
22 | 030408001026 | 电力电缆 | 1.名称：低烟无卤耐火电力电缆 2.规格、型号：WDZBN-YJY-4×16 3.材质：铜芯电缆 4.敷设方式、部位：桥架中或穿 管敷设 | m | 87 | 54.27 | 4721.49 | 185.31 | 26.97 | 4.35 | 0.87
本页小计 | [6 empty] | 5430 | 218 | 32 | 5 | 1
表—07
分部分项工程量清单与计价表
单位工程(专业)：地下室-地下室消防电气安装工程 | [9 empty] | 第 16 页 共 35 页
序号 | 项目编码 | 项目名称 | 项目特征 | 计量单位 | 工程量 | 综合单价(元) | 合价(元) | 其中(元) |  |  |  | 备注
[8 empty] | 定额人工费 | 人工费价差 | 定额机械费 | 机械费价差
23 | 030408001027 | 电力电缆 | 1.名称：低烟无卤耐火电力电缆 2.规格、型号：WDZBN-YJY-4×185+1×95 3.材质：铜芯电缆 4.敷设方式、部位：桥架中或穿 管敷设 | m | 205.57 | 619 | 127247.83 | 2000.2 | 296.02 | 448.14 | 88.4
24 | 030408001028 | 电力电缆 | 1.名称：低烟无卤耐火电力电缆 2.规格、型号： WDZBN-YJY-4×2.5 3.材质：铜芯电缆 4.敷设方式、部位：桥架中或穿 管敷设 | m | 24.22 | 16.54 | 400.6 | 41.17 | 6.3 | 0.97 | 0.24
本页小计 | [6 empty] | 127648 | 2041 | 302 | 449 | 89
表—07
分部分项工程量清单与计价表
单位工程(专业)：地下室-地下室消防电气安装工程 | [9 empty] | 第 17 页 共 35 页
序号 | 项目编码 | 项目名称 | 项目特征 | 计量单位 | 工程量 | 综合单价(元) | 合价(元) | 其中(元) |  |  |  | 备注
[8 empty] | 定额人工费 | 人工费价差 | 定额机械费 | 机械费价差
25 | 030408001029 | 电力电缆 | 1.名称：低烟无卤耐火电力电缆 2.规格、型号：WDZBN-YJY-4×240+1×120 3.材质：铜芯电缆 4.敷设方式、部位：桥架中或穿 管敷设 | m | 259.18 | 790.42 | 204861.06 | 3084.24 | 456.16 | 707.56 | 139.96
26 | 030408001030 | 电力电缆 | 1.名称：低烟无卤耐火电力电缆 2.规格、型号：WDZBN-YJY-4×25+1×16 3.材质：铜芯电缆 4.敷设方式、部位：桥架中或穿 管敷设 | m | 74.66 | 96.04 | 7170.35 | 159.03 | 23.14 | 3.73 | 0.75
本页小计 | [6 empty] | 212031 | 3243 | 479 | 711 | 141
表—07
分部分项工程量清单与计价表
单位工程(专业)：地下室-地下室消防电气安装工程 | [9 empty] | 第 18 页 共 35 页
序号 | 项目编码 | 项目名称 | 项目特征 | 计量单位 | 工程量 | 综合单价(元) | 合价(元) | 其中(元) |  |  |  | 备注
[8 empty] | 定额人工费 | 人工费价差 | 定额机械费 | 机械费价差
27 | 030408001031 | 电力电缆 | 1.名称：低烟无卤耐火电力电缆 2.规格、型号：WDZBN-YJY-4×35+1×16 3.材质：铜芯电缆 4.敷设方式、部位：桥架中或穿 管敷设 | m | 723.1 | 127.6 | 92267.56 | 3080.41 | 455.55 | 72.31 | 14.46
28 | 030408001032 | 电力电缆 | 1.名称：低烟无卤耐火电力电缆 2.规格、型号：WDZBN-YJY-4×4 3.材质：铜芯电缆 4.敷设方式、部位：桥架中或穿 管敷设 | m | 19.35 | 17.85 | 345.4 | 32.9 | 5.03 | 0.77 | 0.2
本页小计 | [6 empty] | 92613 | 3113 | 461 | 73 | 15
表—07
分部分项工程量清单与计价表
单位工程(专业)：地下室-地下室消防电气安装工程 | [9 empty] | 第 19 页 共 35 页
序号 | 项目编码 | 项目名称 | 项目特征 | 计量单位 | 工程量 | 综合单价(元) | 合价(元) | 其中(元) |  |  |  | 备注
[8 empty] | 定额人工费 | 人工费价差 | 定额机械费 | 机械费价差
29 | 030408001033 | 电力电缆 | 1.名称：低烟无卤耐火电力电缆 2.规格、型号：WDZBN-YJY-4×50+1×25 3.材质：铜芯电缆 4.敷设方式、部位：桥架中或穿 管敷设 | m | 204.13 | 178.58 | 36453.54 | 1410.54 | 208.21 | 132.68 | 26.54
30 | 030408001034 | 电力电缆 | 1.名称：低烟无卤耐火电力电缆 2.规格、型号：WDZBN-YJY-4×6 3.材质：铜芯电缆 4.敷设方式、部位：桥架中或穿 管敷设 | m | 24.59 | 24.22 | 595.57 | 41.8 | 6.4 | 0.98 | 0.25
本页小计 | [6 empty] | 37049 | 1452 | 215 | 134 | 27
表—07
分部分项工程量清单与计价表
单位工程(专业)：地下室-地下室消防电气安装工程 | [9 empty] | 第 20 页 共 35 页
序号 | 项目编码 | 项目名称 | 项目特征 | 计量单位 | 工程量 | 综合单价(元) | 合价(元) | 其中(元) |  |  |  | 备注
[8 empty] | 定额人工费 | 人工费价差 | 定额机械费 | 机械费价差
31 | 030408001035 | 电力电缆 | 1.名称：低烟无卤耐火电力电缆 2.规格、型号：WDZBN-YJY-4×70 3.材质：铜芯电缆 4.敷设方式、部位：桥架中或穿 管敷设 | m | 50.68 | 219.07 | 11102.47 | 350.2 | 51.69 | 32.94 | 6.59
32 | 030408001036 | 电力电缆 | 1.名称：低烟无卤耐火电力电缆 2.规格、型号：WDZBN-YJY-4×95+1×50 3.材质：铜芯电缆 4.敷设方式、部位：桥架中或穿 管敷设 | m | 29.79 | 332.57 | 9907.26 | 251.43 | 37.24 | 23.53 | 5.07
本页小计 | [6 empty] | 21010 | 602 | 89 | 56 | 12
表—07
分部分项工程量清单与计价表
单位工程(专业)：地下室-地下室消防电气安装工程 | [9 empty] | 第 21 页 共 35 页
序号 | 项目编码 | 项目名称 | 项目特征 | 计量单位 | 工程量 | 综合单价(元) | 合价(元) | 其中(元) |  |  |  | 备注
[8 empty] | 定额人工费 | 人工费价差 | 定额机械费 | 机械费价差
33 | 030408001037 | 电力电缆 | 1.名称：低烟无卤耐火电力电缆 2.规格、型号：WDZBN-YJY-5×16 3.材质：铜芯电缆 4.敷设方式、部位：桥架中或穿 管敷设 | m | 409.53 | 66.84 | 27372.99 | 872.3 | 126.95 | 20.48 | 4.09
34 | 030408001038 | 电力电缆 | 1.名称：低烟无卤耐火电力电缆 2.规格、型号：WDZBN-YJY-5×2.5 3.材质：铜芯电缆 4.敷设方式、部位：桥架中或穿 管敷设 | m | 126.26 | 21.58 | 2724.69 | 214.64 | 32.83 | 5.05 | 1.26
本页小计 | [6 empty] | 30098 | 1087 | 160 | 26 | 5
表—07
分部分项工程量清单与计价表
单位工程(专业)：地下室-地下室消防电气安装工程 | [9 empty] | 第 22 页 共 35 页
序号 | 项目编码 | 项目名称 | 项目特征 | 计量单位 | 工程量 | 综合单价(元) | 合价(元) | 其中(元) |  |  |  | 备注
[8 empty] | 定额人工费 | 人工费价差 | 定额机械费 | 机械费价差
35 | 030408001039 | 电力电缆 | 1.名称：低烟无卤耐火电力电缆 2.规格、型号：WDZBN-YJY-5×4 3.材质：铜芯电缆 4.敷设方式、部位：桥架中或穿 管敷设 | m | 1044.36 | 21.58 | 22537.29 | 1775.41 | 271.54 | 41.77 | 10.45
36 | 030408001040 | 电力电缆 | 1.名称：低烟无卤耐火电力电缆 2.规格、型号：WDZBN-YJY-5×6 3.材质：铜芯电缆 4.敷设方式、部位：桥架中或穿 管敷设 | m | 963.71 | 29.65 | 28574 | 1638.31 | 250.56 | 38.55 | 9.64
37 | 030408001041 | 电力电缆 | 1.名称：低烟无卤耐火电力电缆 2.规格、型号：WDZB-YJY-5×16 3.材质：铜芯电缆 4.敷设方式、部位：桥架中或穿 管敷设 | m | 569.23 | 64.23 | 36561.64 | 1212.46 | 176.46 | 28.46 | 5.69
本页小计 | [6 empty] | 87673 | 4626 | 699 | 109 | 26
表—07
分部分项工程量清单与计价表
单位工程(专业)：地下室-地下室消防电气安装工程 | [9 empty] | 第 23 页 共 35 页
序号 | 项目编码 | 项目名称 | 项目特征 | 计量单位 | 工程量 | 综合单价(元) | 合价(元) | 其中(元) |  |  |  | 备注
[8 empty] | 定额人工费 | 人工费价差 | 定额机械费 | 机械费价差
38 | 030408001042 | 电力电缆 | 1.名称：低烟无卤耐火电力电缆 2.规格、型号：WDZB-YJY-5×4 3.材质：铜芯电缆 4.敷设方式、部位：桥架中或穿 管敷设 | m | 1097.54 | 20.52 | 22521.52 | 1865.82 | 285.36 | 43.9 | 10.98
39 | 030408001043 | 电力电缆 | 1.名称：低烟无卤耐火电力电缆 2.规格、型号：WDZNB-4×240+1×120 3.材质：铜芯电缆 4.敷设方式、部位：桥架中或穿 管敷设 | m | 259.18 | 790.42 | 204861.06 | 3084.24 | 456.16 | 707.56 | 139.96
本页小计 | [6 empty] | 227383 | 4950 | 742 | 751 | 151
表—07
分部分项工程量清单与计价表
单位工程(专业)：地下室-地下室消防电气安装工程 | [9 empty] | 第 24 页 共 35 页
序号 | 项目编码 | 项目名称 | 项目特征 | 计量单位 | 工程量 | 综合单价(元) | 合价(元) | 其中(元) |  |  |  | 备注
[8 empty] | 定额人工费 | 人工费价差 | 定额机械费 | 机械费价差
40 | 030408006008 | 电力电缆头 | 1.名称：电力电缆终端头 2.规格、型号：三芯及以上×截 面 10mm2 3.材质、类型：铜芯电缆、干包式 4.安装部位：配电柜、箱 5.电压等级：1kV 以下 | 个 | 4 | 28.14 | 112.56 | 34.68 | 5.12
41 | 030408006009 | 电力电缆头 | 1.名称：电力电缆终端头 2.规格、型号：三芯及以上×截 面 240mm2 3.材质、类型：铜芯电缆、干包式 4.安装部位：配电柜、箱 5.电压等级：1kV 以下 | 个 | 12 | 269.23 | 3230.76 | 735.48 | 108.96
本页小计 | [6 empty] | 3343 | 770 | 114
表—07
分部分项工程量清单与计价表
单位工程(专业)：地下室-地下室消防电气安装工程 | [9 empty] | 第 25 页 共 35 页
序号 | 项目编码 | 项目名称 | 项目特征 | 计量单位 | 工程量 | 综合单价(元) | 合价(元) | 其中(元) |  |  |  | 备注
[8 empty] | 定额人工费 | 人工费价差 | 定额机械费 | 机械费价差
42 | 030408006010 | 电力电缆头 | 1.名称：电力电缆终端头 2.规格、型号：三芯及以上×截 面 25mm2 3.材质、类型：铜芯电缆、干包式 4.安装部位：配电柜、箱 5.电压等级：1kV 以下 | 个 | 48 | 37.53 | 1801.44 | 554.88 | 82.08
43 | 030408006011 | 电力电缆头 | 1.名称：电力电缆终端头 2.规格、型号：三芯及以上×截 面 35mm2 3.材质、类型：铜芯电缆、干包式 4.安装部位：配电柜、箱 5.电压等级：1kV 以下 | 个 | 12 | 93.81 | 1125.72 | 346.68 | 51.36
本页小计 | [6 empty] | 2927 | 902 | 133
表—07
分部分项工程量清单与计价表
单位工程(专业)：地下室-地下室消防电气安装工程 | [9 empty] | 第 26 页 共 35 页
序号 | 项目编码 | 项目名称 | 项目特征 | 计量单位 | 工程量 | 综合单价(元) | 合价(元) | 其中(元) |  |  |  | 备注
[8 empty] | 定额人工费 | 人工费价差 | 定额机械费 | 机械费价差
44 | 030408006012 | 电力电缆头 | 1.名称：电力电缆终端头 2.规格、型号：三芯及以上×截 面 50mm2 3.材质、类型：铜芯电缆、干包式 4.安装部位：配电柜、箱 5.电压等级：1kV 以下 | 个 | 24 | 171.51 | 4116.24 | 1134 | 168
45 | 030411004013 | 配线 | 1.名称：管内穿照明线 2.配线形式：照明回路 3.规格、型号：WDZBN-BYJ-2.5 4.材质：铜芯线 | m | 73.45 | 3.38 | 248.26 | 44.8 | 6.62
46 | 030411004014 | 配线 | 1.名称：管内穿照明线 2.配线形式：照明回路 3.规格、型号：WDZBN-BYJ-4 4.材质：铜芯线 | m | 73.45 | 4.45 | 326.85 | 41.13 | 6.61
本页小计 | [6 empty] | 4691 | 1220 | 181
表—07
分部分项工程量清单与计价表
单位工程(专业)：地下室-地下室消防电气安装工程 | [9 empty] | 第 27 页 共 35 页
序号 | 项目编码 | 项目名称 | 项目特征 | 计量单位 | 工程量 | 综合单价(元) | 合价(元) | 其中(元) |  |  |  | 备注
[8 empty] | 定额人工费 | 人工费价差 | 定额机械费 | 机械费价差
47 | 030817008017 | 套管制作安装 | 1.名称、类型：防护密闭套管 2.安装部位：穿梁 3.材质：碳钢 4.规格：DN65 5.填料材质：详见设计施工说明及相关规范要求 | 个 | 4 | 61.17 | 244.68 | 98.28 | 14.56 | 4.2 | 0.08
|  | 火灾自动报警系统 |  |  |  |  | 210824 | 51235 | 7629 | 722 | 13
48 | 030411001023 | 配管 | 1.名称：镀锌钢管 2.规格：SC20 3.配置形式：暗配 4.包含但不限于砖墙/加气块墙刨沟、沟槽恢复、管内壁刷防锈漆等 | m | 4251 | 18.39 | 78175.89 | 22147.71 | 3315.78 | 212.55
本页小计 | [6 empty] | 78421 | 22246 | 3330 | 217
表—07
分部分项工程量清单与计价表
单位工程(专业)：地下室-地下室消防电气安装工程 | [9 empty] | 第 28 页 共 35 页
序号 | 项目编码 | 项目名称 | 项目特征 | 计量单位 | 工程量 | 综合单价(元) | 合价(元) | 其中(元) |  |  |  | 备注
[8 empty] | 定额人工费 | 人工费价差 | 定额机械费 | 机械费价差
49 | 030411001024 | 配管 | 1.名称：镀锌钢管 2.规格：SC25 3.配置形式：暗配 4.包含但不限于砖墙/加气块墙刨沟、沟槽恢复、管内壁刷防锈漆等 | m | 153.4 | 24.4 | 3742.96 | 969.49 | 144.19 | 10.74
50 | 030411004015 | 配线 | 1.名称：管内穿多芯软导线 2.配线形式：消防报警回路 3.规格、型号：WDZB-RVS-2*1.5 4.材质：铜芯线 | m | 2670.46 | 3.45 | 9213.09 | 1415.34 | 213.64
51 | 030411004016 | 配线 | 1.名称：线槽穿多芯软导线 2.配线形式：消防报警回路 3.规格、型号：WDZB-RVS-2*1.5 4.材质：铜芯线 | m | 436.99 | 3.61 | 1577.53 | 279.67 | 39.33
本页小计 | [6 empty] | 14534 | 2665 | 397 | 11
表—07
分部分项工程量清单与计价表
单位工程(专业)：地下室-地下室消防电气安装工程 | [9 empty] | 第 29 页 共 35 页
序号 | 项目编码 | 项目名称 | 项目特征 | 计量单位 | 工程量 | 综合单价(元) | 合价(元) | 其中(元) |  |  |  | 备注
[8 empty] | 定额人工费 | 人工费价差 | 定额机械费 | 机械费价差
52 | 030411004017 | 配线 | 1.名称：线槽穿多芯软导线 2.配线形式：消防报警回路 3.规格、型号：WDZB-RVS-2*2.5 4.材质：铜芯线 | m | 450.92 | 5.15 | 2322.24 | 288.59 | 45.09
53 | 030411004018 | 配线 | 1.名称：管内穿照明线 2.配线形式：消防报警回路 3.规格、型号：WDZBN-BYJ-2.5 4.材质：铜芯线 | m | 2233.7 | 3.38 | 7549.91 | 1362.56 | 201.03
54 | 030411004019 | 配线 | 1.名称：线槽穿照明线 2.配线形式：消防报警回路 3.规格、型号：WDZBN-BYJ-2.5 4.材质：铜芯线 | m | 660.44 | 3.31 | 2186.06 | 462.31 | 66.04
本页小计 | [6 empty] | 12058 | 2113 | 312
表—07
分部分项工程量清单与计价表
单位工程(专业)：地下室-地下室消防电气安装工程 | [9 empty] | 第 30 页 共 35 页
序号 | 项目编码 | 项目名称 | 项目特征 | 计量单位 | 工程量 | 综合单价(元) | 合价(元) | 其中(元) |  |  |  | 备注
[8 empty] | 定额人工费 | 人工费价差 | 定额机械费 | 机械费价差
55 | 030411004020 | 配线 | 1.名称：线槽穿照明线 2.配线形式：消防报警回路 3.规格、型号：WDZB-BYJ-4 4.材质：铜芯线 | m | 901.84 | 4.33 | 3904.97 | 766.56 | 117.24
56 | 030411004021 | 配线 | 1.名称：管内穿多芯软导线 2.配线形式：消防报警回路 3.规格、型号：WDZB-RVVP-2*1.5 4.材质：铜芯线 | m | 1481.34 | 5.98 | 8858.41 | 785.11 | 118.51
57 | 030411004022 | 配线 | 1.名称：线槽穿多芯软导线 2.配线形式：消防报警回路 3.规格、型号：WDZB-RVVP-2*1.5 4.材质：铜芯线 | m | 958.91 | 6.14 | 5887.71 | 613.7 | 86.3
本页小计 | [6 empty] | 18651 | 2165 | 322
表—07
分部分项工程量清单与计价表
单位工程(专业)：地下室-地下室消防电气安装工程 | [9 empty] | 第 31 页 共 35 页
序号 | 项目编码 | 项目名称 | 项目特征 | 计量单位 | 工程量 | 综合单价(元) | 合价(元) | 其中(元) |  |  |  | 备注
[8 empty] | 定额人工费 | 人工费价差 | 定额机械费 | 机械费价差
58 | 030408002006 | 控制电缆 | 1.名称：交联聚乙烯绝缘聚烯烃护套无卤低烟阻燃耐火型控制电缆 2.规格、型号：WDZBN-KYJY-4×1.5 3.材质：铜芯电缆 4.敷设方式、部位：穿管或桥架敷设 | m | 2225.07 | 8.04 | 17889.56 | 3760.37 | 556.27
59 | 030408007002 | 控制电缆头 | 1.名称：控制电缆头 2.规格、型号：6 芯以下 3.材质、类型：铜芯电缆 4.安装部位：配电柜、箱 5.电压等级：1kV 以下 | 个 | 46 | 31.49 | 1448.54 | 515.66 | 76.36
本页小计 | [6 empty] | 19338 | 4276 | 633
表—07
分部分项工程量清单与计价表
单位工程(专业)：地下室-地下室消防电气安装工程 | [9 empty] | 第 32 页 共 35 页
序号 | 项目编码 | 项目名称 | 项目特征 | 计量单位 | 工程量 | 综合单价(元) | 合价(元) | 其中(元) |  |  |  | 备注
[8 empty] | 定额人工费 | 人工费价差 | 定额机械费 | 机械费价差
60 | 030411004023 | 配线 | 1.名称：线槽穿多芯软导线 2.配线形式：消防报警回路 3.规格、型号：WDZB-RVS-2*2.5 4.材质：铜芯线 | m | 450.92 | 5.15 | 2322.24 | 288.59 | 45.09
61 | 030904008001 | 模块（模块箱） | 1.名称：消防接线端子箱 2.规格：投标单位根据设计要求， 综合所选产品，综合考虑报价 3.安装方式：明装 | 个 | 13 | 237.74 | 3090.62 | 575.64 | 85.28 | 43.29 | 0.91
62 | 030904008002 | 模块（模块箱） | 1.名称：短路隔离器 2.安装方式：壁装/箱内安装 | 个 | 18 | 131.01 | 2358.18 | 1037.7 | 153.72 | 50.04 | 1.08
本页小计 | [6 empty] | 7771 | 1902 | 284 | 93 | 2
表—07
分部分项工程量清单与计价表
单位工程(专业)：地下室-地下室消防电气安装工程 | [9 empty] | 第 33 页 共 35 页
序号 | 项目编码 | 项目名称 | 项目特征 | 计量单位 | 工程量 | 综合单价(元) | 合价(元) | 其中(元) |  |  |  | 备注
[8 empty] | 定额人工费 | 人工费价差 | 定额机械费 | 机械费价差
63 | 030904001001 | 点型探测器 | 1.名称：感烟探测器 2.线制：总线制 3.类型：点型光电感烟火灾探测器 4.安装方式：无吊顶/吸顶安装 5.包含但不限于：探头及底座安 装，校接线、编码、测试 | 个 | 335 | 81.64 | 27349.4 | 7282.9 | 1078.7 | 56.95 | 3.35
64 | 030904001002 | 点型探测器 | 1.名称：感温探测器 2.线制：总线制 3.类型：点型感温火灾探测器 4.安装方式：无吊顶/吸顶安装 5.包含但不限于：探头及底座安 装，校接线、编码、测试 | 个 | 35 | 78.1 | 2733.5 | 760.9 | 112.7 | 5.95 | 0.35
本页小计 | [6 empty] | 30083 | 8044 | 1191 | 63 | 4
表—07
分部分项工程量清单与计价表
单位工程(专业)：地下室-地下室消防电气安装工程 | [9 empty] | 第 34 页 共 35 页
序号 | 项目编码 | 项目名称 | 项目特征 | 计量单位 | 工程量 | 综合单价(元) | 合价(元) | 其中(元) |  |  |  | 备注
[8 empty] | 定额人工费 | 人工费价差 | 定额机械费 | 机械费价差
65 | 030904006001 | 消防报警电话插孔（电话） | 1.名称：总线式电话分机 2.安装方式：明装 | 个 | 18 | 324.26 | 5836.68 | 133.74 | 19.8 | 1.26
66 | 030904005001 | 声光报警器 | 1.名称：火灾声光警报器（地址式） 2.安装方式：墙上明装 | 个 | 28 | 112.69 | 3155.32 | 1077.44 | 159.6 | 1.96
67 | 030904007001 | 消防广播（扬声器） | 1.名称：扬声器 2.功率：3W 3.安装方式：吸顶安装 | 个 | 38 | 47.81 | 1816.78 | 620.92 | 91.96 | 2.66
68 | 030904003003 | 按钮 | 1.名称：手动火灾报警按钮（带电话插孔） 2.安装方式：明装 | 个 | 22 | 68.99 | 1517.78 | 366.74 | 54.34 | 1.98
69 | 030904008003 | 模块（模块箱） | 1.名称：输入/输出模块 2.安装方式：壁装/箱内安装 | 个 | 51 | 133.54 | 6810.54 | 2940.15 | 435.54 | 141.78 | 3.06
70 | 030904008004 | 模块（模块箱） | 1.名称：输入模块 2.安装方式：壁装/箱内安装 | 个 | 23 | 147.52 | 3392.96 | 1325.95 | 196.42 | 63.94 | 1.38
本页小计 | [6 empty] | 22530 | 6465 | 958 | 214 | 4
表—07
分部分项工程量清单与计价表
单位工程(专业)：地下室-地下室消防电气安装工程 | [9 empty] | 第 35 页 共 35 页
序号 | 项目编码 | 项目名称 | 项目特征 | 计量单位 | 工程量 | 综合单价(元) | 合价(元) | 其中(元) |  |  |  | 备注
[8 empty] | 定额人工费 | 人工费价差 | 定额机械费 | 机械费价差
71 | 030904003004 | 按钮 | 1.名称：消火栓报警按钮 2.安装方式：消火栓箱内明装 | 个 | 52 | 64.19 | 3337.88 | 667.16 | 98.8 | 3.64
72 | 030904009001 | 区域报警控制箱 | 1.名称：楼层火灾显示盘 2.安装方式：壁装 | 台 | 6 | 724.21 | 4345.26 | 790.56 | 117.12 | 125.28 | 2.52
本页小计 | [6 empty] | 7683 | 1458 | 216 | 129 | 3
合 计 | [6 empty] | 1189184 | 104728 | 15570 | 4470 | 711
表—07

## 表-08 施工技术措施项目清单与计价表【地下室消防电气安装
施工技术措施项目清单与计价表
单位工程(专业)：地下室-地下室消防电气安装工程 | [9 empty] | 第 1 页 共 1 页
序号 | 项目编码 | 项目名称 | 项目特征 | 计量单位 | 工程量 | 综合单价(元) | 合价(元) | 其中(元) |  |  |  | 备注
[8 empty] | 定额人工费 | 人工费价差 | 定额机械费 | 机械费价差
|  | [请输入分部名称] |  |  |  |  | 6074 | 1311 | 194
1 | 031301017004 | 脚手架搭拆 | 脚手架搭拆第九册 | 项 | 1 | 6074.38 | 6074.38 | 1311.07 | 193.95
本页小计 | [6 empty] | 6074 | 1311 | 194
合 计 | [6 empty] | 6074 | 1311 | 194
表—08

## 表-09 工程量清单综合单价计算表【地下室消防电气安装工程】
工程量清单综合单价计算表
单位工程(专业)：地下室-地下室消防电气安装工程 | [10 empty] | 第 1 页 共 15 页
序号 | 项目编号 | 项目名称 | 计量单位 | 数量 | 综合单价（元） | [8 empty] | 合计(元)
[5 empty] | 定额人工费 | 人工费价差 | 材料费 | 定额机械费 | 机械费价差 | 管理费 | 利润 | 风险费用 | 小计
地下消防工程
消防电气动力
1 | 030411003012 | 桥架 | m | 183.44 | 21.17 | 3.13 | 56.66 | 0.88 | 0.21 | 4.79 | 2.29 |  | 89.13 | 16350
| 4-8-27 换 | 钢制槽式桥架(宽+高mm)≤200 耐火桥架 | m | 183.44 | 21.17 | 3.13 | 56.66 | 0.88 | 0.21 | 4.79 | 2.29 |  | 89.13 | 16350
2 | 030411003013 | 桥架 | m | 168.36 | 17.63 | 2.61 | 61.29 | 0.85 | 0.21 | 4.01 | 1.92 |  | 88.52 | 14903
| 4-8-28 换 | 钢制槽式桥架(宽+高mm)≤400 | m | 168.36 | 17.63 | 2.61 | 61.29 | 0.85 | 0.21 | 4.01 | 1.92 |  | 88.52 | 14903
3 | 030411003014 | 桥架 | m | 19.59 | 35.26 | 5.23 | 109.85 | 1.7 | 0.43 | 8.03 | 3.84 |  | 164.34 | 3219
| 4-8-28 换 | 钢制槽式桥架(宽+高mm)≤400 耐火桥架 | m | 19.59 | 35.26 | 5.23 | 109.85 | 1.7 | 0.43 | 8.03 | 3.84 |  | 164.34 | 3219
4 | 030411003015 | 桥架 | m | 4.25 | 76.63 | 11.35 | 253.51 | 7.63 | 1.33 | 18.3 | 8.76 |  | 377.51 | 1604
| 4-8-30 换 | 钢制槽式桥架(宽+高mm)≤800 耐火桥架 | m | 4.25 | 76.63 | 11.35 | 253.51 | 7.63 | 1.33 | 18.3 | 8.76 |  | 377.51 | 1604
5 | 030411003016 | 桥架 | m | 20.37 | 76.63 | 11.35 | 169.68 | 7.63 | 1.33 | 18.3 | 8.76 |  | 293.68 | 5982
| 4-8-30 换 | 钢制槽式桥架(宽+高mm)≤800 耐火桥架 | m | 20.37 | 76.63 | 11.35 | 169.68 | 7.63 | 1.33 | 18.3 | 8.76 |  | 293.68 | 5982
6 | 030411003017 | 桥架 | m | 53 | 56.54 | 8.37 | 150.41 | 2.84 | 0.61 | 12.9 | 6.18 |  | 237.85 | 12606
表-09
工程量清单综合单价计算表
单位工程(专业)：地下室-地下室消防电气安装工程 | [10 empty] | 第 2 页 共 15 页
序号 | 项目编号 | 项目名称 | 计量单位 | 数量 | 综合单价（元） | [8 empty] | 合计(元)
[5 empty] | 定额人工费 | 人工费价差 | 材料费 | 定额机械费 | 机械费价差 | 管理费 | 利润 | 风险费用 | 小计
| 4-8-29 换 | 钢制槽式桥架(宽+高mm)≤600 耐火桥架 | m | 53 | 56.54 | 8.37 | 150.41 | 2.84 | 0.61 | 12.9 | 6.18 |  | 237.85 | 12606
7 | 030411003018 | 桥架 | m | 84.36 | 35.26 | 5.23 | 81.15 | 1.7 | 0.43 | 8.03 | 3.84 |  | 135.64 | 11443
| 4-8-28 换 | 钢制槽式桥架(宽+高mm)≤400 耐火桥架 | m | 84.36 | 35.26 | 5.23 | 81.15 | 1.7 | 0.43 | 8.03 | 3.84 |  | 135.64 | 11443
8 | 030411003019 | 桥架 | m | 26.95 | 56.54 | 8.37 | 122.13 | 2.84 | 0.61 | 12.9 | 6.18 |  | 209.57 | 5648
| 4-8-29 换 | 钢制槽式桥架(宽+高mm)≤600 耐火桥架 | m | 26.95 | 56.54 | 8.37 | 122.13 | 2.84 | 0.61 | 12.9 | 6.18 |  | 209.57 | 5648
9 | 030411003020 | 桥架 | m | 5.81 | 35.26 | 5.23 | 98.55 | 1.7 | 0.43 | 8.03 | 3.84 |  | 153.04 | 889
| 4-8-28 换 | 钢制槽式桥架(宽+高mm)≤400 耐火桥架 | m | 5.81 | 35.26 | 5.23 | 98.55 | 1.7 | 0.43 | 8.03 | 3.84 |  | 153.04 | 889
10 | 030413001003 | 铁构件 | kg | 337.97 | 7.41 | 1.1 | 5.1 | 0.9 | 0.02 | 1.81 | 0.87 |  | 17.21 | 5816
| 13-1-27 | 一般铁构件制作 | kg | 337.97 | 4.49 | 0.67 | 4.7 | 0.47 | 0.01 | 1.08 | 0.52 |  | 11.94 | 4035
| 13-1-28 | 一般铁构件安装 | kg | 337.97 | 2.92 | 0.43 | 0.4 | 0.43 | 0.01 | 0.73 | 0.35 |  | 5.27 | 1781
11 | 031201003007 | 金属结构刷油 | kg | 337.97 | 0.85 | 0.12 | 0.6 | 0.25 | 0.05 | 0.23 | 0.11 |  | 2.21 | 747
| 12-1-5 | 手工除锈 一般钢结构轻锈 | kg | 337.97 | 0.21 | 0.03 | 0.02 | 0.09 | 0.01 | 0.07 | 0.03 |  | 0.46 | 155
| 12-2-53 | 一般钢结构 红丹防锈漆第一遍 | kg | 337.97 | 0.16 | 0.03 | 0.2 | 0.04 | 0.01 | 0.04 | 0.02 |  | 0.5 | 169
表-09
工程量清单综合单价计算表
单位工程(专业)：地下室-地下室消防电气安装工程 | [10 empty] | 第 3 页 共 15 页
序号 | 项目编号 | 项目名称 | 计量单位 | 数量 | 综合单价（元） | [8 empty] | 合计(元)
[5 empty] | 定额人工费 | 人工费价差 | 材料费 | 定额机械费 | 机械费价差 | 管理费 | 利润 | 风险费用 | 小计
| 12-2-54 | 一般钢结构 红丹防锈漆增加一遍 | kg | 337.97 | 0.16 | 0.02 | 0.16 | 0.04 | 0.01 | 0.04 | 0.02 |  | 0.45 | 152
| 12-2-62 | 一般钢结构 调和漆第一遍 | kg | 337.97 | 0.16 | 0.02 | 0.12 | 0.04 | 0.01 | 0.04 | 0.02 |  | 0.41 | 139
| 12-2-63 | 一般钢结构 调和漆增加一遍 | kg | 337.97 | 0.16 | 0.02 | 0.1 | 0.04 | 0.01 | 0.04 | 0.02 |  | 0.39 | 132
12 | 030411001017 | 配管 | m | 242.76 | 5.21 | 0.78 | 10.66 | 0.05 |  | 1.14 | 0.55 |  | 18.39 | 4464
| 4-11-35 换 | 镀锌钢管敷设 砖、混凝土结构暗配 公称直径(DN)≤20 | m | 242.76 | 5.21 | 0.78 | 10.66 | 0.05 |  | 1.14 | 0.55 |  | 18.39 | 4464
13 | 030411001018 | 配管 | m | 531.08 | 6.32 | 0.94 | 15.02 | 0.07 |  | 1.39 | 0.66 |  | 24.4 | 12958
| 4-11-36 换 | 镀锌钢管敷设 砖、混凝土结构暗配 公称直径(DN)≤25 | m | 531.08 | 6.32 | 0.94 | 15.02 | 0.07 |  | 1.39 | 0.66 |  | 24.4 | 12958
14 | 030411001019 | 配管 | m | 234.19 | 6.73 | 0.99 | 20.22 | 0.07 |  | 1.48 | 0.71 |  | 30.2 | 7073
| 4-11-37 换 | 镀锌钢管敷设 砖、混凝土结构暗配 公称直径(DN)≤32 | m | 234.19 | 6.73 | 0.99 | 20.22 | 0.07 |  | 1.48 | 0.71 |  | 30.2 | 7073
15 | 030411001020 | 配管 | m | 106.8 | 10.8 | 1.6 | 23.47 | 0.09 |  | 2.37 | 1.13 |  | 39.46 | 4214
表-09
工程量清单综合单价计算表
单位工程(专业)：地下室-地下室消防电气安装工程 | [10 empty] | 第 4 页 共 15 页
序号 | 项目编号 | 项目名称 | 计量单位 | 数量 | 综合单价（元） | [8 empty] | 合计(元)
[5 empty] | 定额人工费 | 人工费价差 | 材料费 | 定额机械费 | 机械费价差 | 管理费 | 利润 | 风险费用 | 小计
| 4-11-38 换 | 镀锌钢管敷设 砖、混凝土结构暗配 公称直径(DN)≤40 | m | 106.8 | 10.8 | 1.6 | 23.47 | 0.09 |  | 2.37 | 1.13 |  | 39.46 | 4214
16 | 030411001021 | 配管 | m | 47.81 | 11.51 | 1.71 | 30.9 | 0.08 |  | 2.52 | 1.21 |  | 47.93 | 2292
| 4-11-39 换 | 镀锌钢管敷设 砖、混凝土结构暗配 公称直径(DN)≤50 | m | 47.81 | 11.51 | 1.71 | 30.9 | 0.08 |  | 2.52 | 1.21 |  | 47.93 | 2292
17 | 030411001022 | 配管 | m | 25.82 | 30.81 | 4.56 | 98.18 | 0.68 | -0.03 | 6.84 | 3.27 |  | 144.31 | 3726
| 4-11-44 换 | 镀锌钢管敷设 砖、混凝土结构暗配 公称直径(DN)≤150 | m | 25.82 | 30.81 | 4.56 | 98.18 | 0.68 | -0.03 | 6.84 | 3.27 |  | 144.31 | 3726
18 | 030408001022 | 电力电缆 | m | 87 | 2.13 | 0.31 | 38.29 | 0.05 | 0.01 | 0.47 | 0.23 |  | 41.49 | 3610
| 4-8-88 换 | 铜芯电力电缆敷设 电缆(截面mm2以下)35 25mm2及以下，三芯及以上 | m | 87 | 2.13 | 0.31 | 38.29 | 0.05 | 0.01 | 0.47 | 0.23 |  | 41.49 | 3610
19 | 030408001023 | 电力电缆 | m | 9.99 | 1.7 | 0.26 | 16.69 | 0.04 | 0.01 | 0.38 | 0.18 |  | 19.26 | 192
| 4-8-88 换 | 铜芯电力电缆敷设 电缆(截面mm2以下)35 10mm2及以下，三芯及以上 | m | 9.99 | 1.7 | 0.26 | 16.69 | 0.04 | 0.01 | 0.38 | 0.18 |  | 19.26 | 192
表-09
工程量清单综合单价计算表
单位工程(专业)：地下室-地下室消防电气安装工程 | [10 empty] | 第 5 页 共 15 页
序号 | 项目编号 | 项目名称 | 计量单位 | 数量 | 综合单价（元） | [8 empty] | 合计(元)
[5 empty] | 定额人工费 | 人工费价差 | 材料费 | 定额机械费 | 机械费价差 | 管理费 | 利润 | 风险费用 | 小计
20 | 030408001024 | 电力电缆 | m | 50.68 | 6.91 | 1.02 | 156.19 | 0.65 | 0.13 | 1.64 | 0.79 |  | 167.33 | 8480
| 4-8-89 换 | 铜芯电力电缆敷设 电缆(截面mm2以下)70 | m | 50.68 | 6.91 | 1.02 | 156.19 | 0.65 | 0.13 | 1.64 | 0.79 |  | 167.33 | 8480
21 | 030408001025 | 电力电缆 | m | 19.14 | 1.7 | 0.26 | 34.47 | 0.04 | 0.01 | 0.38 | 0.18 |  | 37.04 | 709
| 4-8-88 换 | 铜芯电力电缆敷设 电缆(截面mm2以下)35 10mm2及以下，三芯及以上 | m | 19.14 | 1.7 | 0.26 | 34.47 | 0.04 | 0.01 | 0.38 | 0.18 |  | 37.04 | 709
22 | 030408001026 | 电力电缆 | m | 87 | 2.13 | 0.31 | 51.07 | 0.05 | 0.01 | 0.47 | 0.23 |  | 54.27 | 4721
| 4-8-88 换 | 铜芯电力电缆敷设 电缆(截面mm2以下)35 25mm2及以下，三芯及以上 | m | 87 | 2.13 | 0.31 | 51.07 | 0.05 | 0.01 | 0.47 | 0.23 |  | 54.27 | 4721
23 | 030408001027 | 电力电缆 | m | 205.57 | 9.73 | 1.44 | 601.39 | 2.18 | 0.43 | 2.59 | 1.24 |  | 619 | 127248
| 4-8-91 换 | 铜芯电力电缆敷设 电缆(截面mm2以下)185 | m | 205.57 | 9.73 | 1.44 | 601.39 | 2.18 | 0.43 | 2.59 | 1.24 |  | 619 | 127248
24 | 030408001028 | 电力电缆 | m | 24.22 | 1.7 | 0.26 | 13.97 | 0.04 | 0.01 | 0.38 | 0.18 |  | 16.54 | 401
表-09
工程量清单综合单价计算表
单位工程(专业)：地下室-地下室消防电气安装工程 | [10 empty] | 第 6 页 共 15 页
序号 | 项目编号 | 项目名称 | 计量单位 | 数量 | 综合单价（元） | [8 empty] | 合计(元)
[5 empty] | 定额人工费 | 人工费价差 | 材料费 | 定额机械费 | 机械费价差 | 管理费 | 利润 | 风险费用 | 小计
| 4-8-88 换 | 铜芯电力电缆敷设 电缆(截面mm2以下)35 10mm2及以下，三芯及以上 | m | 24.22 | 1.7 | 0.26 | 13.97 | 0.04 | 0.01 | 0.38 | 0.18 |  | 16.54 | 401
25 | 030408001029 | 电力电缆 | m | 259.18 | 11.9 | 1.76 | 768.79 | 2.73 | 0.54 | 3.18 | 1.52 |  | 790.42 | 204861
| 4-8-92 换 | 铜芯电力电缆敷设 电缆(截面mm2以下)240 | m | 259.18 | 11.9 | 1.76 | 768.79 | 2.73 | 0.54 | 3.18 | 1.52 |  | 790.42 | 204861
26 | 030408001030 | 电力电缆 | m | 74.66 | 2.13 | 0.31 | 92.84 | 0.05 | 0.01 | 0.47 | 0.23 |  | 96.04 | 7170
| 4-8-88 换 | 铜芯电力电缆敷设 电缆(截面mm2以下)35 25mm2及以下，三芯及以上 | m | 74.66 | 2.13 | 0.31 | 92.84 | 0.05 | 0.01 | 0.47 | 0.23 |  | 96.04 | 7170
27 | 030408001031 | 电力电缆 | m | 723.1 | 4.26 | 0.63 | 121.19 | 0.1 | 0.02 | 0.95 | 0.45 |  | 127.6 | 92268
| 4-8-88 换 | 铜芯电力电缆敷设 电缆(截面mm2以下)35 | m | 723.1 | 4.26 | 0.63 | 121.19 | 0.1 | 0.02 | 0.95 | 0.45 |  | 127.6 | 92268
28 | 030408001032 | 电力电缆 | m | 19.35 | 1.7 | 0.26 | 15.28 | 0.04 | 0.01 | 0.38 | 0.18 |  | 17.85 | 345
| 4-8-88 换 | 铜芯电力电缆敷设 电缆(截面mm2以下)35 10mm2及以下，三芯及以上 | m | 19.35 | 1.7 | 0.26 | 15.28 | 0.04 | 0.01 | 0.38 | 0.18 |  | 17.85 | 345
29 | 03040800103 | 电力电缆 | m | 204.13 | 6.91 | 1.02 | 167.44 | 0.65 | 0.13 | 1.64 | 0.79 |  | 178.58 | 36454
表-09
工程量清单综合单价计算表
单位工程(专业)：地下室-地下室消防电气安装工程 | [10 empty] | 第 7 页 共 15 页
序号 | 项目编号 | 项目名称 | 计量单位 | 数量 | 综合单价（元） | [8 empty] | 合计(元)
[5 empty] | 定额人工费 | 人工费价差 | 材料费 | 定额机械费 | 机械费价差 | 管理费 | 利润 | 风险费用 | 小计
3
| 4-8-89 换 | 铜芯电力电缆敷设 电缆(截面mm2以下)70 | m | 204.13 | 6.91 | 1.02 | 167.44 | 0.65 | 0.13 | 1.64 | 0.79 |  | 178.58 | 36454
30 | 030408001034 | 电力电缆 | m | 24.59 | 1.7 | 0.26 | 21.65 | 0.04 | 0.01 | 0.38 | 0.18 |  | 24.22 | 596
| 4-8-88 换 | 铜芯电力电缆敷设 电缆(截面mm2以下)35 10mm2及以下，三芯及以上 | m | 24.59 | 1.7 | 0.26 | 21.65 | 0.04 | 0.01 | 0.38 | 0.18 |  | 24.22 | 596
31 | 030408001035 | 电力电缆 | m | 50.68 | 6.91 | 1.02 | 207.93 | 0.65 | 0.13 | 1.64 | 0.79 |  | 219.07 | 11102
| 4-8-89 换 | 铜芯电力电缆敷设 电缆(截面mm2以下)70 | m | 50.68 | 6.91 | 1.02 | 207.93 | 0.65 | 0.13 | 1.64 | 0.79 |  | 219.07 | 11102
32 | 030408001036 | 电力电缆 | m | 29.79 | 8.44 | 1.25 | 318.96 | 0.79 | 0.17 | 2 | 0.96 |  | 332.57 | 9907
| 4-8-90 换 | 铜芯电力电缆敷设 电缆(截面mm2以下)120 | m | 29.79 | 8.44 | 1.25 | 318.96 | 0.79 | 0.17 | 2 | 0.96 |  | 332.57 | 9907
33 | 030408001037 | 电力电缆 | m | 409.53 | 2.13 | 0.31 | 63.64 | 0.05 | 0.01 | 0.47 | 0.23 |  | 66.84 | 27373
| 4-8-88 换 | 铜芯电力电缆敷设 电缆(截面mm2以下)35 25mm2及以下，三芯及以上 | m | 409.53 | 2.13 | 0.31 | 63.64 | 0.05 | 0.01 | 0.47 | 0.23 |  | 66.84 | 27373
34 | 030408001038 | 电力电缆 | m | 126.26 | 1.7 | 0.26 | 19.01 | 0.04 | 0.01 | 0.38 | 0.18 |  | 21.58 | 2725
表-09
工程量清单综合单价计算表
单位工程(专业)：地下室-地下室消防电气安装工程 | [10 empty] | 第 8 页 共 15 页
序号 | 项目编号 | 项目名称 | 计量单位 | 数量 | 综合单价（元） | [8 empty] | 合计(元)
[5 empty] | 定额人工费 | 人工费价差 | 材料费 | 定额机械费 | 机械费价差 | 管理费 | 利润 | 风险费用 | 小计
| 4-8-88 换 | 铜芯电力电缆敷设 电缆(截面mm2以下)35 10mm2及以下，三芯及以上 | m | 126.26 | 1.7 | 0.26 | 19.01 | 0.04 | 0.01 | 0.38 | 0.18 |  | 21.58 | 2725
35 | 030408001039 | 电力电缆 | m | 1044.36 | 1.7 | 0.26 | 19.01 | 0.04 | 0.01 | 0.38 | 0.18 |  | 21.58 | 22537
| 4-8-88 换 | 铜芯电力电缆敷设 电缆(截面mm2以下)35 10mm2及以下，三芯及以上 | m | 1044.36 | 1.7 | 0.26 | 19.01 | 0.04 | 0.01 | 0.38 | 0.18 |  | 21.58 | 22537
36 | 030408001040 | 电力电缆 | m | 963.71 | 1.7 | 0.26 | 27.08 | 0.04 | 0.01 | 0.38 | 0.18 |  | 29.65 | 28574
| 4-8-88 换 | 铜芯电力电缆敷设 电缆(截面mm2以下)35 10mm2及以下，三芯及以上 | m | 963.71 | 1.7 | 0.26 | 27.08 | 0.04 | 0.01 | 0.38 | 0.18 |  | 29.65 | 28574
37 | 030408001041 | 电力电缆 | m | 569.23 | 2.13 | 0.31 | 61.03 | 0.05 | 0.01 | 0.47 | 0.23 |  | 64.23 | 36562
| 4-8-88 换 | 铜芯电力电缆敷设 电缆(截面mm2以下)35 25mm2及以下，三芯及以上 | m | 569.23 | 2.13 | 0.31 | 61.03 | 0.05 | 0.01 | 0.47 | 0.23 |  | 64.23 | 36562
38 | 030408001042 | 电力电缆 | m | 1097.54 | 1.7 | 0.26 | 17.95 | 0.04 | 0.01 | 0.38 | 0.18 |  | 20.52 | 22522
表-09
工程量清单综合单价计算表
单位工程(专业)：地下室-地下室消防电气安装工程 | [10 empty] | 第 9 页 共 15 页
序号 | 项目编号 | 项目名称 | 计量单位 | 数量 | 综合单价（元） | [8 empty] | 合计(元)
[5 empty] | 定额人工费 | 人工费价差 | 材料费 | 定额机械费 | 机械费价差 | 管理费 | 利润 | 风险费用 | 小计
| 4-8-88 换 | 铜芯电力电缆敷设 电缆(截面mm2以下)35 10mm2及以下，三芯及以上 | m | 1097.54 | 1.7 | 0.26 | 17.95 | 0.04 | 0.01 | 0.38 | 0.18 |  | 20.52 | 22522
39 | 030408001043 | 电力电缆 | m | 259.18 | 11.9 | 1.76 | 768.79 | 2.73 | 0.54 | 3.18 | 1.52 |  | 790.42 | 204861
| 4-8-92 换 | 铜芯电力电缆敷设 电缆(截面mm2以下)240 | m | 259.18 | 11.9 | 1.76 | 768.79 | 2.73 | 0.54 | 3.18 | 1.52 |  | 790.42 | 204861
40 | 030408006008 | 电力电缆头 | 个 | 4 | 8.67 | 1.28 | 15.41 |  |  | 1.88 | 0.9 |  | 28.14 | 113
| 4-8-99 换 | 户内干包式电力电缆头制作、安装 干包终端头(1kV以下截面mm2以下)35 10mm2及以下，铜芯，三芯及以上 | 个 | 4 | 8.67 | 1.28 | 15.41 |  |  | 1.88 | 0.9 |  | 28.14 | 113
41 | 030408006009 | 电力电缆头 | 个 | 12 | 61.29 | 9.08 | 179.18 |  |  | 13.31 | 6.37 |  | 269.23 | 3231
| 4-8-101 | 户内干包式电力电缆头制作、安装 干包终端头(1kV以下截面mm2以下)240 | 个 | 12 | 61.29 | 9.08 | 179.18 |  |  | 13.31 | 6.37 |  | 269.23 | 3231
42 | 030408006010 | 电力电缆头 | 个 | 48 | 11.56 | 1.71 | 20.55 |  |  | 2.51 | 1.2 |  | 37.53 | 1801
表-09
工程量清单综合单价计算表
单位工程(专业)：地下室-地下室消防电气安装工程 | [10 empty] | 第 10 页 共 15 页
序号 | 项目编号 | 项目名称 | 计量单位 | 数量 | 综合单价（元） | [8 empty] | 合计(元)
[5 empty] | 定额人工费 | 人工费价差 | 材料费 | 定额机械费 | 机械费价差 | 管理费 | 利润 | 风险费用 | 小计
| 4-8-99 换 | 户内干包式电力电缆头制作、安装 干包终端头(1kV以下截面mm2以下)35 25mm2及以下，铜芯，三芯及以上 | 个 | 48 | 11.56 | 1.71 | 20.55 |  |  | 2.51 | 1.2 |  | 37.53 | 1801
43 | 030408006011 | 电力电缆头 | 个 | 12 | 28.89 | 4.28 | 51.37 |  |  | 6.27 | 3 |  | 93.81 | 1126
| 4-8-99 | 户内干包式电力电缆头制作、安装 干包终端头(1kV以下截面mm2以下)35 | 个 | 12 | 28.89 | 4.28 | 51.37 |  |  | 6.27 | 3 |  | 93.81 | 1126
44 | 030408006012 | 电力电缆头 | 个 | 24 | 47.25 | 7 | 102.09 |  |  | 10.26 | 4.91 |  | 171.51 | 4116
| 4-8-100 | 户内干包式电力电缆头制作、安装 干包终端头(1kV以下截面mm2以下)120 | 个 | 24 | 47.25 | 7 | 102.09 |  |  | 10.26 | 4.91 |  | 171.51 | 4116
45 | 030411004013 | 配线 | m | 73.45 | 0.61 | 0.09 | 2.49 |  |  | 0.13 | 0.06 |  | 3.38 | 248
| 4-12-5 换 | 穿照明线 铜芯导线截面(mm2以内)2.5 | m | 73.45 | 0.61 | 0.09 | 2.49 |  |  | 0.13 | 0.06 |  | 3.38 | 248
46 | 030411004014 | 配线 | m | 73.45 | 0.56 | 0.09 | 3.62 |  |  | 0.12 | 0.06 |  | 4.45 | 327
| 4-12-6 换 | 穿照明线 铜芯导线截面(mm2以内)4 | m | 73.45 | 0.56 | 0.09 | 3.62 |  |  | 0.12 | 0.06 |  | 4.45 | 327
表-09
工程量清单综合单价计算表
单位工程(专业)：地下室-地下室消防电气安装工程 | [10 empty] | 第 11 页 共 15 页
序号 | 项目编号 | 项目名称 | 计量单位 | 数量 | 综合单价（元） | [8 empty] | 合计(元)
[5 empty] | 定额人工费 | 人工费价差 | 材料费 | 定额机械费 | 机械费价差 | 管理费 | 利润 | 风险费用 | 小计
47 | 030817008017 | 套管制作安装 | 个 | 4 | 24.57 | 3.64 | 23.67 | 1.05 | 0.02 | 5.56 | 2.66 |  | 61.17 | 245
| 13-1-109 | 一般穿墙钢套管制作安装 公称直径(mm以内)100 | 个 | 4 | 24.57 | 3.64 | 23.67 | 1.05 | 0.02 | 5.56 | 2.66 |  | 61.17 | 245
火灾自动报警系统
48 | 030411001023 | 配管 | m | 4251 | 5.21 | 0.78 | 10.66 | 0.05 |  | 1.14 | 0.55 |  | 18.39 | 78176
| 4-11-35 换 | 镀锌钢管敷设 砖、混凝土结构暗配 公称直径(DN)≤20 | m | 4251 | 5.21 | 0.78 | 10.66 | 0.05 |  | 1.14 | 0.55 |  | 18.39 | 78176
49 | 030411001024 | 配管 | m | 153.4 | 6.32 | 0.94 | 15.02 | 0.07 |  | 1.39 | 0.66 |  | 24.4 | 3743
| 4-11-36 换 | 镀锌钢管敷设 砖、混凝土结构暗配 公称直径(DN)≤25 | m | 153.4 | 6.32 | 0.94 | 15.02 | 0.07 |  | 1.39 | 0.66 |  | 24.4 | 3743
50 | 030411004015 | 配线 | m | 2670.46 | 0.53 | 0.08 | 2.66 |  |  | 0.12 | 0.06 |  | 3.45 | 9213
| 4-12-40 换 | 穿多芯软导线 二芯单芯导线截面(mm2以内)1.5 | m | 2670.46 | 0.53 | 0.08 | 2.66 |  |  | 0.12 | 0.06 |  | 3.45 | 9213
51 | 030411004016 | 配线 | m | 436.99 | 0.64 | 0.09 | 2.67 |  |  | 0.14 | 0.07 |  | 3.61 | 1578
| 4-12-40 换 | 穿多芯软导线 二芯单芯导线截面(mm2以内)1.5 多芯软导线线槽配线 | m | 436.99 | 0.64 | 0.09 | 2.67 |  |  | 0.14 | 0.07 |  | 3.61 | 1578
表-09
工程量清单综合单价计算表
单位工程(专业)：地下室-地下室消防电气安装工程 | [10 empty] | 第 12 页 共 15 页
序号 | 项目编号 | 项目名称 | 计量单位 | 数量 | 综合单价（元） | [8 empty] | 合计(元)
[5 empty] | 定额人工费 | 人工费价差 | 材料费 | 定额机械费 | 机械费价差 | 管理费 | 利润 | 风险费用 | 小计
52 | 030411004017 | 配线 | m | 450.92 | 0.64 | 0.1 | 4.2 |  |  | 0.14 | 0.07 |  | 5.15 | 2322
| 4-12-41 换 | 穿多芯软导线 二芯单芯导线截面(mm2以内)2.5 多芯软导线线槽配线 | m | 450.92 | 0.64 | 0.1 | 4.2 |  |  | 0.14 | 0.07 |  | 5.15 | 2322
53 | 030411004018 | 配线 | m | 2233.7 | 0.61 | 0.09 | 2.49 |  |  | 0.13 | 0.06 |  | 3.38 | 7550
| 4-12-5 换 | 穿照明线 铜芯导线截面(mm2以内)2.5 | m | 2233.7 | 0.61 | 0.09 | 2.49 |  |  | 0.13 | 0.06 |  | 3.38 | 7550
54 | 030411004019 | 配线 | m | 660.44 | 0.7 | 0.1 | 2.29 |  |  | 0.15 | 0.07 |  | 3.31 | 2186
| 4-12-96 换 | 线槽配线 导线截面(mm2以内)2.5 | m | 660.44 | 0.7 | 0.1 | 2.29 |  |  | 0.15 | 0.07 |  | 3.31 | 2186
55 | 030411004020 | 配线 | m | 901.84 | 0.85 | 0.13 | 3.08 |  |  | 0.18 | 0.09 |  | 4.33 | 3905
| 4-12-97 换 | 线槽配线 导线截面(mm2以内)6 | m | 901.84 | 0.85 | 0.13 | 3.08 |  |  | 0.18 | 0.09 |  | 4.33 | 3905
56 | 030411004021 | 配线 | m | 1481.34 | 0.53 | 0.08 | 5.19 |  |  | 0.12 | 0.06 |  | 5.98 | 8858
| 4-12-40 换 | 穿多芯软导线 二芯单芯导线截面(mm2以内)1.5 | m | 1481.34 | 0.53 | 0.08 | 5.19 |  |  | 0.12 | 0.06 |  | 5.98 | 8858
57 | 030411004022 | 配线 | m | 958.91 | 0.64 | 0.09 | 5.2 |  |  | 0.14 | 0.07 |  | 6.14 | 5888
表-09
工程量清单综合单价计算表
单位工程(专业)：地下室-地下室消防电气安装工程 | [10 empty] | 第 13 页 共 15 页
序号 | 项目编号 | 项目名称 | 计量单位 | 数量 | 综合单价（元） | [8 empty] | 合计(元)
[5 empty] | 定额人工费 | 人工费价差 | 材料费 | 定额机械费 | 机械费价差 | 管理费 | 利润 | 风险费用 | 小计
| 4-12-40 换 | 穿多芯软导线 二芯单芯导线截面(mm2以内)1.5 多芯软导线线槽配线 | m | 958.91 | 0.64 | 0.09 | 5.2 |  |  | 0.14 | 0.07 |  | 6.14 | 5888
58 | 030408002006 | 控制电缆 | m | 2225.07 | 1.69 | 0.25 | 5.55 |  |  | 0.37 | 0.18 |  | 8.04 | 17890
| 4-8-178 换 | 控制电缆敷设 电缆(芯以下)6 | m | 2225.07 | 1.69 | 0.25 | 5.55 |  |  | 0.37 | 0.18 |  | 8.04 | 17890
59 | 030408007002 | 控制电缆头 | 个 | 46 | 11.21 | 1.66 | 15.02 |  |  | 2.43 | 1.17 |  | 31.49 | 1449
| 4-8-183 | 控制电缆头制作、安装 终端头(芯以下)6 | 个 | 46 | 11.21 | 1.66 | 15.02 |  |  | 2.43 | 1.17 |  | 31.49 | 1449
60 | 030411004023 | 配线 | m | 450.92 | 0.64 | 0.1 | 4.2 |  |  | 0.14 | 0.07 |  | 5.15 | 2322
| 4-12-41 换 | 穿多芯软导线 二芯单芯导线截面(mm2以内)2.5 多芯软导线线槽配线 | m | 450.92 | 0.64 | 0.1 | 4.2 |  |  | 0.14 | 0.07 |  | 5.15 | 2322
61 | 030904008001 | 模块（模块箱） | 个 | 13 | 44.28 | 6.56 | 168.21 | 3.33 | 0.07 | 10.34 | 4.95 |  | 237.74 | 3091
| 9-4-22 | 模块箱/端子箱 | 台 | 13 | 44.28 | 6.56 | 168.21 | 3.33 | 0.07 | 10.34 | 4.95 |  | 237.74 | 3091
62 | 030904008002 | 模块（模块箱） | 个 | 18 | 57.65 | 8.54 | 42.57 | 2.78 | 0.06 | 13.13 | 6.28 |  | 131.01 | 2358
| 9-4-21 | 消防专用模块 | 个 | 18 | 57.65 | 8.54 | 42.57 | 2.78 | 0.06 | 13.13 | 6.28 |  | 131.01 | 2358
63 | 030904001001 | 点型探测器 | 个 | 335 | 21.74 | 3.22 | 49.46 | 0.17 | 0.01 | 4.76 | 2.28 |  | 81.64 | 27349
表-09
工程量清单综合单价计算表
单位工程(专业)：地下室-地下室消防电气安装工程 | [10 empty] | 第 14 页 共 15 页
序号 | 项目编号 | 项目名称 | 计量单位 | 数量 | 综合单价（元） | [8 empty] | 合计(元)
[5 empty] | 定额人工费 | 人工费价差 | 材料费 | 定额机械费 | 机械费价差 | 管理费 | 利润 | 风险费用 | 小计
| 9-4-1 | 点型探测器安装 感烟(无吊顶) | 个 | 335 | 21.74 | 3.22 | 49.46 | 0.17 | 0.01 | 4.76 | 2.28 |  | 81.64 | 27349
64 | 030904001002 | 点型探测器 | 个 | 35 | 21.74 | 3.22 | 45.92 | 0.17 | 0.01 | 4.76 | 2.28 |  | 78.1 | 2734
| 9-4-2 | 点型探测器安装 感温(无吊顶) | 个 | 35 | 21.74 | 3.22 | 45.92 | 0.17 | 0.01 | 4.76 | 2.28 |  | 78.1 | 2734
65 | 030904006001 | 消防报警电话插孔（电话） | 个 | 18 | 7.43 | 1.1 | 313.25 | 0.07 |  | 1.63 | 0.78 |  | 324.26 | 5837
| 9-4-15 | 消防报警电话安装 电话分机 | 个 | 18 | 7.43 | 1.1 | 313.25 | 0.07 |  | 1.63 | 0.78 |  | 324.26 | 5837
66 | 030904005001 | 声光报警器 | 个 | 28 | 38.48 | 5.7 | 56.06 | 0.07 |  | 8.37 | 4.01 |  | 112.69 | 3155
| 9-4-8 | 消防警铃/声光报警器 | 个 | 28 | 38.48 | 5.7 | 56.06 | 0.07 |  | 8.37 | 4.01 |  | 112.69 | 3155
67 | 030904007001 | 消防广播（扬声器） | 个 | 38 | 16.34 | 2.42 | 23.71 | 0.07 |  | 3.56 | 1.71 |  | 47.81 | 1817
| 9-4-19 | 消防广播安装 扬声器吸顶式(3W-5W) | 个 | 38 | 16.34 | 2.42 | 23.71 | 0.07 |  | 3.56 | 1.71 |  | 47.81 | 1817
68 | 030904003003 | 按钮 | 个 | 22 | 16.67 | 2.47 | 44.38 | 0.09 |  | 3.64 | 1.74 |  | 68.99 | 1518
| 9-4-7 换 | 火灾自动报警系统 按钮 带电话插孔的手动报警按钮 | 个 | 22 | 16.67 | 2.47 | 44.38 | 0.09 |  | 3.64 | 1.74 |  | 68.99 | 1518
69 | 030904008003 | 模块（模块箱） | 个 | 51 | 57.65 | 8.54 | 45.1 | 2.78 | 0.06 | 13.13 | 6.28 |  | 133.54 | 6811
表-09
工程量清单综合单价计算表
单位工程(专业)：地下室-地下室消防电气安装工程 | [10 empty] | 第 15 页 共 15 页
序号 | 项目编号 | 项目名称 | 计量单位 | 数量 | 综合单价（元） | [8 empty] | 合计(元)
[5 empty] | 定额人工费 | 人工费价差 | 材料费 | 定额机械费 | 机械费价差 | 管理费 | 利润 | 风险费用 | 小计
| 9-4-21 | 消防专用模块 | 个 | 51 | 57.65 | 8.54 | 45.1 | 2.78 | 0.06 | 13.13 | 6.28 |  | 133.54 | 6811
70 | 030904008004 | 模块（模块箱） | 个 | 23 | 57.65 | 8.54 | 59.08 | 2.78 | 0.06 | 13.13 | 6.28 |  | 147.52 | 3393
| 9-4-21 | 消防专用模块 | 个 | 23 | 57.65 | 8.54 | 59.08 | 2.78 | 0.06 | 13.13 | 6.28 |  | 147.52 | 3393
71 | 030904003004 | 按钮 | 个 | 52 | 12.83 | 1.9 | 45.25 | 0.07 |  | 2.8 | 1.34 |  | 64.19 | 3338
| 9-4-7 | 火灾自动报警系统 按钮 | 个 | 52 | 12.83 | 1.9 | 45.25 | 0.07 |  | 2.8 | 1.34 |  | 64.19 | 3338
72 | 030904009001 | 区域报警控制箱 | 台 | 6 | 131.76 | 19.52 | 502.61 | 20.88 | 0.42 | 33.15 | 15.87 |  | 724.21 | 4345
| 9-4-25 | 重复显示器 | 台 | 6 | 131.76 | 19.52 | 502.61 | 20.88 | 0.42 | 33.15 | 15.87 |  | 724.21 | 4345
合 计： | [13 empty] | 1189184
表-09

## 表-09 措施项目清单综合单价计算表【地下室消防电气安装工
措施项目清单综合单价计算表
单位工程(专业)：地下室-地下室消防电气安装工程 | [9 empty] | 第 1 页 共 1 页
序号 | 项目编号 | 项目名称 | 计量单位 | 数量 | 综合单价（元） | [8 empty] | 合计(元)
[5 empty] | 定额人工费 | 人工费价差 | 材料费 | 定额机械费 | 机械费价差 | 管理费 | 利润 | 风险费用 | 小计
[请输入分部名称]
1 | 031301017004 | 脚手架搭拆 | 项 | 1 | 1311.07 | 193.95 | 4142.68 |  |  | 287.04 | 139.64 |  | 6074.38 | 6074
| 13-2-9 | 脚手架搭拆费第九册 | 工日 | 775.7824 | 1.69 | 0.25 | 5.34 |  |  | 0.37 | 0.18 |  | 7.83 | 6074
合 计： | [13 empty] | 6074
表-09

## 表-11 其他项目清单汇总表【地下室消防电气安装工程】
其他项目清单与计价汇总表
单位名称（专业）：临海熊出没文旅产业园二期酒店项目（施工总承包）-地下室-地下室消防电气安装工程 |  |  |  | 第 1 页 共 1 页
序号 | 项目名称 | 计量单位 | 金额（元） | 备注
1 | 暂列金额 | 元 | 1911.8
1.1 | 标化工地增加费 | 项 | 1911.8 | 明细详见表-11-1-1
1.2 | 优质工程增加费 | 项 |  | 明细详见表-11-1-1
1.3 | 其他暂列金额 | 元 |  | 明细详见表-11-1-1
2 | 暂估价 | 元
2.1 | 材料（设备）暂估价 | 元 |  | 明细详见表-11-1-2
2.2 | 专业工程（专项技术措施）暂估价 | 元 |  | 明细详见表-11-1-3
3 | 计日工 | 元 |  | 明细详见表-11-1-4
4 | 总承包服务费 | 元 |  | 明细详见表-11-1-5
合 计 |  |  | 1911.8 | -
表-11

## 表-02 专业工程招标控制价计算程序表【地下室智能化预埋安
专业工程招标控制价计算程序表
单位工程（专业）：地下室-地下室智能化预埋安装工程
序号 | 汇 总 内 容 | 费用计算表达式 | 金额（元）
一 | 分部分项工程费 | 表-07 | 15139.08
1 | 分部分项人工费 | 表-07 | 5054.84
2 | 分部分项机械费 | 表-07 | 63.47
二 | 措施项目费 | 3+4 | 676.32
3 | 施工组织措施费 | 3.1+3.2+3.3+3.4+3.5+3.6 | 442.45
3.1 | 安全文明施工基本费 | （定额人工费+定额机械费）*费率8.17% | 422.29
3.2 | 提前竣工增加费 | （定额人工费+定额机械费）*费率
3.3 | 二次搬运费 | （定额人工费+定额机械费）*费率0.26% | 13.44
3.4 | 冬雨季施工增加费 | （定额人工费+定额机械费）*费率0.13% | 6.72
3.5 | 行车、行人干扰增加费 | （定额人工费+定额机械费）*费率
3.6 | 其他施工组织措施费 | 计价时列岀具体费用名称
4 | 施工技术措施项目费 | 表-08 | 233.87
4.1 | 技术措施人工费 | 表-08 | 50.51
4.2 | 技术措施机械费 | 表-08
三 | 其他项目 | 表-11 | 89.42
四 | 规费 | （定额人工费+定额机械费）*费率30.63% | 1583.21
五 | 税前工程造价 | 一+二+三+四 | 17488.03
六 | 税金 | 五×税率9% | 1573.92
专业工程招标控制价 |  | 五+六 | 19,061.95

## 表-07 分部分项工程量清单与计价表【地下室智能化预埋安装
分部分项工程量清单与计价表
单位工程(专业)：地下室-地下室智能化预埋安装工程 | [9 empty] | 第 1 页 共 1 页
序号 | 项目编码 | 项目名称 | 项目特征 | 计量单位 | 工程量 | 综合单价(元) | 合价(元) | 其中(元) |  |  |  | 备注
[8 empty] | 定额人工费 | 人工费价差 | 定额机械费 | 机械费价差
|  | 智能化 |  |  |  |  | 15139 | 5055 | 740 | 63
1 | 030411001025 | 配管 | 1.名称：紧定式镀锌电线套管 2.规格：JDG20 3.配置形式：暗配 | m | 906.64 | 11.14 | 10099.97 | 3418.03 | 498.65 | 45.33
2 | 030411001026 | 配管 | 1.名称：紧定式镀锌电线套管 2.规格：JDG25 3.配置形式：暗配 | m | 102 | 14.85 | 1514.7 | 528.36 | 78.54 | 7.14
3 | 030411001027 | 配管 | 1.名称：紧定式镀锌电线套管 2.规格：JDG32 3.配置形式：暗配 | m | 157.21 | 17.61 | 2768.47 | 869.37 | 127.34 | 11
4 | 030411006006 | 接线盒 | 1.名称:接线盒 2.材质:钢制 3.规格:86型 4.安装形式:暗装 | 个 | 86 | 8.79 | 755.94 | 239.08 | 35.26
本页小计 | [6 empty] | 15139 | 5055 | 740 | 63
合 计 | [6 empty] | 15139 | 5055 | 740 | 63
表—07

## 表-08 施工技术措施项目清单与计价表【地下室智能化预埋安
施工技术措施项目清单与计价表
单位工程(专业)：地下室-地下室智能化预埋安装工程 | [9 empty] | 第 1 页 共 1 页
序号 | 项目编码 | 项目名称 | 项目特征 | 计量单位 | 工程量 | 综合单价(元) | 合价(元) | 其中(元) |  |  |  | 备注
[8 empty] | 定额人工费 | 人工费价差 | 定额机械费 | 机械费价差
|  | [请输入分部名称] |  |  |  |  | 234 | 51 | 7
1 | 031301017005 | 脚手架搭拆 | 脚手架搭拆费第五册 | 项 | 1 | 233.87 | 233.87 | 50.51 | 7.49
本页小计 | [6 empty] | 234 | 51 | 7
合 计 | [6 empty] | 234 | 51 | 7
表—08

## 表-09 工程量清单综合单价计算表【地下室智能化预埋安装工
工程量清单综合单价计算表
单位工程(专业)：地下室-地下室智能化预埋安装工程 | [10 empty] | 第 1 页 共 1 页
序号 | 项目编号 | 项目名称 | 计量单位 | 数量 | 综合单价（元） | [8 empty] | 合计(元)
[5 empty] | 定额人工费 | 人工费价差 | 材料费 | 定额机械费 | 机械费价差 | 管理费 | 利润 | 风险费用 | 小计
智能化
1 | 030411001025 | 配管 | m | 906.64 | 3.77 | 0.55 | 5.54 | 0.05 |  | 0.83 | 0.4 |  | 11.14 | 10100
| 4-11-8 换 | 套接紧定式镀锌钢导管(JDG)敷设 砖、混凝土结构暗配 公称直径(mm)20 | m | 906.64 | 3.77 | 0.55 | 5.54 | 0.05 |  | 0.83 | 0.4 |  | 11.14 | 10100
2 | 030411001026 | 配管 | m | 102 | 5.18 | 0.77 | 7.14 | 0.07 |  | 1.14 | 0.55 |  | 14.85 | 1515
| 4-11-9 换 | 套接紧定式镀锌钢导管(JDG)敷设 砖、混凝土结构暗配 公称直径(mm)25 | m | 102 | 5.18 | 0.77 | 7.14 | 0.07 |  | 1.14 | 0.55 |  | 14.85 | 1515
3 | 030411001027 | 配管 | m | 157.21 | 5.53 | 0.81 | 9.4 | 0.07 |  | 1.22 | 0.58 |  | 17.61 | 2768
| 4-11-10 换 | 套接紧定式镀锌钢导管(JDG)敷设 砖、混凝土结构暗配 公称直径(mm)32 | m | 157.21 | 5.53 | 0.81 | 9.4 | 0.07 |  | 1.22 | 0.58 |  | 17.61 | 2768
4 | 030411006006 | 接线盒 | 个 | 86 | 2.78 | 0.41 | 4.71 |  |  | 0.6 | 0.29 |  | 8.79 | 756
| 4-11-212 | 暗装接线盒 | 个 | 86 | 2.78 | 0.41 | 4.71 |  |  | 0.6 | 0.29 |  | 8.79 | 756
合 计： | [13 empty] | 15139
表-09

## 表-09 措施项目清单综合单价计算表【地下室智能化预埋安装
措施项目清单综合单价计算表
单位工程(专业)：地下室-地下室智能化预埋安装工程 | [9 empty] | 第 1 页 共 1 页
序号 | 项目编号 | 项目名称 | 计量单位 | 数量 | 综合单价（元） | [8 empty] | 合计(元)
[5 empty] | 定额人工费 | 人工费价差 | 材料费 | 定额机械费 | 机械费价差 | 管理费 | 利润 | 风险费用 | 小计
[请输入分部名称]
1 | 031301017005 | 脚手架搭拆 | 项 | 1 | 50.51 | 7.49 | 159.78 |  |  | 10.85 | 5.24 |  | 233.87 | 234
| 13-2-5 | 脚手架搭拆费第五册 | 工日 | 37.4183 | 1.35 | 0.2 | 4.27 |  |  | 0.29 | 0.14 |  | 6.25 | 234
合 计： | [13 empty] | 234
表-09

## 表-11 其他项目清单汇总表【地下室智能化预埋安装工程】
其他项目清单与计价汇总表
单位名称（专业）：临海熊出没文旅产业园二期酒店项目（施工总承包）-地下室-地下室智能化预埋安装工程 |  |  |  | 第 1 页 共 1 页
序号 | 项目名称 | 计量单位 | 金额（元） | 备注
1 | 暂列金额 | 元 | 89.42
1.1 | 标化工地增加费 | 项 | 89.42 | 明细详见表-11-1-1
1.2 | 优质工程增加费 | 项 |  | 明细详见表-11-1-1
1.3 | 其他暂列金额 | 元 |  | 明细详见表-11-1-1
2 | 暂估价 | 元
2.1 | 材料（设备）暂估价 | 元 |  | 明细详见表-11-1-2
2.2 | 专业工程（专项技术措施）暂估价 | 元 |  | 明细详见表-11-1-3
3 | 计日工 | 元 |  | 明细详见表-11-1-4
4 | 总承包服务费 | 元 |  | 明细详见表-11-1-5
合 计 |  |  | 89.42 | -
表-11

## 表-02 专业工程招标控制价计算程序表【地下消防水安装工程】
专业工程招标控制价计算程序表
单位工程（专业）：地下室-地下消防水安装工程
序号 | 汇 总 内 容 | 费用计算表达式 | 金额（元）
一 | 分部分项工程费 | 表-07 | 1257710.8
1 | 分部分项人工费 | 表-07 | 214121.64
2 | 分部分项机械费 | 表-07 | 25834.93
二 | 措施项目费 | 3+4 | 33187.81
3 | 施工组织措施费 | 3.1+3.2+3.3+3.4+3.5+3.6 | 20769.72
3.1 | 安全文明施工基本费 | （定额人工费+定额机械费）*费率8.17% | 19823.43
3.2 | 提前竣工增加费 | （定额人工费+定额机械费）*费率
3.3 | 二次搬运费 | （定额人工费+定额机械费）*费率0.26% | 630.86
3.4 | 冬雨季施工增加费 | （定额人工费+定额机械费）*费率0.13% | 315.43
3.5 | 行车、行人干扰增加费 | （定额人工费+定额机械费）*费率
3.6 | 其他施工组织措施费 | 计价时列岀具体费用名称
4 | 施工技术措施项目费 | 表-08 | 12418.09
4.1 | 技术措施人工费 | 表-08 | 2680.28
4.2 | 技术措施机械费 | 表-08
三 | 其他项目 | 表-11 | 4197.62
四 | 规费 | （定额人工费+定额机械费）*费率30.63% | 74319.67
五 | 税前工程造价 | 一+二+三+四 | 1369415.9
六 | 税金 | 五×税率9% | 123247.43
专业工程招标控制价 |  | 五+六 | 1,492,663.33

## 表-07 分部分项工程量清单与计价表【地下消防水安装工程】
分部分项工程量清单与计价表
单位工程(专业)：地下室-地下消防水安装工程 | [9 empty] | 第 1 页 共 52 页
序号 | 项目编码 | 项目名称 | 项目特征 | 计量单位 | 工程量 | 综合单价(元) | 合价(元) | 其中(元) |  |  |  | 备注
[8 empty] | 定额人工费 | 人工费价差 | 定额机械费 | 机械费价差
|  | 自动喷淋系统 |  |  |  |  | 525386 | 152651 | 22613 | 14196 | 396
1 | 030817008018 | 套管制作安装 | 1.名称、类型：防护密闭套管 2.安装部位：穿梁 3.材质：碳钢 4.规格：DN200 5.填料材质：详见设计施工说明及相关规范要求 | 个 | 1 | 185.02 | 185.02 | 81.14 | 12.02 | 1.05 | 0.02
本页小计 | [6 empty] | 185 | 81 | 12 | 1
表—07
分部分项工程量清单与计价表
单位工程(专业)：地下室-地下消防水安装工程 | [9 empty] | 第 2 页 共 52 页
序号 | 项目编码 | 项目名称 | 项目特征 | 计量单位 | 工程量 | 综合单价(元) | 合价(元) | 其中(元) |  |  |  | 备注
[8 empty] | 定额人工费 | 人工费价差 | 定额机械费 | 机械费价差
2 | 030901001001 | 水喷淋钢管 | 1.名称：热镀锌钢管 2.安装部位：室内 3.规格：DN25 4.连接形式：螺纹连接 5.管件/配件：与其所连接的管材相匹配，包含但不限于三通、四通、弯头、管箍、异径管等 6.水压试验、水冲洗：详见设计施工说明及相关规范要求 7.管道标识：详见设计施工说明及相关规范要求 | m | 2391.71 | 38.74 | 92654.85 | 37382.43 | 5548.76 | 908.85 | -23.92
本页小计 | [6 empty] | 92655 | 37382 | 5549 | 909 | -24
表—07
分部分项工程量清单与计价表
单位工程(专业)：地下室-地下消防水安装工程 | [9 empty] | 第 3 页 共 52 页
序号 | 项目编码 | 项目名称 | 项目特征 | 计量单位 | 工程量 | 综合单价(元) | 合价(元) | 其中(元) |  |  |  | 备注
[8 empty] | 定额人工费 | 人工费价差 | 定额机械费 | 机械费价差
3 | 030901001002 | 水喷淋钢管 | 1.名称：热镀锌钢管 2.安装部位：室内 3.规格：DN32 4.连接形式：螺纹连接 5.管件/配件：与其所连接的管材相匹配，包含但不限于三通、四通、弯头、管箍、异径管等 6.水压试验、水冲洗：详见设计施工说明及相关规范要求 7.管道标识：详见设计施工说明及相关规范要求 | m | 1067.29 | 47.88 | 51101.85 | 17652.98 | 2614.86 | 640.37 | -21.34
本页小计 | [6 empty] | 51102 | 17653 | 2615 | 640 | -21
表—07
分部分项工程量清单与计价表
单位工程(专业)：地下室-地下消防水安装工程 | [9 empty] | 第 4 页 共 52 页
序号 | 项目编码 | 项目名称 | 项目特征 | 计量单位 | 工程量 | 综合单价(元) | 合价(元) | 其中(元) |  |  |  | 备注
[8 empty] | 定额人工费 | 人工费价差 | 定额机械费 | 机械费价差
4 | 030901001003 | 水喷淋钢管 | 1.名称：热镀锌钢管 2.安装部位：室内 3.规格：DN40 4.连接形式：螺纹连接 5.管件/配件：与其所连接的管材相匹配，包含但不限于三通、四通、弯头、管箍、异径管等 6.水压试验、水冲洗：详见设计施工说明及相关规范要求 7.管道标识：详见设计施工说明及相关规范要求 | m | 119.12 | 54.81 | 6528.97 | 2218.01 | 327.58 | 102.44 | -3.57
本页小计 | [6 empty] | 6529 | 2218 | 328 | 102 | -4
表—07
分部分项工程量清单与计价表
单位工程(专业)：地下室-地下消防水安装工程 | [9 empty] | 第 5 页 共 52 页
序号 | 项目编码 | 项目名称 | 项目特征 | 计量单位 | 工程量 | 综合单价(元) | 合价(元) | 其中(元) |  |  |  | 备注
[8 empty] | 定额人工费 | 人工费价差 | 定额机械费 | 机械费价差
5 | 030901001004 | 水喷淋钢管 | 1.名称：热镀锌钢管 2.安装部位：室内 3.规格：DN50 4.连接形式：螺纹连接 5.管件/配件：与其所连接的管材相匹配，包含但不限于三通、四通、弯头、管箍、异径管等 6.水压试验、水冲洗：详见设计施工说明及相关规范要求 7.管道标识：详见 | m | 371.35 | 66.41 | 24661.35 | 7074.22 | 1047.2 | 293.37 | -7.43
本页小计 | [6 empty] | 24661 | 7074 | 1047 | 293 | -7
表—07
分部分项工程量清单与计价表
单位工程(专业)：地下室-地下消防水安装工程 | [9 empty] | 第 6 页 共 52 页
序号 | 项目编码 | 项目名称 | 项目特征 | 计量单位 | 工程量 | 综合单价(元) | 合价(元) | 其中(元) |  |  |  | 备注
[8 empty] | 定额人工费 | 人工费价差 | 定额机械费 | 机械费价差
6 | 030901001005 | 水喷淋钢管 | 1.名称：热镀锌钢管 2.安装部位：室内 3.规格：DN65 4.连接形式：螺纹连接 5.管件/配件：与其所连接的管材相匹配，包含但不限于三通、四通、弯头、管箍、异径管等 6.水压试验、水冲洗：详见设计施工说明及相关规范要求 7.管道标识：详见设计施工说明及相关规范要求 | m | 207.03 | 81.59 | 16891.58 | 4032.94 | 598.32 | 161.48 | -4.14
本页小计 | [6 empty] | 16892 | 4033 | 598 | 161 | -4
表—07
分部分项工程量清单与计价表
单位工程(专业)：地下室-地下消防水安装工程 | [9 empty] | 第 7 页 共 52 页
序号 | 项目编码 | 项目名称 | 项目特征 | 计量单位 | 工程量 | 综合单价(元) | 合价(元) | 其中(元) |  |  |  | 备注
[8 empty] | 定额人工费 | 人工费价差 | 定额机械费 | 机械费价差
7 | 030901001006 | 水喷淋钢管 | 1.名称：热镀锌钢管 2.安装部位：室内 3.规格：DN80 4.连接形式：螺纹连接 5.管件/配件：与其所连接的管材相 匹配，包含但不限于三通、四通、 弯头、管箍、异径管等 6.水压试验、水冲洗：详见设计施 工说明及相关规范要求 7.管道标识：详见设计施工说明及相关规范要求 | m | 385.5 | 98.43 | 37944.77 | 7952.87 | 1175.77 | 346.95 | -11.56
本页小计 | [6 empty] | 37945 | 7953 | 1176 | 347 | -12
表—07
分部分项工程量清单与计价表
单位工程(专业)：地下室-地下消防水安装工程 | [9 empty] | 第 8 页 共 52 页
序号 | 项目编码 | 项目名称 | 项目特征 | 计量单位 | 工程量 | 综合单价(元) | 合价(元) | 其中(元) |  |  |  | 备注
[8 empty] | 定额人工费 | 人工费价差 | 定额机械费 | 机械费价差
8 | 030901001007 | 水喷淋钢管 | 1.名称：热镀锌钢管 2.安装部位：室内 3.规格：DN100 4.连接形式：螺纹连接 5.管件/配件：与其所连接的管材相匹配，包含但不限于三通、四通、弯头、管箍、异径管等 6.水压试验、水冲洗：详见设计施工说明及相关规范要求 7.管道标识：详见设计施工说明及相关规范要求 | m | 164.95 | 144.97 | 23912.8 | 3856.53 | 572.38 | 133.61 | -4.95
本页小计 | [6 empty] | 23913 | 3857 | 572 | 134 | -5
表—07
分部分项工程量清单与计价表
单位工程(专业)：地下室-地下消防水安装工程 | [9 empty] | 第 9 页 共 52 页
序号 | 项目编码 | 项目名称 | 项目特征 | 计量单位 | 工程量 | 综合单价(元) | 合价(元) | 其中(元) |  |  |  | 备注
[8 empty] | 定额人工费 | 人工费价差 | 定额机械费 | 机械费价差
9 | 030901001008 | 水喷淋钢管 | 1.名称：热镀锌钢管 2.安装部位：室内 3.规格：DN150 4.连接形式：螺纹连接 5.管件/配件：与其所连接的管材相匹配，包含但不限于三通、四通、弯头、管箍、异径管等 6.水压试验、水冲洗：详见设计施工说明及相关规范要求 7.管道标识：详见设计施工说明及相关规范要求 | m | 808 | 187.21 | 151265.68 | 30162.64 | 4468.24 | 8338.56 | 331.28
本页小计 | [6 empty] | 151266 | 30163 | 4468 | 8339 | 331
表—07
分部分项工程量清单与计价表
单位工程(专业)：地下室-地下消防水安装工程 | [9 empty] | 第 10 页 共 52 页
序号 | 项目编码 | 项目名称 | 项目特征 | 计量单位 | 工程量 | 综合单价(元) | 合价(元) | 其中(元) |  |  |  | 备注
[8 empty] | 定额人工费 | 人工费价差 | 定额机械费 | 机械费价差
10 | 031201001002 | 管道刷油 | 1.名称：自动喷淋管道刷油 2.油漆品种：防锈漆、调和漆 3.涂刷遍数：二道 4.标志色方式、品种：详见设计说明及相关规范要求 | m2 | 1114.97 | 22.24 | 24796.93 | 10960.16 | 1616.7
11 | 031002001002 | 管道支架 | 1.名称：管道支吊架制作安装 2.材质：型钢（综合） 3.管架形式：一般管架 | Kg | 2105 | 16.1 | 33890.5 | 13429.9 | 1999.75 | 1915.55 | 21.05
本页小计 | [6 empty] | 58687 | 24390 | 3616 | 1916 | 21
表—07
分部分项工程量清单与计价表
单位工程(专业)：地下室-地下消防水安装工程 | [9 empty] | 第 11 页 共 52 页
序号 | 项目编码 | 项目名称 | 项目特征 | 计量单位 | 工程量 | 综合单价(元) | 合价(元) | 其中(元) |  |  |  | 备注
[8 empty] | 定额人工费 | 人工费价差 | 定额机械费 | 机械费价差
12 | 031201003008 | 金属结构刷油 | 1.名称：型钢支吊架刷油 2.除锈级别：手工除轻锈 3.油漆品种：红丹防锈漆（底漆），酚醛调和漆（面漆） 4.结构类型：一般钢结构 5.涂刷遍数：底漆二道，面漆二道. | kg | 2105 | 2.21 | 4652.05 | 1789.25 | 252.6 | 526.25 | 105.25
13 | 030901003001 | 水喷淋（雾）喷头 | 1.名称：直立型洒水喷头 2.安装部位：室内顶板下 3.规格、型号：DN15，公称动作温度 68℃ 3.连接形式：无吊顶 | 个 | 1390 | 27.8 | 38642 | 13135.5 | 1946 | 319.7
本页小计 | [6 empty] | 43294 | 14925 | 2199 | 846 | 105
表—07
分部分项工程量清单与计价表
单位工程(专业)：地下室-地下消防水安装工程 | [9 empty] | 第 12 页 共 52 页
序号 | 项目编码 | 项目名称 | 项目特征 | 计量单位 | 工程量 | 综合单价(元) | 合价(元) | 其中(元) |  |  |  | 备注
[8 empty] | 定额人工费 | 人工费价差 | 定额机械费 | 机械费价差
14 | 031003010005 | 软接头（软管） | 1.名称：不銹钢金属波纹软接 2.规格：DN150×300，PN1.6Mpa 3.连接方式：法兰连接 4.包含但不限于相匹配的法兰（含螺栓、螺母、垫片）等附件/配件 | 个 | 3 | 1366.43 | 4099.29 | 273.39 | 40.5 | 108.81 | 2.37
15 | Z031003018001 | 沟槽式法兰阀门 | 1.名称、类型：防护密闭闸阀 2.规格：DN100 3.连接方式：沟槽连接 4.包含但不限于相匹配的法兰（含沟槽法兰短管、卡箍连接件、胶圈、螺栓、螺母、垫片）等附件/配件 | 个 | 1 | 1013 | 1013 | 81 | 12 | 36.49 | 1.43
本页小计 | [6 empty] | 5112 | 354 | 53 | 145 | 4
表—07
分部分项工程量清单与计价表
单位工程(专业)：地下室-地下消防水安装工程 | [9 empty] | 第 13 页 共 52 页
序号 | 项目编码 | 项目名称 | 项目特征 | 计量单位 | 工程量 | 综合单价(元) | 合价(元) | 其中(元) |  |  |  | 备注
[8 empty] | 定额人工费 | 人工费价差 | 定额机械费 | 机械费价差
16 | 030901006001 | 水流指示器 | 1.名称：水流指示器（法兰式） 2.规格、型号：DN80 3.连接方式：法兰连接 4.电气接线：接线、校线 5.包含但不限于相匹配的法兰（含沟槽法兰短管、卡箍连接件、胶圈、螺栓、螺母、垫片）等附件/配件 | 个 | 1 | 627.58 | 627.58 | 96.21 | 14.25 | 4.51 | 0.01
本页小计 | [6 empty] | 628 | 96 | 14 | 5
表—07
分部分项工程量清单与计价表
单位工程(专业)：地下室-地下消防水安装工程 | [9 empty] | 第 14 页 共 52 页
序号 | 项目编码 | 项目名称 | 项目特征 | 计量单位 | 工程量 | 综合单价(元) | 合价(元) | 其中(元) |  |  |  | 备注
[8 empty] | 定额人工费 | 人工费价差 | 定额机械费 | 机械费价差
17 | 030901006002 | 水流指示器 | 1.名称：水流指示器（法兰式） 2.规格、型号：DN150 3.连接方式：法兰连接 4.电气接线：接线、校线 5.包含但不限于相匹配的法兰（含沟槽法兰短管、卡箍连接件、胶圈、螺栓、螺母、垫片）等附件/配件 | 个 | 6 | 851.81 | 5110.86 | 805.68 | 119.34 | 28.8 | 0.54
本页小计 | [6 empty] | 5111 | 806 | 119 | 29 | 1
表—07
分部分项工程量清单与计价表
单位工程(专业)：地下室-地下消防水安装工程 | [9 empty] | 第 15 页 共 52 页
序号 | 项目编码 | 项目名称 | 项目特征 | 计量单位 | 工程量 | 综合单价(元) | 合价(元) | 其中(元) |  |  |  | 备注
[8 empty] | 定额人工费 | 人工费价差 | 定额机械费 | 机械费价差
18 | Z031003018002 | 沟槽式法兰阀门 | 1.名称、类型：信号蝶阀 2.规格：DN80 3.连接方式：沟槽连接 4.电气接线：接线、校线 5.包含但不限于相匹配的法兰（含沟槽法兰短管、卡箍连接件、胶圈、螺栓、螺母、垫片）等附件/配件 | 个 | 1 | 337.16 | 337.16 | 41.85 | 6.2 | 0.79 | -0.04
19 | Z031003018003 | 沟槽式法兰阀门 | 1.名称、类型：信号蝶阀 2.规格：DN150 3.连接方式：沟槽连接 4.电气接线：接线、校线 5.包含但不限于相匹配的法兰（含沟槽法兰短管、卡箍连接件、胶圈、螺栓、螺母、垫片）等附件/配件 | 个 | 6 | 572 | 3432 | 486 | 72 | 218.94 | 8.58
本页小计 | [6 empty] | 3769 | 528 | 78 | 220 | 9
表—07
分部分项工程量清单与计价表
单位工程(专业)：地下室-地下消防水安装工程 | [9 empty] | 第 16 页 共 52 页
序号 | 项目编码 | 项目名称 | 项目特征 | 计量单位 | 工程量 | 综合单价(元) | 合价(元) | 其中(元) |  |  |  | 备注
[8 empty] | 定额人工费 | 人工费价差 | 定额机械费 | 机械费价差
20 | 030901008001 | 末端试水装置 | 1.名称：末端试水装置 2.规格：DN25 3.组装形式：详见相关国标图集 4.包含但不限于压力表（带表弯、旋塞）、控制阀等附件/配件 | 组 | 3 | 183.55 | 550.65 | 251.91 | 37.32 | 4.5 | -0.09
21 | 030901007001 | 减压孔板 | 1.名称：减压孔板 2.规格：DN150 3.连接方式：法兰连接 4.包含但不限于相匹配的法兰（含沟槽法兰短管、卡箍连接件、胶圈、螺栓、螺母、垫片）等附件/配件 | 个 | 6 | 298.04 | 1788.24 | 138.54 | 20.52 | 10.2 | 0.18
22 | 030905002001 | 水灭火控制装置调试 | 1.名称：自动喷水灭火系统调试 2.系统形式：自动喷水系统（水流 指示器） | 点 | 7 | 185.54 | 1298.78 | 747.53 | 110.74 | 94.29 | 1.89
本页小计 | [6 empty] | 3638 | 1138 | 169 | 109 | 2
表—07
分部分项工程量清单与计价表
单位工程(专业)：地下室-地下消防水安装工程 | [9 empty] | 第 17 页 共 52 页
序号 | 项目编码 | 项目名称 | 项目特征 | 计量单位 | 工程量 | 综合单价(元) | 合价(元) | 其中(元) |  |  |  | 备注
[8 empty] | 定额人工费 | 人工费价差 | 定额机械费 | 机械费价差
|  | 消火栓系统 |  |  |  |  | 183332 | 26538 | 3928 | 2249 | 43
23 | 030901002001 | 消火栓钢管 | 1.名称：热镀锌钢管 2.安装部位：室内 3.规格：DN65 4.连接形式：螺纹连接 5.管件/配件：与其所连接的管材相匹配，包含但不限于三通、四通、弯头、管箍、异径管等 6.水压试验、水冲洗：详见设计施工说明及相关规范要求 7.管道标识：详见设计施工说明及相关规范要求 | m | 657.28 | 77.32 | 50820.89 | 12554.05 | 1860.1 | 486.39 | -19.72
本页小计 | [6 empty] | 50821 | 12554 | 1860 | 486 | -20
表—07
分部分项工程量清单与计价表
单位工程(专业)：地下室-地下消防水安装工程 | [9 empty] | 第 18 页 共 52 页
序号 | 项目编码 | 项目名称 | 项目特征 | 计量单位 | 工程量 | 综合单价(元) | 合价(元) | 其中(元) |  |  |  | 备注
[8 empty] | 定额人工费 | 人工费价差 | 定额机械费 | 机械费价差
24 | 030901002002 | 消火栓钢管 | 1.名称：热镀锌钢管 2.安装部位：室内 3.规格：DN100 4.连接形式：沟槽连接 5.管件/配件：与其所连接的管材相匹配，包含但不限于沟槽配件、刚性接头、胶圈等 6.水压试验、水冲洗：详见设计施工说明及相关规范要求 7.管道标识：详见设计施工说明及相关规范要求 | m | 1 | 10379.36 | 10379.36 | 27.08 | 4.01 | 0.39 | 0.01
本页小计 | [6 empty] | 10379 | 27 | 4
表—07
分部分项工程量清单与计价表
单位工程(专业)：地下室-地下消防水安装工程 | [9 empty] | 第 19 页 共 52 页
序号 | 项目编码 | 项目名称 | 项目特征 | 计量单位 | 工程量 | 综合单价(元) | 合价(元) | 其中(元) |  |  |  | 备注
[8 empty] | 定额人工费 | 人工费价差 | 定额机械费 | 机械费价差
25 | 030901002003 | 消火栓钢管 | 1.名称：热镀锌钢管 2.安装部位：室内 3.规格：DN150 4.连接形式：沟槽连接 5.管件/配件：与其所连接的管材相匹配，包含但不限于沟槽配件、刚性接头、胶圈等 6.水压试验、水冲洗：详见设计施工说明及相关规范要求 7.管道标识：详见设计施工说明及相关规范要求 | m | 1 | 140.43 | 140.43 | 30.67 | 4.55 | 3.33 | 0.27
本页小计 | [6 empty] | 140 | 31 | 5 | 3
表—07
分部分项工程量清单与计价表
单位工程(专业)：地下室-地下消防水安装工程 | [9 empty] | 第 20 页 共 52 页
序号 | 项目编码 | 项目名称 | 项目特征 | 计量单位 | 工程量 | 综合单价(元) | 合价(元) | 其中(元) |  |  |  | 备注
[8 empty] | 定额人工费 | 人工费价差 | 定额机械费 | 机械费价差
26 | 031201001003 | 管道刷油 | 1.名称：消火栓管道刷油 2.油漆品种：防锈漆、红色调和漆 3.涂刷遍数：二道 4.标志色方式、品种：详见设计说明及相关规范要求 | m2 | 453.49 | 18.96 | 8598.17 | 3510.01 | 516.98
27 | 031002001003 | 管道支架 | 1.名称：管道支吊架制作安装 2.材质：型钢（综合） 3.管架形式：一般管架 | Kg | 127.76 | 16.1 | 2056.94 | 815.11 | 121.37 | 116.26 | 1.28
本页小计 | [6 empty] | 10655 | 4325 | 638 | 116 | 1
表—07
分部分项工程量清单与计价表
单位工程(专业)：地下室-地下消防水安装工程 | [9 empty] | 第 21 页 共 52 页
序号 | 项目编码 | 项目名称 | 项目特征 | 计量单位 | 工程量 | 综合单价(元) | 合价(元) | 其中(元) |  |  |  | 备注
[8 empty] | 定额人工费 | 人工费价差 | 定额机械费 | 机械费价差
28 | 031201003009 | 金属结构刷油 | 1.名称：型钢支吊架刷油 2.除锈级别：手工除轻锈 3.油漆品种：红丹防锈漆（底漆），灰色调和漆（面漆） 4.结构类型：一般钢结构 5.涂刷遍数：底漆二道，面漆二道. | kg | 127.76 | 2.21 | 282.35 | 108.6 | 15.33 | 31.94 | 6.39
本页小计 | [6 empty] | 282 | 109 | 15 | 32 | 6
表—07
分部分项工程量清单与计价表
单位工程(专业)：地下室-地下消防水安装工程 | [9 empty] | 第 22 页 共 52 页
序号 | 项目编码 | 项目名称 | 项目特征 | 计量单位 | 工程量 | 综合单价(元) | 合价(元) | 其中(元) |  |  |  | 备注
[8 empty] | 定额人工费 | 人工费价差 | 定额机械费 | 机械费价差
29 | 030901010001 | 室内消火栓 | 1.名称：室内单栓自救组合型消火栓箱 2.安装方式：嵌墙暗装 3.型号、规格：单栓 DN65 4.箱内设置：DN65 室内消火栓一只，Φ19 水枪一支，DN65×25M 长的锦纶衬胶水带一卷，另加设 DN25 自救式灭火喉，DN25×30M 长胶管一套，Φ6 水枪一支 5. 附件材质、规格：手提式储压式磷酸铵盐干粉（ABC 干粉）灭火器 2具，每具 5KG 6.包含但不限于消火栓箱、消火栓、水枪、水龙带、水龙带接 | 套 | 52 | 1387.78 | 72164.56 | 6509.88 | 964.08 | 135.72 | -5.2
本页小计 | [6 empty] | 72165 | 6510 | 964 | 136 | -5
表—07
分部分项工程量清单与计价表
单位工程(专业)：地下室-地下消防水安装工程 | [9 empty] | 第 23 页 共 52 页
序号 | 项目编码 | 项目名称 | 项目特征 | 计量单位 | 工程量 | 综合单价(元) | 合价(元) | 其中(元) |  |  |  | 备注
[8 empty] | 定额人工费 | 人工费价差 | 定额机械费 | 机械费价差
口、挂架、消防软管卷盘、球阀等附件/配件
30 | Z031003018004 | 沟槽式法兰阀门 | 1.名称、类型：明杆弹性座封闸阀 2.规格：DN65 3.连接方式：法兰连接 4.包含但不限于相匹配的法兰（含沟槽 法兰短管、卡箍连接件、胶圈、螺栓、 螺母、垫片）等附件/配件 | 个 | 1 | 692.99 | 692.99 | 34.7 | 5.14 | 0.7 | -0.04
本页小计 | [6 empty] | 693 | 35 | 5 | 1
表—07
分部分项工程量清单与计价表
单位工程(专业)：地下室-地下消防水安装工程 | [9 empty] | 第 24 页 共 52 页
序号 | 项目编码 | 项目名称 | 项目特征 | 计量单位 | 工程量 | 综合单价(元) | 合价(元) | 其中(元) |  |  |  | 备注
[8 empty] | 定额人工费 | 人工费价差 | 定额机械费 | 机械费价差
31 | Z031003018005 | 沟槽式法兰阀门 | 1.名称、类型：明杆弹性座封闸阀 2.规格：DN100 3.连接方式：沟槽连接 4.包含但不限于相匹配的法兰（含沟槽法兰短管、卡箍连接件、胶圈、螺栓、螺母、垫片）等附件/配件 | 个 | 35 | 984.25 | 34448.75 | 1951.6 | 289.1 | 1223.6 | 52.85
32 | Z031003018006 | 沟槽式法兰阀门 | 1.名称、类型：明杆弹性座封闸阀（防护） 2.规格：DN100 3.连接方式：沟槽连接 4.包含但不限于相匹配的法兰（含沟槽法兰短管、卡箍连接件、胶圈、螺栓、螺母、垫片）等附件/配件 | 个 | 2 | 984.25 | 1968.5 | 111.52 | 16.52 | 69.92 | 3.02
本页小计 | [6 empty] | 36417 | 2063 | 306 | 1294 | 56
表—07
分部分项工程量清单与计价表
单位工程(专业)：地下室-地下消防水安装工程 | [9 empty] | 第 25 页 共 52 页
序号 | 项目编码 | 项目名称 | 项目特征 | 计量单位 | 工程量 | 综合单价(元) | 合价(元) | 其中(元) |  |  |  | 备注
[8 empty] | 定额人工费 | 人工费价差 | 定额机械费 | 机械费价差
33 | 030905002002 | 水灭火控制装置调试 | 1.名称：消火栓灭火系统调试 2.系统形式：消火栓系统（消火栓 按钮） | 点 | 52 | 34.21 | 1778.92 | 884.52 | 131.04 | 180.96 | 3.64
|  | 泵房 |  |  |  |  | 548993 | 34933 | 5175 | 9390 | 538
34 | 030901001009 | 水喷淋钢管 | 1.名称：热镀锌钢管 2.安装部位：室内 3.规格：DN32 4.连接形式：螺纹连接 5.管件/配件：与其所连接的管材相匹配，包含但不限于三通、四通、弯头、管箍、异径管等 6.水压试验、水冲洗：详见设计施工说明及相关规范要求 7.管道标识：详见设计施工说明及相关规范要求 | m | 18.61 | 47.88 | 891.05 | 307.81 | 45.59 | 11.17 | -0.38
本页小计 | [6 empty] | 2670 | 1192 | 177 | 192 | 3
表—07
分部分项工程量清单与计价表
单位工程(专业)：地下室-地下消防水安装工程 | [9 empty] | 第 26 页 共 52 页
序号 | 项目编码 | 项目名称 | 项目特征 | 计量单位 | 工程量 | 综合单价(元) | 合价(元) | 其中(元) |  |  |  | 备注
[8 empty] | 定额人工费 | 人工费价差 | 定额机械费 | 机械费价差
35 | 030901001010 | 水喷淋钢管 | 1.名称：热镀锌钢管 2.安装部位：室内 3.规格：DN65 4.连接形式：螺纹连接 5.管件/配件：与其所连接的管材相匹配，包含但不限于三通、四通、弯头、管箍、异径管等 6.水压试验、水冲洗：详见设计施工说明及相关规范要求 7.管道标识：详见设计施工说明及相关规范要求 | m | 10.24 | 31.87 | 326.35 | 77.93 | 11.57 | 3.07
本页小计 | [6 empty] | 326 | 78 | 12 | 3
表—07
分部分项工程量清单与计价表
单位工程(专业)：地下室-地下消防水安装工程 | [9 empty] | 第 27 页 共 52 页
序号 | 项目编码 | 项目名称 | 项目特征 | 计量单位 | 工程量 | 综合单价(元) | 合价(元) | 其中(元) |  |  |  | 备注
[8 empty] | 定额人工费 | 人工费价差 | 定额机械费 | 机械费价差
36 | 030901001011 | 水喷淋钢管 | 1.名称：热镀锌钢管 2.安装部位：室内 3.规格：DN100 4.连接形式：沟槽连接 5.管件/配件：与其所连接的管材相匹配，包含但不限于沟槽配件、刚性接头、胶圈等 6.水压试验、水冲洗：详见设计施工说明及相关规范要求 7.管道标识：详见设计施工说明及相关规范要求 | m | 22.64 | 97.26 | 2201.97 | 613.09 | 90.79 | 8.83 | 0.23
本页小计 | [6 empty] | 2202 | 613 | 91 | 9
表—07
分部分项工程量清单与计价表
单位工程(专业)：地下室-地下消防水安装工程 | [9 empty] | 第 28 页 共 52 页
序号 | 项目编码 | 项目名称 | 项目特征 | 计量单位 | 工程量 | 综合单价(元) | 合价(元) | 其中(元) |  |  |  | 备注
[8 empty] | 定额人工费 | 人工费价差 | 定额机械费 | 机械费价差
37 | 030901001012 | 水喷淋钢管 | 1.名称：热镀锌钢管 2.安装部位：室内 3.规格：DN150 4.连接形式：沟槽连接 5.管件/配件：与其所连接的管材相匹配，包含但不限于沟槽配件、刚性接头、胶圈等 6.水压试验、水冲洗：详见设计施工说明及相关规范要求 7.管道标识：详见设计施工说明及相关规范要求 | m | 99.52 | 249.64 | 24844.17 | 3052.28 | 452.81 | 331.4 | 26.87
本页小计 | [6 empty] | 24844 | 3052 | 453 | 331 | 27
表—07
分部分项工程量清单与计价表
单位工程(专业)：地下室-地下消防水安装工程 | [9 empty] | 第 29 页 共 52 页
序号 | 项目编码 | 项目名称 | 项目特征 | 计量单位 | 工程量 | 综合单价(元) | 合价(元) | 其中(元) |  |  |  | 备注
[8 empty] | 定额人工费 | 人工费价差 | 定额机械费 | 机械费价差
38 | 030901001013 | 水喷淋钢管 | 1.名称：热镀锌钢管 2.安装部位：室内 3.规格：DN200 4.连接形式：沟槽连接 5.管件/配件：与其所连接的管材相匹配，包含但不限于沟槽配件、刚性接头、胶圈等 6.水压试验、水冲洗：详见设计施工说明及相关规范要求 7.管道标识：详见设计施工说明及相关规范要求 | m | 17.99 | 317.85 | 5718.12 | 606.44 | 89.77 | 90.31 | 10.25
本页小计 | [6 empty] | 5718 | 606 | 90 | 90 | 10
表—07
分部分项工程量清单与计价表
单位工程(专业)：地下室-地下消防水安装工程 | [9 empty] | 第 30 页 共 52 页
序号 | 项目编码 | 项目名称 | 项目特征 | 计量单位 | 工程量 | 综合单价(元) | 合价(元) | 其中(元) |  |  |  | 备注
[8 empty] | 定额人工费 | 人工费价差 | 定额机械费 | 机械费价差
39 | 030901001014 | 水喷淋钢管 | 1.名称：热镀锌钢管 2.安装部位：室内 3.规格：DN250 4.连接形式：沟槽连接 5.管件/配件：与其所连接的管材相匹配，包含但不限于沟槽配件、刚性接头、胶圈等 6.水压试验、水冲洗：详见设计施工说明及相关规范要求 7.管道标识：详见设计施工说明及相关规范要求 | m | 3.94 | 261.9 | 1031.89 | 143.49 | 21.28 | 24.03 | 2.6
本页小计 | [6 empty] | 1032 | 143 | 21 | 24 | 3
表—07
分部分项工程量清单与计价表
单位工程(专业)：地下室-地下消防水安装工程 | [9 empty] | 第 31 页 共 52 页
序号 | 项目编码 | 项目名称 | 项目特征 | 计量单位 | 工程量 | 综合单价(元) | 合价(元) | 其中(元) |  |  |  | 备注
[8 empty] | 定额人工费 | 人工费价差 | 定额机械费 | 机械费价差
40 | 030901001015 | 水喷淋钢管 | 1.名称：热镀锌钢管 2.安装部位：室内 3.规格：DN300 4.连接形式：沟槽连接 5.管件/配件：与其所连接的管材相 匹配，包含但不限于沟槽配件、刚 性接头、胶圈等 6.水压试验、水冲洗：详见设计施 工说明及相关规范要求 7.管道标识：详见设计施工说明及 相关规范要求 | m | 12.89 | 279.28 | 3599.92 | 499.49 | 73.99 | 88.68 | 9.28
本页小计 | [6 empty] | 3600 | 499 | 74 | 89 | 9
表—07
分部分项工程量清单与计价表
单位工程(专业)：地下室-地下消防水安装工程 | [9 empty] | 第 32 页 共 52 页
序号 | 项目编码 | 项目名称 | 项目特征 | 计量单位 | 工程量 | 综合单价(元) | 合价(元) | 其中(元) |  |  |  | 备注
[8 empty] | 定额人工费 | 人工费价差 | 定额机械费 | 机械费价差
41 | 031201001004 | 管道刷油 | 1.名称：消火栓管道刷油 2.油漆品种：防锈漆、红色调和漆 3.涂刷遍数：二道 4.标志色方式、品种：详见设计说明及相关规范要求 | m2 | 94.45 | 18.96 | 1790.77 | 731.04 | 107.68
42 | 031002001004 | 管道支架 | 1.名称：管道支吊架制作安装 2.材质：型钢（综合） 3.管架形式：一般管架 | Kg | 1 | 16.1 | 16.1 | 6.38 | 0.95 | 0.91 | 0.01
本页小计 | [6 empty] | 1807 | 737 | 109 | 1
表—07
分部分项工程量清单与计价表
单位工程(专业)：地下室-地下消防水安装工程 | [9 empty] | 第 33 页 共 52 页
序号 | 项目编码 | 项目名称 | 项目特征 | 计量单位 | 工程量 | 综合单价(元) | 合价(元) | 其中(元) |  |  |  | 备注
[8 empty] | 定额人工费 | 人工费价差 | 定额机械费 | 机械费价差
43 | 031201003010 | 金属结构刷油 | 1.名称：型钢支吊架刷油 2.除锈级别：手工除轻锈 3.油漆品种：红丹防锈漆（底漆），灰色调和漆（面漆） 4.结构类型：一般钢结构 5.涂刷遍数：底漆二道，面漆二道. | kg | 1 | 2.21 | 2.21 | 0.85 | 0.12 | 0.25 | 0.05
44 | 030807003001 | 低压法兰阀门 | 1.名称:泄压阀 2.材质:不锈钢 3.型号、规格:500X-16 DN150 开启压力1.04MPa 4.连接形式:法兰连接 | 个 | 1 | 1503 | 1503 | 81 | 12 | 36.49 | 1.43
本页小计 | [6 empty] | 1505 | 82 | 12 | 37 | 1
表—07
分部分项工程量清单与计价表
单位工程(专业)：地下室-地下消防水安装工程 | [9 empty] | 第 34 页 共 52 页
序号 | 项目编码 | 项目名称 | 项目特征 | 计量单位 | 工程量 | 综合单价(元) | 合价(元) | 其中(元) |  |  |  | 备注
[8 empty] | 定额人工费 | 人工费价差 | 定额机械费 | 机械费价差
45 | 030807003002 | 低压法兰阀门 | 1.类型:吸水喇叭管 2.材质:镀锌 3.规格、压力等级:D426*8 1.6MPa 4.连接形式:法兰连接 | 个 | 2 | 1437.98 | 2875.96 | 455.76 | 67.52 | 82.56 | 3.04
46 | 030807003003 | 低压法兰阀门 | 1.类型:明杆弹性座封闸阀 2.材质:不锈钢 3.规格、压力等级:DN250 1.6MPa 4.连接形式:法兰连接 | 个 | 2 | 4780.02 | 9560.04 | 376.38 | 55.76 | 82.56 | 3.04
47 | 030807003004 | 低压法兰阀门 | 1.名称:Y过滤器 2.材质:不锈钢 3.型号、规格:DN250 GL41H-16Q（SY4P-16Q） 4.连接形式:法兰连接 | 个 | 2 | 2997.02 | 5994.04 | 376.38 | 55.76 | 82.56 | 3.04
本页小计 | [6 empty] | 18430 | 1209 | 179 | 248 | 9
表—07
分部分项工程量清单与计价表
单位工程(专业)：地下室-地下消防水安装工程 | [9 empty] | 第 35 页 共 52 页
序号 | 项目编码 | 项目名称 | 项目特征 | 计量单位 | 工程量 | 综合单价(元) | 合价(元) | 其中(元) |  |  |  | 备注
[8 empty] | 定额人工费 | 人工费价差 | 定额机械费 | 机械费价差
48 | 030807003005 | 低压法兰阀门 | 1.名称:Y过滤器 2.材质:不锈钢 3.型号、规格:DN150 GL41H-16Q（SY4P-16Q） 4.连接形式:法兰连接 | 个 | 4 | 1176 | 4704 | 324 | 48 | 145.96 | 5.72
49 | 031003010006 | 软接头（软管） | 1.名称：可曲扰橡胶瓣软接头 2.规格：DN250 3.连接方式：法兰连接 4.包含但不限于相匹配的法兰（含螺栓、螺母、垫片）等附件/配件 | 个 | 2 | 2248.02 | 4496.04 | 362.88 | 53.76 | 256.38 | 6.22
本页小计 | [6 empty] | 9200 | 687 | 102 | 402 | 12
表—07
分部分项工程量清单与计价表
单位工程(专业)：地下室-地下消防水安装工程 | [9 empty] | 第 36 页 共 52 页
序号 | 项目编码 | 项目名称 | 项目特征 | 计量单位 | 工程量 | 综合单价(元) | 合价(元) | 其中(元) |  |  |  | 备注
[8 empty] | 定额人工费 | 人工费价差 | 定额机械费 | 机械费价差
50 | 031003010007 | 软接头（软管） | 1.名称：可曲扰橡胶瓣软接头 2.规格：DN150 3.连接方式：法兰连接 4.包含但不限于相匹配的法兰（含螺栓、螺母、垫片）等附件/配件 | 个 | 4 | 899.43 | 3597.72 | 364.52 | 54 | 145.08 | 3.16
51 | 030807003006 | 低压法兰阀门 | 1.类型:明杆弹性座封闸阀 2.材质:不锈钢 3.规格、压力等级:DN100 1.6MPa 4.连接形式:法兰连接 | 个 | 4 | 984.25 | 3937 | 223.04 | 33.04 | 139.84 | 6.04
52 | 030807003007 | 低压法兰阀门 | 1.类型:明杆弹性座封闸阀 2.材质:不锈钢 3.规格、压力等级:DN200 1.6MPa 4.连接形式:法兰连接 | 个 | 2 | 2352.35 | 4704.7 | 254.08 | 37.64 | 72.98 | 2.86
本页小计 | [6 empty] | 12239 | 842 | 125 | 358 | 12
表—07
分部分项工程量清单与计价表
单位工程(专业)：地下室-地下消防水安装工程 | [9 empty] | 第 37 页 共 52 页
序号 | 项目编码 | 项目名称 | 项目特征 | 计量单位 | 工程量 | 综合单价(元) | 合价(元) | 其中(元) |  |  |  | 备注
[8 empty] | 定额人工费 | 人工费价差 | 定额机械费 | 机械费价差
53 | 030807003008 | 低压法兰阀门 | 1.类型:法兰止回阀 2.材质:不锈钢 3.规格、压力等级:DN200 1.6MPa 4.连接形式:法兰连接 | 个 | 2 | 518.35 | 1036.7 | 254.08 | 37.64 | 72.98 | 2.86
54 | 030807003009 | 低压法兰阀门 | 1.类型:法兰止回阀 2.材质:不锈钢 3.规格、压力等级:DN150 1.6MPa 4.连接形式:法兰连接 | 个 | 2 | 449 | 898 | 162 | 24 | 72.98 | 2.86
55 | 030807003010 | 低压法兰阀门 | 1.类型:法兰止回阀 2.材质:不锈钢 3.规格、压力等级:DN100 1.6MPa 4.连接形式:法兰连接 | 个 | 2 | 747.25 | 1494.5 | 111.52 | 16.52 | 69.92 | 3.02
本页小计 | [6 empty] | 3429 | 528 | 78 | 216 | 9
表—07
分部分项工程量清单与计价表
单位工程(专业)：地下室-地下消防水安装工程 | [9 empty] | 第 38 页 共 52 页
序号 | 项目编码 | 项目名称 | 项目特征 | 计量单位 | 工程量 | 综合单价(元) | 合价(元) | 其中(元) |  |  |  | 备注
[8 empty] | 定额人工费 | 人工费价差 | 定额机械费 | 机械费价差
56 | 030807003011 | 低压法兰阀门 | 1.类型:明杆弹性座封闸阀 2.材质:不锈钢 3.规格、压力等级:DN150 1.6MPa 4.连接形式:法兰连接 | 个 | 17 | 1564 | 26588 | 1377 | 204 | 620.33 | 24.31
57 | 030807003012 | 低压法兰阀门 | 1.类型:明杆弹性座封闸阀 2.材质:不锈钢 3.规格、压力等级:DN65 1.6MPa 4.连接形式:法兰连接 | 个 | 4 | 692.99 | 2771.96 | 138.8 | 20.56 | 2.8 | -0.16
58 | 030807003013 | 低压法兰阀门 | 1.名称:低压压力开关 2.材质:不锈钢 3.型号、规格:DN150 4.连接形式:法兰连接 | 个 | 1 | 671.58 | 671.58 | 81 | 12 | 36.49 | 1.43
本页小计 | [6 empty] | 30032 | 1597 | 237 | 660 | 26
表—07
分部分项工程量清单与计价表
单位工程(专业)：地下室-地下消防水安装工程 | [9 empty] | 第 39 页 共 52 页
序号 | 项目编码 | 项目名称 | 项目特征 | 计量单位 | 工程量 | 综合单价(元) | 合价(元) | 其中(元) |  |  |  | 备注
[8 empty] | 定额人工费 | 人工费价差 | 定额机械费 | 机械费价差
59 | 030807003014 | 低压法兰阀门 | 1.名称:低压压力开关 2.材质:不锈钢 3.型号、规格:DN100 4.连接形式:法兰连接 | 个 | 1 | 487.25 | 487.25 | 55.76 | 8.26 | 34.96 | 1.51
60 | 030807003015 | 低压法兰阀门 | 1.名称:液体涡轮流量计 2.材质:不锈钢 3.型号、规格:LWGY DN150 最大量程：50L/S 4.连接形式:法兰连接 | 个 | 1 | 8849 | 8849 | 81 | 12 | 36.49 | 1.43
61 | 030807003016 | 低压法兰阀门 | 1.名称:液体涡轮流量计 2.材质:不锈钢 3.型号、规格:LWGY DN200 最大量程：140L/S 4.连接形式:法兰连接 | 个 | 1 | 13784.35 | 13784.35 | 127.04 | 18.82 | 36.49 | 1.43
本页小计 | [6 empty] | 23121 | 264 | 39 | 108 | 4
表—07
分部分项工程量清单与计价表
单位工程(专业)：地下室-地下消防水安装工程 | [9 empty] | 第 40 页 共 52 页
序号 | 项目编码 | 项目名称 | 项目特征 | 计量单位 | 工程量 | 综合单价(元) | 合价(元) | 其中(元) |  |  |  | 备注
[8 empty] | 定额人工费 | 人工费价差 | 定额机械费 | 机械费价差
62 | 031003010008 | 软接头（软管） | 1.名称：可曲扰橡胶瓣软接头 2.规格：DN200 3.连接方式：法兰连接 4.包含但不限于相匹配的法兰（含螺栓、螺母、垫片）等附件/配件 | 个 | 2 | 1424.34 | 2848.68 | 307 | 45.48 | 133.18 | 2.72
本页小计 | [6 empty] | 2849 | 307 | 45 | 133 | 3
表—07
分部分项工程量清单与计价表
单位工程(专业)：地下室-地下消防水安装工程 | [9 empty] | 第 41 页 共 52 页
序号 | 项目编码 | 项目名称 | 项目特征 | 计量单位 | 工程量 | 综合单价(元) | 合价(元) | 其中(元) |  |  |  | 备注
[8 empty] | 定额人工费 | 人工费价差 | 定额机械费 | 机械费价差
63 | 030901004001 | 报警装置 | 1.名称：自动喷水湿式报警阀组 2.规格、型号：DN150 3.连接方式：法兰连接 4.电气接线：接线、校线 5.包含但不限于湿式阀、供水压力表、装置压力表、试验阀、泄放试验阀、试验管流量计、过滤器、延时器、水力警铃、报警截止阀、漏斗、压力开关及相匹配的法兰（含沟槽法兰短管、卡箍连接件、胶圈、螺栓、螺母、垫片）等附件/配件 | 组 | 9 | 2975.87 | 26782.83 | 6291.27 | 932.04 | 153.45 | 2.7
本页小计 | [6 empty] | 26783 | 6291 | 932 | 153 | 3
表—07
分部分项工程量清单与计价表
单位工程(专业)：地下室-地下消防水安装工程 | [9 empty] | 第 42 页 共 52 页
序号 | 项目编码 | 项目名称 | 项目特征 | 计量单位 | 工程量 | 综合单价(元) | 合价(元) | 其中(元) |  |  |  | 备注
[8 empty] | 定额人工费 | 人工费价差 | 定额机械费 | 机械费价差
64 | Z031003018007 | 沟槽式法兰阀门 | 1.名称、类型：信号闸阀 2.规格：DN150，ZSXF-Z 3.连接方式：法兰连接 4.电气接线：接线、校线 5.包含但不限于相匹配的法兰（含沟槽法兰短管、卡箍连接件、胶圈、螺栓、螺母、垫片）等附件/配件 | 个 | 22 | 1013 | 22286 | 1782 | 264 | 802.78 | 31.46
65 | Z031003022001 | 水锤消除器 | 1.名称:水锤消除器 2.材质:不锈钢 3.规格:DN150 YQ9000 4.连接形式:法兰连接 | 个 | 2 | 1292.17 | 2584.34 | 135 | 20 | 82.58 | 2.14
66 | 031003011001 | 法兰 | 1.名称:沟槽法兰短管 2.规格:DN300 3.连接形式:沟槽连接 | 片 | 2 | 3525.38 | 7050.76 | 100.44 | 14.88 | 201.32 | 5.12
本页小计 | [6 empty] | 31921 | 2017 | 299 | 1087 | 39
表—07
分部分项工程量清单与计价表
单位工程(专业)：地下室-地下消防水安装工程 | [9 empty] | 第 43 页 共 52 页
序号 | 项目编码 | 项目名称 | 项目特征 | 计量单位 | 工程量 | 综合单价(元) | 合价(元) | 其中(元) |  |  |  | 备注
[8 empty] | 定额人工费 | 人工费价差 | 定额机械费 | 机械费价差
67 | 031003011002 | 法兰 | 1.名称:沟槽法兰短管 2.规格:DN250 3.连接形式:沟槽连接 | 片 | 4 | 2927.14 | 11708.56 | 160.96 | 23.84 | 382.48 | 9.12
68 | 031003011003 | 法兰 | 1.名称:沟槽法兰短管 2.规格:DN200 3.连接形式:沟槽连接 | 片 | 5 | 802.06 | 4010.3 | 183.6 | 27.2 | 282.5 | 6.1
69 | 031003011004 | 法兰 | 1.名称:沟槽法兰短管 2.规格:DN150 3.连接形式:沟槽连接 | 片 | 26 | 461.5 | 11999 | 870.48 | 128.96 | 108.16 | 1.04
70 | 031003011005 | 法兰 | 1.名称:沟槽法兰短管 2.规格:DN100 3.连接形式:沟槽连接 | 片 | 7 | 283.74 | 1986.18 | 209.86 | 31.08 | 19.6 | 0.14
71 | 031003011006 | 法兰 | 1.名称:沟槽法兰短管 2.规格:DN65 3.连接形式:沟槽连接 | 片 | 4 | 187.78 | 751.12 | 113.44 | 16.8 | 7.76 | 0.08
本页小计 | [6 empty] | 30455 | 1538 | 228 | 801 | 16
表—07
分部分项工程量清单与计价表
单位工程(专业)：地下室-地下消防水安装工程 | [9 empty] | 第 44 页 共 52 页
序号 | 项目编码 | 项目名称 | 项目特征 | 计量单位 | 工程量 | 综合单价(元) | 合价(元) | 其中(元) |  |  |  | 备注
[8 empty] | 定额人工费 | 人工费价差 | 定额机械费 | 机械费价差
72 | 030109001001 | 离心式泵 | 1.名称：室内消火栓系统加压泵 2.主要设备性能参数：流量 Q=20L/S，扬程 H=80m，电机参考功率 N=30kW，详见“设备性 能参数表” 3.减震装置形式：橡胶隔振垫，地脚螺栓固定 4.未尽事宜详见设计文件、招标文件及相关规范（标准） | 台 | 2 | 15215.58 | 30431.16 | 1667.66 | 247.06 | 66.6 | 12.5
本页小计 | [6 empty] | 30431 | 1668 | 247 | 67 | 13
表—07
分部分项工程量清单与计价表
单位工程(专业)：地下室-地下消防水安装工程 | [9 empty] | 第 45 页 共 52 页
序号 | 项目编码 | 项目名称 | 项目特征 | 计量单位 | 工程量 | 综合单价(元) | 合价(元) | 其中(元) |  |  |  | 备注
[8 empty] | 定额人工费 | 人工费价差 | 定额机械费 | 机械费价差
73 | 030109001002 | 离心式泵 | 1.名称：自动喷淋系统加压泵 2.主要设备性能参数：流量 Q=70L/S，扬程 H=82m，电机参考功率 N=90kW，详见“设备性 能参数表” 3.减震装置形式：橡胶隔振垫，地脚螺栓固定 4.未尽事宜详见设计文件、招标文件及相关规范（标准） | 台 | 2 | 58135.93 | 116271.86 | 1667.66 | 247.06 | 66.6 | 12.5
本页小计 | [6 empty] | 116272 | 1668 | 247 | 67 | 13
表—07
分部分项工程量清单与计价表
单位工程(专业)：地下室-地下消防水安装工程 | [9 empty] | 第 46 页 共 52 页
序号 | 项目编码 | 项目名称 | 项目特征 | 计量单位 | 工程量 | 综合单价(元) | 合价(元) | 其中(元) |  |  |  | 备注
[8 empty] | 定额人工费 | 人工费价差 | 定额机械费 | 机械费价差
74 | 030109001003 | 离心式泵 | 1.名称：室内消火栓系统稳压设备 2.主要设备性能参数：每台稳压泵流量 Q=1.5L/S，扬程 H=54m，电机参考功率 Q=1.5kW，电源 380-3-50， 立式隔膜气压水罐SQL800X0.6（V=900L），单罐双泵型，自带控制箱，一用一备，详见“设备性能参数表” 3.减震装置形式：橡胶隔振垫，地脚螺栓固定 4.随设备配备：包含但不限于设备底座、气压罐、稳压泵，控制箱（柜）及其电机之间的配管 | 台 | 2 | 38218.13 | 76436.26 | 3076.26 | 455.74 | 1729.66 | 156.48
本页小计 | [6 empty] | 76436 | 3076 | 456 | 1730 | 156
表—07
分部分项工程量清单与计价表
单位工程(专业)：地下室-地下消防水安装工程 | [9 empty] | 第 47 页 共 52 页
序号 | 项目编码 | 项目名称 | 项目特征 | 计量单位 | 工程量 | 综合单价(元) | 合价(元) | 其中(元) |  |  |  | 备注
[8 empty] | 定额人工费 | 人工费价差 | 定额机械费 | 机械费价差
配线，配套的阀门、仪表（压力表、温度计）、软接头等附件，以及设备、附件之间的管路连接 5.未尽事宜详见设计文件、招标文件及相关规范（标准）
本页小计 | [6 empty] | 76436 | 3076 | 456 | 1730 | 156
表—07
分部分项工程量清单与计价表
单位工程(专业)：地下室-地下消防水安装工程 | [9 empty] | 第 48 页 共 52 页
序号 | 项目编码 | 项目名称 | 项目特征 | 计量单位 | 工程量 | 综合单价(元) | 合价(元) | 其中(元) |  |  |  | 备注
[8 empty] | 定额人工费 | 人工费价差 | 定额机械费 | 机械费价差
75 | 030109001004 | 离心式泵 | 1.名称：室内喷淋系统稳压设备 2.主要设备性能参数：每台稳压泵流量 Q=2L/S，扬程 H=54m，电机参考功率 Q=2.2kW，电源 380-3-50，立式隔膜气压水罐SQL800X0.6（V=900L），单罐双泵型，自带控制箱，一用一备，详见“设备性能参数表” 3.减震装置形式：橡胶隔振垫，地脚螺栓固定 4.随设备配备：包含但不限于设备底座、气压罐、稳压泵，控制箱（柜）及其电机之间的配管配线，配套的阀门、仪表（压力 | 台 | 2 | 42333.18 | 84666.36 | 3076.26 | 455.74 | 1729.66 | 156.48
本页小计 | [6 empty] | 84666 | 3076 | 456 | 1730 | 156
表—07
分部分项工程量清单与计价表
单位工程(专业)：地下室-地下消防水安装工程 | [9 empty] | 第 49 页 共 52 页
序号 | 项目编码 | 项目名称 | 项目特征 | 计量单位 | 工程量 | 综合单价(元) | 合价(元) | 其中(元) |  |  |  | 备注
[8 empty] | 定额人工费 | 人工费价差 | 定额机械费 | 机械费价差
表、温度计）、软接头等附件，以及设备、附件之间的管路连接 5.未尽事宜详见设计文件、招标文件及相关规范（标准）
76 | 030406006004 | 低压交流异步 电动机 | 1.名称：电机检查接线、调试; 2.容量：功率100KW以下; 3.电机配管的软连接：金属软管. | 台 | 2 | 503.84 | 1007.68 | 503.56 | 74.6 | 93.9 | 1.6
77 | 030406006005 | 低压交流异步电动机 | 1.名称：电机检查接线、调试; 2.容量：功率30KW以下; 3.电机配管的软连接：金属软管. | 台 | 2 | 409.08 | 818.16 | 398.26 | 59 | 93.9 | 1.6
本页小计 | [6 empty] | 1826 | 902 | 134 | 188 | 3
表—07
分部分项工程量清单与计价表
单位工程(专业)：地下室-地下消防水安装工程 | [9 empty] | 第 50 页 共 52 页
序号 | 项目编码 | 项目名称 | 项目特征 | 计量单位 | 工程量 | 综合单价(元) | 合价(元) | 其中(元) |  |  |  | 备注
[8 empty] | 定额人工费 | 人工费价差 | 定额机械费 | 机械费价差
78 | 030406006006 | 低压交流异步电动机 | 1.名称：电机检查接线、调试; 2.容量：功率3KW以下; 3.电机配管的软连接：金属软管. | 台 | 4 | 286.3 | 1145.2 | 561.64 | 83.2 | 179.8 | 3.16
79 | 030601002003 | 压力仪表 | 1.类型:压力表 2.规格、压力等级:0.1~6MPa Y-100 | 台 | 14 | 106.73 | 1494.22 | 497.14 | 73.64 | 10.5 | 0.14
80 | 031002003002 | 套管 | 1.名称、类型：刚性防水套管 2.安装部位：水池 3.材质：碳钢 4.规格：DN50 5.填料材质：详见设计施工说明及相关规范要求 | 个 | 4 | 200.1 | 800.4 | 337 | 49.92 | 73.32 | 1.12
本页小计 | [6 empty] | 3440 | 1396 | 207 | 264 | 4
表—07
分部分项工程量清单与计价表
单位工程(专业)：地下室-地下消防水安装工程 | [9 empty] | 第 51 页 共 52 页
序号 | 项目编码 | 项目名称 | 项目特征 | 计量单位 | 工程量 | 综合单价(元) | 合价(元) | 其中(元) |  |  |  | 备注
[8 empty] | 定额人工费 | 人工费价差 | 定额机械费 | 机械费价差
81 | 031002003003 | 套管 | 1.名称、类型：刚性防水套管 2.安装部位：水池 3.材质：碳钢 4.规格：DN100 5.填料材质：详见设计施工说明及相关规范要求 | 个 | 2 | 285.05 | 570.1 | 221.68 | 32.84 | 67.58 | 1.1
82 | 031002003004 | 套管 | 1.名称、类型：刚性防水套管 2.安装部位：水池 3.材质：碳钢 4.规格：DN150 5.填料材质：详见设计施工说明及相关规范要求 | 个 | 3 | 361.81 | 1085.43 | 395.28 | 58.56 | 116.22 | 1.83
83 | 031002003005 | 套管 | 1.名称、类型：刚性防水套管 2.安装部位：水池 3.材质：碳钢 4.规格：DN200 5.填料材质：详见设计施工说明及相关规范要求 | 个 | 3 | 472.34 | 1417.02 | 509.91 | 75.54 | 130.92 | 2.04
本页小计 | [6 empty] | 3073 | 1127 | 167 | 315 | 5
表—07
分部分项工程量清单与计价表
单位工程(专业)：地下室-地下消防水安装工程 | [9 empty] | 第 52 页 共 52 页
序号 | 项目编码 | 项目名称 | 项目特征 | 计量单位 | 工程量 | 综合单价(元) | 合价(元) | 其中(元) |  |  |  | 备注
[8 empty] | 定额人工费 | 人工费价差 | 定额机械费 | 机械费价差
84 | 031002003006 | 套管 | 1.名称、类型：柔性防水套管 2.安装部位：水池 3.材质：碳钢 4.规格：DN300 5.填料材质：详见设计施工说明及 相关规范要求 | 个 | 2 | 1232.51 | 2465.02 | 621.82 | 92.12 | 271.24 | 4.38
本页小计 | [6 empty] | 2465 | 622 | 92 | 271 | 4
合 计 | [6 empty] | 1257711 | 214122 | 31716 | 25835 | 976
表—07

## 表-08 施工技术措施项目清单与计价表【地下消防水安装工程】
施工技术措施项目清单与计价表
单位工程(专业)：地下室-地下消防水安装工程 | [9 empty] | 第 1 页 共 1 页
序号 | 项目编码 | 项目名称 | 项目特征 | 计量单位 | 工程量 | 综合单价(元) | 合价(元) | 其中(元) |  |  |  | 备注
[8 empty] | 定额人工费 | 人工费价差 | 定额机械费 | 机械费价差
|  | [请输入分部名称] |  |  |  |  | 12418 | 2680 | 396
1 | 031301017006 | 脚手架搭拆 | 脚手架搭拆第九册 | 项 | 1 | 12418.09 | 12418.09 | 2680.28 | 396.49
本页小计 | [6 empty] | 12418 | 2680 | 396
合 计 | [6 empty] | 12418 | 2680 | 396
表—08

## 表-09 工程量清单综合单价计算表【地下消防水安装工程】
工程量清单综合单价计算表
单位工程(专业)：地下室-地下消防水安装工程 | [10 empty] | 第 1 页 共 21 页
序号 | 项目编号 | 项目名称 | 计量单位 | 数量 | 综合单价（元） | [8 empty] | 合计(元)
[5 empty] | 定额人工费 | 人工费价差 | 材料费 | 定额机械费 | 机械费价差 | 管理费 | 利润 | 风险费用 | 小计
自动喷淋系统
1 | 030817008018 | 套管制作安装 | 个 | 1 | 81.14 | 12.02 | 64.39 | 1.05 | 0.02 | 17.85 | 8.55 |  | 185.02 | 185
| 13-1-111 | 一般穿墙钢套管制作安装 公称直径(mm以内)200 | 个 | 1 | 81.14 | 12.02 | 64.39 | 1.05 | 0.02 | 17.85 | 8.55 |  | 185.02 | 185
2 | 030901001001 | 水喷淋钢管 | m | 2391.71 | 15.63 | 2.32 | 15.27 | 0.38 | -0.01 | 3.48 | 1.67 |  | 38.74 | 92655
| 9-1-1 换 | 水喷淋钢管 镀锌钢管(螺纹连接) 公称直径(mm以内)25 | m | 2391.71 | 15.63 | 2.32 | 15.27 | 0.38 | -0.01 | 3.48 | 1.67 |  | 38.74 | 92655
3 | 030901001002 | 水喷淋钢管 | m | 1067.29 | 16.54 | 2.45 | 22.81 | 0.6 | -0.02 | 3.72 | 1.78 |  | 47.88 | 51102
| 9-1-2 换 | 水喷淋钢管 镀锌钢管(螺纹连接) 公称直径(mm以内)32 | m | 1067.29 | 16.54 | 2.45 | 22.81 | 0.6 | -0.02 | 3.72 | 1.78 |  | 47.88 | 51102
4 | 030901001003 | 水喷淋钢管 | m | 119.12 | 18.62 | 2.75 | 26.35 | 0.86 | -0.03 | 4.23 | 2.03 |  | 54.81 | 6529
| 9-1-3 换 | 水喷淋钢管 镀锌钢管(螺纹连接) 公称直径(mm以内)40 | m | 119.12 | 18.62 | 2.75 | 26.35 | 0.86 | -0.03 | 4.23 | 2.03 |  | 54.81 | 6529
5 | 030901001004 | 水喷淋钢管 | m | 371.35 | 19.05 | 2.82 | 37.4 | 0.79 | -0.02 | 4.31 | 2.06 |  | 66.41 | 24661
表-09
工程量清单综合单价计算表
单位工程(专业)：地下室-地下消防水安装工程 | [10 empty] | 第 2 页 共 21 页
序号 | 项目编号 | 项目名称 | 计量单位 | 数量 | 综合单价（元） | [8 empty] | 合计(元)
[5 empty] | 定额人工费 | 人工费价差 | 材料费 | 定额机械费 | 机械费价差 | 管理费 | 利润 | 风险费用 | 小计
| 9-1-4 换 | 水喷淋钢管 镀锌钢管(螺纹连接) 公称直径(mm以内)50 | m | 371.35 | 19.05 | 2.82 | 37.4 | 0.79 | -0.02 | 4.31 | 2.06 |  | 66.41 | 24661
6 | 030901001005 | 水喷淋钢管 | m | 207.03 | 19.48 | 2.89 | 51.95 | 0.78 | -0.02 | 4.4 | 2.11 |  | 81.59 | 16892
| 9-1-5 换 | 水喷淋钢管 镀锌钢管(螺纹连接) 公称直径(mm以内)65 | m | 207.03 | 19.48 | 2.89 | 51.95 | 0.78 | -0.02 | 4.4 | 2.11 |  | 81.59 | 16892
7 | 030901001006 | 水喷淋钢管 | m | 385.5 | 20.63 | 3.05 | 66.96 | 0.9 | -0.03 | 4.68 | 2.24 |  | 98.43 | 37945
| 9-1-6 换 | 水喷淋钢管 镀锌钢管(螺纹连接) 公称直径(mm以内)80 | m | 385.5 | 20.63 | 3.05 | 66.96 | 0.9 | -0.03 | 4.68 | 2.24 |  | 98.43 | 37945
8 | 030901001007 | 水喷淋钢管 | m | 164.95 | 23.38 | 3.47 | 109.57 | 0.81 | -0.03 | 5.25 | 2.52 |  | 144.97 | 23913
| 9-1-7 换 | 水喷淋钢管 镀锌钢管(螺纹连接) 公称直径(mm以内)100 | m | 164.95 | 23.38 | 3.47 | 82.61 | 0.81 | -0.03 | 5.25 | 2.52 |  | 118.01 | 19466
| 补充材料001 | 刚性接头 | 个 | 21 |  |  | 19.47 | [5 empty] | 19.47 | 409
| 补充材料001@1 | 沟槽异径管 | 个 | 15 |  |  | 27.44 | [5 empty] | 27.44 | 412
| 补充材料001@2 | 沟槽三通 | 个 | 3 |  |  | 47.8 | [5 empty] | 47.8 | 143
| 补充材料001@4 | 沟槽弯头 45° | 个 | 1 |  |  | 35.23 | [5 empty] | 35.23 | 35
表-09
工程量清单综合单价计算表
单位工程(专业)：地下室-地下消防水安装工程 | [10 empty] | 第 3 页 共 21 页
序号 | 项目编号 | 项目名称 | 计量单位 | 数量 | 综合单价（元） | [8 empty] | 合计(元)
[5 empty] | 定额人工费 | 人工费价差 | 材料费 | 定额机械费 | 机械费价差 | 管理费 | 利润 | 风险费用 | 小计
| 补充材料001@5 | 机械三通 | 个 | 7 |  |  | 47.83 | [5 empty] | 47.83 | 335
| 补充材料001@11 | 机械四通 | 个 | 45 |  |  | 69.18 | [5 empty] | 69.18 | 3113
9 | 030901001008 | 水喷淋钢管 | m | 808 | 37.33 | 5.53 | 118.31 | 10.32 | 0.41 | 10.35 | 4.96 |  | 187.21 | 151266
| 9-1-10 换 | 水喷淋钢管 钢管(法兰连接) 公称直径(mm以内)150 | m | 808 | 37.33 | 5.53 | 98.06 | 10.32 | 0.41 | 10.35 | 4.96 |  | 166.96 | 134904
| 补充材料001@6 | 刚性接头 | 个 | 201 |  |  | 40.4 | [5 empty] | 40.4 | 8120
| 补充材料001@12 | 沟槽异径管 | 个 | 15 |  |  | 49.92 | [5 empty] | 49.92 | 749
| 补充材料001@10 | 沟槽三通 | 个 | 10 |  |  | 105 | [5 empty] | 105 | 1050
| 补充材料001@14 | 沟槽四通 | 个 | 2 |  |  | 185 | [5 empty] | 185 | 370
| 补充材料001@7 | 沟槽弯头 | 个 | 26 |  |  | 63.6 | [5 empty] | 63.6 | 1654
| 补充材料001@8 | 沟槽弯头 45° | 个 | 16 |  |  | 74.13 | [5 empty] | 74.13 | 1186
| 补充材料001@9 | 机械三通 | 个 | 5 |  |  | 70.18 | [5 empty] | 70.18 | 351
| 补充材料001@13 | 机械四通 | 个 | 30 |  |  | 96 | [5 empty] | 96 | 2880
表-09
工程量清单综合单价计算表
单位工程(专业)：地下室-地下消防水安装工程 | [10 empty] | 第 4 页 共 21 页
序号 | 项目编号 | 项目名称 | 计量单位 | 数量 | 综合单价（元） | [8 empty] | 合计(元)
[5 empty] | 定额人工费 | 人工费价差 | 材料费 | 定额机械费 | 机械费价差 | 管理费 | 利润 | 风险费用 | 小计
10 | 031201001002 | 管道刷油 | m2 | 1114.97 | 9.83 | 1.45 | 7.79 |  |  | 2.14 | 1.03 |  | 22.24 | 24797
| 12-1-1 | 手工除锈 管道轻锈 | m2 | 1114.97 | 2.09 | 0.31 | 0.21 |  |  | 0.45 | 0.22 |  | 3.28 | 3657
| 12-2-1 | 管道刷油 红丹防锈漆第一遍 | m2 | 1114.97 | 1.92 | 0.28 | 2.53 |  |  | 0.42 | 0.2 |  | 5.35 | 5965
| 12-2-2 | 管道刷油 红丹防锈漆增加一遍 | m2 | 1114.97 | 1.92 | 0.28 | 2.23 |  |  | 0.42 | 0.2 |  | 5.05 | 5631
| 12-2-8 | 管道刷油 调和漆第一遍 | m2 | 1114.97 | 1.98 | 0.3 | 1.49 |  |  | 0.43 | 0.21 |  | 4.41 | 4917
| 12-2-9 | 管道刷油 调和漆增加一遍 | m2 | 1114.97 | 1.92 | 0.28 | 1.33 |  |  | 0.42 | 0.2 |  | 4.15 | 4627
11 | 031002001002 | 管道支架 | Kg | 2105 | 6.38 | 0.95 | 5.5 | 0.91 | 0.01 | 1.59 | 0.76 |  | 16.1 | 33891
| 13-1-31 | 一般管架制作 | kg | 2105 | 4.14 | 0.62 | 4.97 | 0.64 | 0.01 | 1.04 | 0.5 |  | 11.92 | 25092
| 13-1-32 | 一般管架安装 | kg | 2105 | 2.24 | 0.33 | 0.53 | 0.27 |  | 0.55 | 0.26 |  | 4.18 | 8799
12 | 031201003008 | 金属结构刷油 | kg | 2105 | 0.85 | 0.12 | 0.6 | 0.25 | 0.05 | 0.23 | 0.11 |  | 2.21 | 4652
| 12-1-5 | 手工除锈 一般钢结构轻锈 | kg | 2105 | 0.21 | 0.03 | 0.02 | 0.09 | 0.01 | 0.07 | 0.03 |  | 0.46 | 968
| 12-2-53 | 一般钢结构 红丹防锈漆第一遍 | kg | 2105 | 0.16 | 0.03 | 0.2 | 0.04 | 0.01 | 0.04 | 0.02 |  | 0.5 | 1053
| 12-2-54 | 一般钢结构 红丹防锈漆增加一遍 | kg | 2105 | 0.16 | 0.02 | 0.16 | 0.04 | 0.01 | 0.04 | 0.02 |  | 0.45 | 947
| 12-2-62 | 一般钢结构 调和漆第一遍 | kg | 2105 | 0.16 | 0.02 | 0.12 | 0.04 | 0.01 | 0.04 | 0.02 |  | 0.41 | 863
表-09
工程量清单综合单价计算表
单位工程(专业)：地下室-地下消防水安装工程 | [10 empty] | 第 5 页 共 21 页
序号 | 项目编号 | 项目名称 | 计量单位 | 数量 | 综合单价（元） | [8 empty] | 合计(元)
[5 empty] | 定额人工费 | 人工费价差 | 材料费 | 定额机械费 | 机械费价差 | 管理费 | 利润 | 风险费用 | 小计
| 12-2-63 | 一般钢结构 调和漆增加一遍 | kg | 2105 | 0.16 | 0.02 | 0.1 | 0.04 | 0.01 | 0.04 | 0.02 |  | 0.39 | 821
13 | 030901003001 | 水喷淋（雾）喷头 | 个 | 1390 | 9.45 | 1.4 | 13.61 | 0.23 |  | 2.1 | 1.01 |  | 27.8 | 38642
| 9-1-34 | 水喷淋(雾)喷头 无吊顶公称直径(mm以内)15 | 个 | 1390 | 9.45 | 1.4 | 13.61 | 0.23 |  | 2.1 | 1.01 |  | 27.8 | 38642
14 | 031003010005 | 软接头（软管） | 个 | 3 | 91.13 | 13.5 | 1183.82 | 36.27 | 0.79 | 27.67 | 13.25 |  | 1366.43 | 4099
| 10-2-314 | 法兰式软接头安装 公称直径(mm以内)150 | 个 | 3 | 91.13 | 13.5 | 1183.82 | 36.27 | 0.79 | 27.67 | 13.25 |  | 1366.43 | 4099
15 | Z031003018001 | 沟槽式法兰阀门 | 个 | 1 | 81 | 12 | 844.34 | 36.49 | 1.43 | 25.52 | 12.22 |  | 1013 | 1013
| 8-3-26 | 低压阀门 法兰阀门 公称直径(mm以内)150 | 个 | 1 | 81 | 12 | 844.34 | 36.49 | 1.43 | 25.52 | 12.22 |  | 1013 | 1013
16 | 030901006001 | 水流指示器 | 个 | 1 | 96.21 | 14.25 | 480.26 | 4.51 | 0.01 | 21.87 | 10.47 |  | 627.58 | 628
| 9-1-58 | 水流指示器 螺纹连接 公称直径(mm以内)80 | 个 | 1 | 78.44 | 11.62 | 320.53 | 1.6 | -0.05 | 17.38 | 8.32 |  | 437.84 | 438
| 6-5-81 换 | 继电线路报警系统(报警点点以下)4 消防工程中带电讯号的阀门、水流指示器、压力开关、驱动装置及泄漏报警开关的接线、校线 | 套 | 1 | 17.77 | 2.63 | 159.73 | 2.91 | 0.06 | 4.49 | 2.15 |  | 189.74 | 190
17 | 03090100600 | 水流指示器 | 个 | 6 | 134.28 | 19.89 | 648.08 | 4.8 | 0.09 | 30.21 | 14.46 |  | 851.81 | 5111
表-09
工程量清单综合单价计算表
单位工程(专业)：地下室-地下消防水安装工程 | [10 empty] | 第 6 页 共 21 页
序号 | 项目编号 | 项目名称 | 计量单位 | 数量 | 综合单价（元） | [8 empty] | 合计(元)
[5 empty] | 定额人工费 | 人工费价差 | 材料费 | 定额机械费 | 机械费价差 | 管理费 | 利润 | 风险费用 | 小计
2
| 9-1-49 | 水流指示器 沟槽法兰连接 公称直径(mm以内)150 | 个 | 6 | 116.51 | 17.26 | 488.35 | 1.89 | 0.03 | 25.72 | 12.31 |  | 662.07 | 3972
| 6-5-81 换 | 继电线路报警系统(报警点点以下)4 消防工程中带电讯号的阀门、水流指示器、压力开关、驱动装置及泄漏报警开关的接线、校线 | 套 | 6 | 17.77 | 2.63 | 159.73 | 2.91 | 0.06 | 4.49 | 2.15 |  | 189.74 | 1138
18 | Z031003018002 | 沟槽式法兰阀门 | 个 | 1 | 41.85 | 6.2 | 274.67 | 0.79 | -0.04 | 9.26 | 4.43 |  | 337.16 | 337
| 8-3-23 | 低压阀门 法兰阀门 公称直径(mm以内)80 | 个 | 1 | 41.85 | 6.2 | 274.67 | 0.79 | -0.04 | 9.26 | 4.43 |  | 337.16 | 337
19 | Z031003018003 | 沟槽式法兰阀门 | 个 | 6 | 81 | 12 | 403.34 | 36.49 | 1.43 | 25.52 | 12.22 |  | 572 | 3432
| 8-3-26 | 低压阀门 法兰阀门 公称直径(mm以内)150 | 个 | 6 | 81 | 12 | 403.34 | 36.49 | 1.43 | 25.52 | 12.22 |  | 572 | 3432
20 | 030901008001 | 末端试水装置 | 组 | 3 | 83.97 | 12.44 | 58.22 | 1.5 | -0.03 | 18.56 | 8.89 |  | 183.55 | 551
| 9-1-70 | 末端试水装置 公称直径(mm以内)25 | 组 | 3 | 83.97 | 12.44 | 58.22 | 1.5 | -0.03 | 18.56 | 8.89 |  | 183.55 | 551
21 | 030901007001 | 减压孔板 | 个 | 6 | 23.09 | 3.42 | 261.84 | 1.7 | 0.03 | 5.38 | 2.58 |  | 298.04 | 1788
表-09
工程量清单综合单价计算表
单位工程(专业)：地下室-地下消防水安装工程 | [10 empty] | 第 7 页 共 21 页
序号 | 项目编号 | 项目名称 | 计量单位 | 数量 | 综合单价（元） | [8 empty] | 合计(元)
[5 empty] | 定额人工费 | 人工费价差 | 材料费 | 定额机械费 | 机械费价差 | 管理费 | 利润 | 风险费用 | 小计
| 9-1-69 | 减压孔板 公称直径(mm以内)150 | 个 | 6 | 23.09 | 3.42 | 261.84 | 1.7 | 0.03 | 5.38 | 2.58 |  | 298.04 | 1788
22 | 030905002001 | 水灭火控制装置调试 | 点 | 7 | 106.79 | 15.82 | 10.56 | 13.47 | 0.27 | 26.12 | 12.51 |  | 185.54 | 1299
| 9-5-13 | 自动喷水灭火系统调试 | 点 | 7 | 106.79 | 15.82 | 10.56 | 13.47 | 0.27 | 26.12 | 12.51 |  | 185.54 | 1299
消火栓系统
23 | 030901002001 | 消火栓钢管 | m | 657.28 | 19.1 | 2.83 | 48.31 | 0.74 | -0.03 | 4.31 | 2.06 |  | 77.32 | 50821
| 9-1-25 换 | 消火栓钢管 镀锌钢管(螺纹连接) 公称直径(mm以内)65 | m | 657.28 | 19.1 | 2.83 | 48.31 | 0.74 | -0.03 | 4.31 | 2.06 |  | 77.32 | 50821
24 | 030901002002 | 消火栓钢管 | m | 1 | 27.08 | 4.01 | 10339.04 | 0.39 | 0.01 | 5.97 | 2.86 |  | 10379.36 | 10379
| 9-1-18 换 | 水喷淋钢管 钢管(沟槽连接) 公称直径(mm以内)100 | m | 1 | 27.08 | 4.01 | 52.54 | 0.39 | 0.01 | 5.97 | 2.86 |  | 92.86 | 93
| 补充材料001 | 刚性接头 | 个 | 271 |  |  | 19.47 | [5 empty] | 19.47 | 5276
| 补充材料001@1 | 沟槽异径管 | 个 | 6 |  |  | 27.44 | [5 empty] | 27.44 | 165
| 补充材料001@2 | 沟槽三通 | 个 | 23 |  |  | 47.8 | [5 empty] | 47.8 | 1099
| 补充材料001@3 | 沟槽弯头 | 个 | 21 |  |  | 41.14 | [5 empty] | 41.14 | 864
表-09
工程量清单综合单价计算表
单位工程(专业)：地下室-地下消防水安装工程 | [10 empty] | 第 8 页 共 21 页
序号 | 项目编号 | 项目名称 | 计量单位 | 数量 | 综合单价（元） | [8 empty] | 合计(元)
[5 empty] | 定额人工费 | 人工费价差 | 材料费 | 定额机械费 | 机械费价差 | 管理费 | 利润 | 风险费用 | 小计
| 补充材料001@4 | 沟槽弯头 45° | 个 | 18 |  |  | 35.23 | [5 empty] | 35.23 | 634
| 补充材料001@5 | 机械三通 | 个 | 47 |  |  | 47.83 | [5 empty] | 47.83 | 2248
25 | 030901002003 | 消火栓钢管 | m | 1 | 30.67 | 4.55 | 90.69 | 3.33 | 0.27 | 7.38 | 3.54 |  | 140.43 | 140
| 9-1-20 换 | 水喷淋钢管 钢管(沟槽连接) 公称直径(mm以内)150 | m | 1 | 30.67 | 4.55 | 90.69 | 3.33 | 0.27 | 7.38 | 3.54 |  | 140.43 | 140
26 | 031201001003 | 管道刷油 | m2 | 453.49 | 7.74 | 1.14 | 7.58 |  |  | 1.69 | 0.81 |  | 18.96 | 8598
| 12-2-1 | 管道刷油 红丹防锈漆第一遍 | m2 | 453.49 | 1.92 | 0.28 | 2.53 |  |  | 0.42 | 0.2 |  | 5.35 | 2426
| 12-2-2 | 管道刷油 红丹防锈漆增加一遍 | m2 | 453.49 | 1.92 | 0.28 | 2.23 |  |  | 0.42 | 0.2 |  | 5.05 | 2290
| 12-2-8 | 管道刷油 调和漆第一遍 | m2 | 453.49 | 1.98 | 0.3 | 1.49 |  |  | 0.43 | 0.21 |  | 4.41 | 2000
| 12-2-9 | 管道刷油 调和漆增加一遍 | m2 | 453.49 | 1.92 | 0.28 | 1.33 |  |  | 0.42 | 0.2 |  | 4.15 | 1882
27 | 031002001003 | 管道支架 | Kg | 127.76 | 6.38 | 0.95 | 5.5 | 0.91 | 0.01 | 1.59 | 0.76 |  | 16.1 | 2057
| 13-1-31 | 一般管架制作 | kg | 127.76 | 4.14 | 0.62 | 4.97 | 0.64 | 0.01 | 1.04 | 0.5 |  | 11.92 | 1523
| 13-1-32 | 一般管架安装 | kg | 127.76 | 2.24 | 0.33 | 0.53 | 0.27 |  | 0.55 | 0.26 |  | 4.18 | 534
28 | 031201003009 | 金属结构刷油 | kg | 127.76 | 0.85 | 0.12 | 0.6 | 0.25 | 0.05 | 0.23 | 0.11 |  | 2.21 | 282
表-09
工程量清单综合单价计算表
单位工程(专业)：地下室-地下消防水安装工程 | [10 empty] | 第 9 页 共 21 页
序号 | 项目编号 | 项目名称 | 计量单位 | 数量 | 综合单价（元） | [8 empty] | 合计(元)
[5 empty] | 定额人工费 | 人工费价差 | 材料费 | 定额机械费 | 机械费价差 | 管理费 | 利润 | 风险费用 | 小计
| 12-1-5 | 手工除锈 一般钢结构轻锈 | kg | 127.76 | 0.21 | 0.03 | 0.02 | 0.09 | 0.01 | 0.07 | 0.03 |  | 0.46 | 59
| 12-2-53 | 一般钢结构 红丹防锈漆第一遍 | kg | 127.76 | 0.16 | 0.03 | 0.2 | 0.04 | 0.01 | 0.04 | 0.02 |  | 0.5 | 64
| 12-2-54 | 一般钢结构 红丹防锈漆增加一遍 | kg | 127.76 | 0.16 | 0.02 | 0.16 | 0.04 | 0.01 | 0.04 | 0.02 |  | 0.45 | 57
| 12-2-62 | 一般钢结构 调和漆第一遍 | kg | 127.76 | 0.16 | 0.02 | 0.12 | 0.04 | 0.01 | 0.04 | 0.02 |  | 0.41 | 52
| 12-2-63 | 一般钢结构 调和漆增加一遍 | kg | 127.76 | 0.16 | 0.02 | 0.1 | 0.04 | 0.01 | 0.04 | 0.02 |  | 0.39 | 50
29 | 030901010001 | 室内消火栓 | 套 | 52 | 125.19 | 18.54 | 1200.49 | 2.61 | -0.1 | 27.76 | 13.29 |  | 1387.78 | 72165
| 9-1-79 换 | 室内消火栓(暗装)(带自救卷盘)公称直径(mm以内)单栓65 组合式消防柜安装 | 套 | 52 | 125.19 | 18.54 | 866.37 | 2.61 | -0.1 | 27.76 | 13.29 |  | 1053.66 | 54790
| 补充材料002@1 | 灭火器 | 具 | 104 |  |  | 167.06 | [5 empty] | 167.06 | 17374
30 | Z031003018004 | 沟槽式法兰阀门 | 个 | 1 | 34.7 | 5.14 | 641.12 | 0.7 | -0.04 | 7.69 | 3.68 |  | 692.99 | 693
| 8-3-22 | 低压阀门 法兰阀门 公称直径(mm以内)65 | 个 | 1 | 34.7 | 5.14 | 641.12 | 0.7 | -0.04 | 7.69 | 3.68 |  | 692.99 | 693
31 | Z031003018005 | 沟槽式法兰阀门 | 个 | 35 | 55.76 | 8.26 | 854.63 | 34.96 | 1.51 | 19.7 | 9.43 |  | 984.25 | 34449
表-09
工程量清单综合单价计算表
单位工程(专业)：地下室-地下消防水安装工程 | [10 empty] | 第 10 页 共 21 页
序号 | 项目编号 | 项目名称 | 计量单位 | 数量 | 综合单价（元） | [8 empty] | 合计(元)
[5 empty] | 定额人工费 | 人工费价差 | 材料费 | 定额机械费 | 机械费价差 | 管理费 | 利润 | 风险费用 | 小计
| 8-3-24 | 低压阀门 法兰阀门 公称直径(mm以内)100 | 个 | 35 | 55.76 | 8.26 | 854.63 | 34.96 | 1.51 | 19.7 | 9.43 |  | 984.25 | 34449
32 | Z031003018006 | 沟槽式法兰阀门 | 个 | 2 | 55.76 | 8.26 | 854.63 | 34.96 | 1.51 | 19.7 | 9.43 |  | 984.25 | 1969
| 8-3-24 | 低压阀门 法兰阀门 公称直径(mm以内)100 | 个 | 2 | 55.76 | 8.26 | 854.63 | 34.96 | 1.51 | 19.7 | 9.43 |  | 984.25 | 1969
33 | 030905002002 | 水灭火控制装置调试 | 点 | 52 | 17.01 | 2.52 | 4.55 | 3.48 | 0.07 | 4.45 | 2.13 |  | 34.21 | 1779
| 9-5-12 | 消火栓灭火系统调试 | 点 | 52 | 17.01 | 2.52 | 4.55 | 3.48 | 0.07 | 4.45 | 2.13 |  | 34.21 | 1779
泵房
34 | 030901001009 | 水喷淋钢管 | m | 18.61 | 16.54 | 2.45 | 22.81 | 0.6 | -0.02 | 3.72 | 1.78 |  | 47.88 | 891
| 9-1-2 换 | 水喷淋钢管 镀锌钢管(螺纹连接) 公称直径(mm以内)32 | m | 18.61 | 16.54 | 2.45 | 22.81 | 0.6 | -0.02 | 3.72 | 1.78 |  | 47.88 | 891
35 | 030901001010 | 水喷淋钢管 | m | 10.24 | 7.61 | 1.13 | 20.29 | 0.3 |  | 1.72 | 0.82 |  | 31.87 | 326
| 9-1-5 换 | 水喷淋钢管 镀锌钢管(螺纹连接) 公称直径(mm以内)65 | m | 4 | 19.48 | 2.89 | 51.95 | 0.78 | -0.02 | 4.4 | 2.11 |  | 81.59 | 326
36 | 030901001011 | 水喷淋钢管 | m | 22.64 | 27.08 | 4.01 | 56.94 | 0.39 | 0.01 | 5.97 | 2.86 |  | 97.26 | 2202
| 9-1-18 换 | 水喷淋钢管 钢管(沟槽连接) 公称直径(mm以内)100 | m | 22.64 | 27.08 | 4.01 | 52.54 | 0.39 | 0.01 | 5.97 | 2.86 |  | 92.86 | 2102
表-09
工程量清单综合单价计算表
单位工程(专业)：地下室-地下消防水安装工程 | [10 empty] | 第 11 页 共 21 页
序号 | 项目编号 | 项目名称 | 计量单位 | 数量 | 综合单价（元） | [8 empty] | 合计(元)
[5 empty] | 定额人工费 | 人工费价差 | 材料费 | 定额机械费 | 机械费价差 | 管理费 | 利润 | 风险费用 | 小计
| 补充材料001 | 刚性接头 | 个 | 3 |  |  | 19.47 | [5 empty] | 19.47 | 58
| 补充材料001@3 | 沟槽弯头 | 个 | 1 |  |  | 41.14 | [5 empty] | 41.14 | 41
37 | 030901001012 | 水喷淋钢管 | m | 99.52 | 30.67 | 4.55 | 199.9 | 3.33 | 0.27 | 7.38 | 3.54 |  | 249.64 | 24844
| 9-1-20 换 | 水喷淋钢管 钢管(沟槽连接) 公称直径(mm以内)150 | m | 99.52 | 30.67 | 4.55 | 90.69 | 3.33 | 0.27 | 7.38 | 3.54 |  | 140.43 | 13976
| 补充材料001@6 | 刚性接头 | 个 | 145 |  |  | 40.4 | [5 empty] | 40.4 | 5858
| 补充材料001@12 | 沟槽异径管 | 个 | 2 |  |  | 49.92 | [5 empty] | 49.92 | 100
| 补充材料001@10 | 沟槽三通 | 个 | 29 |  |  | 105 | [5 empty] | 105 | 3045
| 补充材料001@7 | 沟槽弯头 | 个 | 27 |  |  | 63.6 | [5 empty] | 63.6 | 1717
| 补充材料001@8 | 沟槽弯头 45° | 个 | 2 |  |  | 74.13 | [5 empty] | 74.13 | 148
38 | 030901001013 | 水喷淋钢管 | m | 17.99 | 33.71 | 4.99 | 261.12 | 5.02 | 0.57 | 8.41 | 4.03 |  | 317.85 | 5718
| 9-1-21 换 | 水喷淋钢管 钢管(沟槽连接) 公称直径(mm以内)200 | m | 17.99 | 33.71 | 4.99 | 158.16 | 5.02 | 0.57 | 8.41 | 4.03 |  | 214.89 | 3866
| 补充材料001@15 | 刚性接头 | 个 | 14 |  |  | 81.27 | [5 empty] | 81.27 | 1138
表-09
工程量清单综合单价计算表
单位工程(专业)：地下室-地下消防水安装工程 | [10 empty] | 第 12 页 共 21 页
序号 | 项目编号 | 项目名称 | 计量单位 | 数量 | 综合单价（元） | [8 empty] | 合计(元)
[5 empty] | 定额人工费 | 人工费价差 | 材料费 | 定额机械费 | 机械费价差 | 管理费 | 利润 | 风险费用 | 小计
| 补充材料001@16 | 沟槽异径管 | 个 | 2 |  |  | 78.28 | [5 empty] | 78.28 | 157
| 补充材料001@17 | 沟槽三通 | 个 | 2 |  |  | 207 | [5 empty] | 207 | 414
| 补充材料001@18 | 沟槽弯头 | 个 | 1 |  |  | 144 | [5 empty] | 144 | 144
39 | 030901001014 | 水喷淋钢管 | m | 3.94 | 36.42 | 5.4 | 199.66 | 6.1 | 0.66 | 9.24 | 4.42 |  | 261.9 | 1032
| 9-1-22 换 | 水喷淋钢管 钢管(沟槽连接) 公称直径(mm以内)250 | m | 3.94 | 36.42 | 5.4 | 199.66 | 6.1 | 0.66 | 9.24 | 4.42 |  | 261.9 | 1032
40 | 030901001015 | 水喷淋钢管 | m | 12.89 | 38.75 | 5.74 | 212.53 | 6.88 | 0.72 | 9.91 | 4.75 |  | 279.28 | 3600
| 9-1-23 换 | 水喷淋钢管 钢管(沟槽连接) 公称直径(mm以内)300 | m | 12.89 | 38.75 | 5.74 | 212.53 | 6.88 | 0.72 | 9.91 | 4.75 |  | 279.28 | 3600
41 | 031201001004 | 管道刷油 | m2 | 94.45 | 7.74 | 1.14 | 7.58 |  |  | 1.69 | 0.81 |  | 18.96 | 1791
| 12-2-1 | 管道刷油 红丹防锈漆第一遍 | m2 | 94.45 | 1.92 | 0.28 | 2.53 |  |  | 0.42 | 0.2 |  | 5.35 | 505
| 12-2-2 | 管道刷油 红丹防锈漆增加一遍 | m2 | 94.45 | 1.92 | 0.28 | 2.23 |  |  | 0.42 | 0.2 |  | 5.05 | 477
| 12-2-8 | 管道刷油 调和漆第一遍 | m2 | 94.45 | 1.98 | 0.3 | 1.49 |  |  | 0.43 | 0.21 |  | 4.41 | 417
| 12-2-9 | 管道刷油 调和漆增加一遍 | m2 | 94.45 | 1.92 | 0.28 | 1.33 |  |  | 0.42 | 0.2 |  | 4.15 | 392
表-09
工程量清单综合单价计算表
单位工程(专业)：地下室-地下消防水安装工程 | [10 empty] | 第 13 页 共 21 页
序号 | 项目编号 | 项目名称 | 计量单位 | 数量 | 综合单价（元） | [8 empty] | 合计(元)
[5 empty] | 定额人工费 | 人工费价差 | 材料费 | 定额机械费 | 机械费价差 | 管理费 | 利润 | 风险费用 | 小计
42 | 031002001004 | 管道支架 | Kg | 1 | 6.38 | 0.95 | 5.5 | 0.91 | 0.01 | 1.59 | 0.76 |  | 16.1 | 16
| 13-1-31 | 一般管架制作 | kg | 1 | 4.14 | 0.62 | 4.97 | 0.64 | 0.01 | 1.04 | 0.5 |  | 11.92 | 12
| 13-1-32 | 一般管架安装 | kg | 1 | 2.24 | 0.33 | 0.53 | 0.27 |  | 0.55 | 0.26 |  | 4.18 | 4
43 | 031201003010 | 金属结构刷油 | kg | 1 | 0.85 | 0.12 | 0.6 | 0.25 | 0.05 | 0.23 | 0.11 |  | 2.21 | 2
| 12-1-5 | 手工除锈 一般钢结构轻锈 | kg | 1 | 0.21 | 0.03 | 0.02 | 0.09 | 0.01 | 0.07 | 0.03 |  | 0.46
| 12-2-53 | 一般钢结构 红丹防锈漆第一遍 | kg | 1 | 0.16 | 0.03 | 0.2 | 0.04 | 0.01 | 0.04 | 0.02 |  | 0.5 | 1
| 12-2-54 | 一般钢结构 红丹防锈漆增加一遍 | kg | 1 | 0.16 | 0.02 | 0.16 | 0.04 | 0.01 | 0.04 | 0.02 |  | 0.45
| 12-2-62 | 一般钢结构 调和漆第一遍 | kg | 1 | 0.16 | 0.02 | 0.12 | 0.04 | 0.01 | 0.04 | 0.02 |  | 0.41
| 12-2-63 | 一般钢结构 调和漆增加一遍 | kg | 1 | 0.16 | 0.02 | 0.1 | 0.04 | 0.01 | 0.04 | 0.02 |  | 0.39
44 | 030807003001 | 低压法兰阀门 | 个 | 1 | 81 | 12 | 1334.34 | 36.49 | 1.43 | 25.52 | 12.22 |  | 1503 | 1503
| 8-3-26 | 低压阀门 法兰阀门 公称直径(mm以内)150 | 个 | 1 | 81 | 12 | 1334.34 | 36.49 | 1.43 | 25.52 | 12.22 |  | 1503 | 1503
45 | 030807003002 | 低压法兰阀门 | 个 | 2 | 227.88 | 33.76 | 1047.09 | 41.28 | 1.52 | 58.46 | 27.99 |  | 1437.98 | 2876
| 8-3-29 | 低压阀门 法兰阀门 公称直径(mm以内)300 | 个 | 2 | 227.88 | 33.76 | 1047.09 | 41.28 | 1.52 | 58.46 | 27.99 |  | 1437.98 | 2876
表-09
工程量清单综合单价计算表
单位工程(专业)：地下室-地下消防水安装工程 | [10 empty] | 第 14 页 共 21 页
序号 | 项目编号 | 项目名称 | 计量单位 | 数量 | 综合单价（元） | [8 empty] | 合计(元)
[5 empty] | 定额人工费 | 人工费价差 | 材料费 | 定额机械费 | 机械费价差 | 管理费 | 利润 | 风险费用 | 小计
46 | 030807003003 | 低压法兰阀门 | 个 | 2 | 188.19 | 27.88 | 4447.45 | 41.28 | 1.52 | 49.84 | 23.86 |  | 4780.02 | 9560
| 8-3-28 | 低压阀门 法兰阀门 公称直径(mm以内)250 | 个 | 2 | 188.19 | 27.88 | 4447.45 | 41.28 | 1.52 | 49.84 | 23.86 |  | 4780.02 | 9560
47 | 030807003004 | 低压法兰阀门 | 个 | 2 | 188.19 | 27.88 | 2664.45 | 41.28 | 1.52 | 49.84 | 23.86 |  | 2997.02 | 5994
| 8-3-28 | 低压阀门 法兰阀门 公称直径(mm以内)250 | 个 | 2 | 188.19 | 27.88 | 2664.45 | 41.28 | 1.52 | 49.84 | 23.86 |  | 2997.02 | 5994
48 | 030807003005 | 低压法兰阀门 | 个 | 4 | 81 | 12 | 1007.34 | 36.49 | 1.43 | 25.52 | 12.22 |  | 1176 | 4704
| 8-3-26 | 低压阀门 法兰阀门 公称直径(mm以内)150 | 个 | 4 | 81 | 12 | 1007.34 | 36.49 | 1.43 | 25.52 | 12.22 |  | 1176 | 4704
49 | 031003010006 | 软接头（软管） | 个 | 2 | 181.44 | 26.88 | 1808.95 | 128.19 | 3.11 | 67.25 | 32.2 |  | 2248.02 | 4496
| 10-2-316 | 法兰式软接头安装 公称直径(mm以内)250 | 个 | 2 | 181.44 | 26.88 | 1808.95 | 128.19 | 3.11 | 67.25 | 32.2 |  | 2248.02 | 4496
50 | 031003010007 | 软接头（软管） | 个 | 4 | 91.13 | 13.5 | 716.82 | 36.27 | 0.79 | 27.67 | 13.25 |  | 899.43 | 3598
| 10-2-314 | 法兰式软接头安装 公称直径(mm以内)150 | 个 | 4 | 91.13 | 13.5 | 716.82 | 36.27 | 0.79 | 27.67 | 13.25 |  | 899.43 | 3598
51 | 030807003006 | 低压法兰阀门 | 个 | 4 | 55.76 | 8.26 | 854.63 | 34.96 | 1.51 | 19.7 | 9.43 |  | 984.25 | 3937
| 8-3-24 | 低压阀门 法兰阀门 公称直径(mm以内)100 | 个 | 4 | 55.76 | 8.26 | 854.63 | 34.96 | 1.51 | 19.7 | 9.43 |  | 984.25 | 3937
52 | 03080700300 | 低压法兰阀门 | 个 | 2 | 127.04 | 18.82 | 2116.04 | 36.49 | 1.43 | 35.52 | 17.01 |  | 2352.35 | 4705
表-09
工程量清单综合单价计算表
单位工程(专业)：地下室-地下消防水安装工程 | [10 empty] | 第 15 页 共 21 页
序号 | 项目编号 | 项目名称 | 计量单位 | 数量 | 综合单价（元） | [8 empty] | 合计(元)
[5 empty] | 定额人工费 | 人工费价差 | 材料费 | 定额机械费 | 机械费价差 | 管理费 | 利润 | 风险费用 | 小计
7
| 8-3-27 | 低压阀门 法兰阀门 公称直径(mm以内)200 | 个 | 2 | 127.04 | 18.82 | 2116.04 | 36.49 | 1.43 | 35.52 | 17.01 |  | 2352.35 | 4705
53 | 030807003008 | 低压法兰阀门 | 个 | 2 | 127.04 | 18.82 | 282.04 | 36.49 | 1.43 | 35.52 | 17.01 |  | 518.35 | 1037
| 8-3-27 | 低压阀门 法兰阀门 公称直径(mm以内)200 | 个 | 2 | 127.04 | 18.82 | 282.04 | 36.49 | 1.43 | 35.52 | 17.01 |  | 518.35 | 1037
54 | 030807003009 | 低压法兰阀门 | 个 | 2 | 81 | 12 | 280.34 | 36.49 | 1.43 | 25.52 | 12.22 |  | 449 | 898
| 8-3-26 | 低压阀门 法兰阀门 公称直径(mm以内)150 | 个 | 2 | 81 | 12 | 280.34 | 36.49 | 1.43 | 25.52 | 12.22 |  | 449 | 898
55 | 030807003010 | 低压法兰阀门 | 个 | 2 | 55.76 | 8.26 | 617.63 | 34.96 | 1.51 | 19.7 | 9.43 |  | 747.25 | 1495
| 8-3-24 | 低压阀门 法兰阀门 公称直径(mm以内)100 | 个 | 2 | 55.76 | 8.26 | 617.63 | 34.96 | 1.51 | 19.7 | 9.43 |  | 747.25 | 1495
56 | 030807003011 | 低压法兰阀门 | 个 | 17 | 81 | 12 | 1395.34 | 36.49 | 1.43 | 25.52 | 12.22 |  | 1564 | 26588
| 8-3-26 | 低压阀门 法兰阀门 公称直径(mm以内)150 | 个 | 17 | 81 | 12 | 1395.34 | 36.49 | 1.43 | 25.52 | 12.22 |  | 1564 | 26588
57 | 030807003012 | 低压法兰阀门 | 个 | 4 | 34.7 | 5.14 | 641.12 | 0.7 | -0.04 | 7.69 | 3.68 |  | 692.99 | 2772
| 8-3-22 | 低压阀门 法兰阀门 公称直径(mm以内)65 | 个 | 4 | 34.7 | 5.14 | 641.12 | 0.7 | -0.04 | 7.69 | 3.68 |  | 692.99 | 2772
58 | 03080700301 | 低压法兰阀门 | 个 | 1 | 81 | 12 | 502.92 | 36.49 | 1.43 | 25.52 | 12.22 |  | 671.58 | 672
表-09
工程量清单综合单价计算表
单位工程(专业)：地下室-地下消防水安装工程 | [10 empty] | 第 16 页 共 21 页
序号 | 项目编号 | 项目名称 | 计量单位 | 数量 | 综合单价（元） | [8 empty] | 合计(元)
[5 empty] | 定额人工费 | 人工费价差 | 材料费 | 定额机械费 | 机械费价差 | 管理费 | 利润 | 风险费用 | 小计
3
| 8-3-26 | 低压阀门 法兰阀门 公称直径(mm以内)150 | 个 | 1 | 81 | 12 | 502.92 | 36.49 | 1.43 | 25.52 | 12.22 |  | 671.58 | 672
59 | 030807003014 | 低压法兰阀门 | 个 | 1 | 55.76 | 8.26 | 357.63 | 34.96 | 1.51 | 19.7 | 9.43 |  | 487.25 | 487
| 8-3-24 | 低压阀门 法兰阀门 公称直径(mm以内)100 | 个 | 1 | 55.76 | 8.26 | 357.63 | 34.96 | 1.51 | 19.7 | 9.43 |  | 487.25 | 487
60 | 030807003015 | 低压法兰阀门 | 个 | 1 | 81 | 12 | 8680.34 | 36.49 | 1.43 | 25.52 | 12.22 |  | 8849 | 8849
| 8-3-26 | 低压阀门 法兰阀门 公称直径(mm以内)150 | 个 | 1 | 81 | 12 | 8680.34 | 36.49 | 1.43 | 25.52 | 12.22 |  | 8849 | 8849
61 | 030807003016 | 低压法兰阀门 | 个 | 1 | 127.04 | 18.82 | 13548.04 | 36.49 | 1.43 | 35.52 | 17.01 |  | 13784.35 | 13784
| 8-3-27 | 低压阀门 法兰阀门 公称直径(mm以内)200 | 个 | 1 | 127.04 | 18.82 | 13548.04 | 36.49 | 1.43 | 35.52 | 17.01 |  | 13784.35 | 13784
62 | 031003010008 | 软接头（软管） | 个 | 2 | 153.5 | 22.74 | 1109.46 | 66.59 | 1.36 | 47.8 | 22.89 |  | 1424.34 | 2849
| 10-2-315 | 法兰式软接头安装 公称直径(mm以内)200 | 个 | 2 | 153.5 | 22.74 | 1109.46 | 66.59 | 1.36 | 47.8 | 22.89 |  | 1424.34 | 2849
63 | 030901004001 | 报警装置 | 组 | 9 | 699.03 | 103.56 | 1925.93 | 17.05 | 0.3 | 155.53 | 74.47 |  | 2975.87 | 26783
| 9-1-41 | 湿式报警装置 公称直径(mm以内)150 | 组 | 9 | 610.2 | 90.4 | 1759.27 | 2.51 | 0.01 | 133.08 | 63.72 |  | 2659.19 | 23933
表-09
工程量清单综合单价计算表
单位工程(专业)：地下室-地下消防水安装工程 | [10 empty] | 第 17 页 共 21 页
序号 | 项目编号 | 项目名称 | 计量单位 | 数量 | 综合单价（元） | [8 empty] | 合计(元)
[5 empty] | 定额人工费 | 人工费价差 | 材料费 | 定额机械费 | 机械费价差 | 管理费 | 利润 | 风险费用 | 小计
| 6-5-81 | 继电线路报警系统(报警点点以下)4 | 套 | 9 | 88.83 | 13.16 | 166.66 | 14.54 | 0.29 | 22.45 | 10.75 |  | 316.68 | 2850
64 | Z031003018007 | 沟槽式法兰阀门 | 个 | 22 | 81 | 12 | 844.34 | 36.49 | 1.43 | 25.52 | 12.22 |  | 1013 | 22286
| 8-3-26 | 低压阀门 法兰阀门 公称直径(mm以内)150 | 个 | 22 | 81 | 12 | 844.34 | 36.49 | 1.43 | 25.52 | 12.22 |  | 1013 | 22286
65 | Z031003022001 | 水锤消除器 | 个 | 2 | 67.5 | 10 | 1137.37 | 41.29 | 1.07 | 23.63 | 11.31 |  | 1292.17 | 2584
| 10-2-292 | 水锤消除器安装(法兰连接) 公称直径(mm)150 | 个 | 2 | 67.5 | 10 | 1137.37 | 41.29 | 1.07 | 23.63 | 11.31 |  | 1292.17 | 2584
66 | 031003011001 | 法兰 | 片 | 2 | 50.22 | 7.44 | 3316.02 | 100.66 | 2.56 | 32.78 | 15.7 |  | 3525.38 | 7051
| 10-2-187 | 沟槽法兰短管安装 公称直径(mm以内)300 | 个 | 4 | 25.11 | 3.72 | 1658.01 | 50.33 | 1.28 | 16.39 | 7.85 |  | 1762.69 | 7051
67 | 031003011002 | 法兰 | 片 | 4 | 40.24 | 5.96 | 2739.42 | 95.62 | 2.28 | 29.5 | 14.12 |  | 2927.14 | 11709
| 10-2-186 | 沟槽法兰短管安装 公称直径(mm以内)250 | 个 | 8 | 20.12 | 2.98 | 1369.71 | 47.81 | 1.14 | 14.75 | 7.06 |  | 1463.57 | 11709
68 | 031003011003 | 法兰 | 片 | 5 | 36.72 | 5.44 | 672.24 | 56.5 | 1.22 | 20.24 | 9.7 |  | 802.06 | 4010
| 10-2-185 | 沟槽法兰短管安装 公称直径(mm以内)200 | 个 | 10 | 18.36 | 2.72 | 336.12 | 28.25 | 0.61 | 10.12 | 4.85 |  | 401.03 | 4010
69 | 031003011004 | 法兰 | 片 | 26 | 33.48 | 4.96 | 406.76 | 4.16 | 0.04 | 8.18 | 3.92 |  | 461.5 | 11999
表-09
工程量清单综合单价计算表
单位工程(专业)：地下室-地下消防水安装工程 | [10 empty] | 第 18 页 共 21 页
序号 | 项目编号 | 项目名称 | 计量单位 | 数量 | 综合单价（元） | [8 empty] | 合计(元)
[5 empty] | 定额人工费 | 人工费价差 | 材料费 | 定额机械费 | 机械费价差 | 管理费 | 利润 | 风险费用 | 小计
| 10-2-184 | 沟槽法兰短管安装 公称直径(mm以内)150 | 个 | 52 | 16.74 | 2.48 | 203.38 | 2.08 | 0.02 | 4.09 | 1.96 |  | 230.75 | 11999
70 | 031003011005 | 法兰 | 片 | 7 | 29.98 | 4.44 | 235.98 | 2.8 | 0.02 | 7.12 | 3.4 |  | 283.74 | 1986
| 10-2-182 | 沟槽法兰短管安装 公称直径(mm以内)100 | 个 | 14 | 14.99 | 2.22 | 117.99 | 1.4 | 0.01 | 3.56 | 1.7 |  | 141.87 | 1986
71 | 031003011006 | 法兰 | 片 | 4 | 28.36 | 4.2 | 143.52 | 1.94 | 0.02 | 6.58 | 3.16 |  | 187.78 | 751
| 10-2-180 | 沟槽法兰短管安装 公称直径(mm以内)65 | 个 | 8 | 14.18 | 2.1 | 71.76 | 0.97 | 0.01 | 3.29 | 1.58 |  | 93.89 | 751
72 | 030109001001 | 离心式泵 | 台 | 2 | 833.83 | 123.53 | 13940.14 | 33.3 | 6.25 | 188.35 | 90.18 |  | 15215.58 | 30431
| 1-8-2 | 泵类设备安装 单级离心水泵及离心式耐腐蚀泵 设备重量(t以内)0.5 | 台 | 2 | 413.64 | 61.28 | 13685.08 | 33.3 | 6.25 | 97.08 | 46.48 |  | 14343.11 | 28686
| 1-12-72 换 | 设备底座与基础间灌浆 一台设备的灌浆体积(m3以内)0.03 | m3 | 1 | 840.38 | 124.5 | 510.11 |  |  | 182.53 | 87.4 |  | 1744.92 | 1745
73 | 030109001002 | 离心式泵 | 台 | 2 | 833.83 | 123.53 | 56860.49 | 33.3 | 6.25 | 188.35 | 90.18 |  | 58135.93 | 116272
| 1-8-2 | 泵类设备安装 单级离心水泵及离心式耐腐蚀泵 设备重量(t以内)0.5 | 台 | 2 | 413.64 | 61.28 | 56605.43 | 33.3 | 6.25 | 97.08 | 46.48 |  | 57263.46 | 114527
表-09
工程量清单综合单价计算表
单位工程(专业)：地下室-地下消防水安装工程 | [10 empty] | 第 19 页 共 21 页
序号 | 项目编号 | 项目名称 | 计量单位 | 数量 | 综合单价（元） | [8 empty] | 合计(元)
[5 empty] | 定额人工费 | 人工费价差 | 材料费 | 定额机械费 | 机械费价差 | 管理费 | 利润 | 风险费用 | 小计
| 1-12-72 换 | 设备底座与基础间灌浆 一台设备的灌浆体积(m3以内)0.03 | m3 | 1 | 840.38 | 124.5 | 510.11 |  |  | 182.53 | 87.4 |  | 1744.92 | 1745
74 | 030109001003 | 离心式泵 | 台 | 2 | 1538.13 | 227.87 | 34737.22 | 864.83 | 78.24 | 521.93 | 249.91 |  | 38218.13 | 76436
| 10-4-9 | 稳压给水设备 设备重量(t以内)0.8 | 套 | 2 | 1117.94 | 165.62 | 34482.16 | 864.83 | 78.24 | 430.66 | 206.21 |  | 37345.66 | 74691
| 1-12-72 换 | 设备底座与基础间灌浆 一台设备的灌浆体积(m3以内)0.03 | m3 | 1 | 840.38 | 124.5 | 510.11 |  |  | 182.53 | 87.4 |  | 1744.92 | 1745
75 | 030109001004 | 离心式泵 | 台 | 2 | 1538.13 | 227.87 | 38852.27 | 864.83 | 78.24 | 521.93 | 249.91 |  | 42333.18 | 84666
| 10-4-9 | 稳压给水设备 设备重量(t以内)0.8 | 套 | 2 | 1117.94 | 165.62 | 38597.21 | 864.83 | 78.24 | 430.66 | 206.21 |  | 41460.71 | 82921
| 1-12-72 换 | 设备底座与基础间灌浆 一台设备的灌浆体积(m3以内)0.03 | m3 | 1 | 840.38 | 124.5 | 510.11 |  |  | 182.53 | 87.4 |  | 1744.92 | 1745
76 | 030406006004 | 低压交流异步 电动机 | 台 | 2 | 251.78 | 37.3 | 71.06 | 46.95 | 0.8 | 64.89 | 31.06 |  | 503.84 | 1008
| 4-6-20 换 | 小型交流异步电动机检查接线 功率（kW）≤100 | 台 | 2 | 140.94 | 20.88 | 68.03 | 4.39 | -0.05 | 31.57 | 15.11 |  | 280.87 | 562
| 4-14-92 | 低压笼型电动机(控制保护类型)电磁控制 | 台 | 2 | 110.84 | 16.42 | 3.03 | 42.56 | 0.85 | 33.32 | 15.95 |  | 222.97 | 446
77 | 03040600600 | 低压交流异步电动机 | 台 | 2 | 199.13 | 29.5 | 53.66 | 46.95 | 0.8 | 53.45 | 25.59 |  | 409.08 | 818
表-09
工程量清单综合单价计算表
单位工程(专业)：地下室-地下消防水安装工程 | [10 empty] | 第 20 页 共 21 页
序号 | 项目编号 | 项目名称 | 计量单位 | 数量 | 综合单价（元） | [8 empty] | 合计(元)
[5 empty] | 定额人工费 | 人工费价差 | 材料费 | 定额机械费 | 机械费价差 | 管理费 | 利润 | 风险费用 | 小计
5
| 4-6-19 | 小型交流异步电动机检查接线 功率(kW)≤30 | 台 | 2 | 88.29 | 13.08 | 50.63 | 4.39 | -0.05 | 20.13 | 9.64 |  | 186.11 | 372
| 4-14-92 | 低压笼型电动机(控制保护类型)电磁控制 | 台 | 2 | 110.84 | 16.42 | 3.03 | 42.56 | 0.85 | 33.32 | 15.95 |  | 222.97 | 446
78 | 030406006006 | 低压交流异步电动机 | 台 | 4 | 140.41 | 20.8 | 19.82 | 44.95 | 0.79 | 40.26 | 19.27 |  | 286.3 | 1145
| 4-6-17 | 小型交流异步电动机检查接线 功率(kW)≤3 | 台 | 4 | 29.57 | 4.38 | 16.79 | 2.39 | -0.06 | 6.94 | 3.32 |  | 63.33 | 253
| 4-14-92 | 低压笼型电动机(控制保护类型)电磁控制 | 台 | 4 | 110.84 | 16.42 | 3.03 | 42.56 | 0.85 | 33.32 | 15.95 |  | 222.97 | 892
79 | 030601002003 | 压力仪表 | 台 | 14 | 35.51 | 5.26 | 53.55 | 0.75 | 0.01 | 7.88 | 3.77 |  | 106.73 | 1494
| 6-1-46 换 | 压力表就地 | 块 | 14 | 35.51 | 5.26 | 53.55 | 0.75 | 0.01 | 7.88 | 3.77 |  | 106.73 | 1494
80 | 031002003002 | 套管 | 个 | 4 | 84.25 | 12.48 | 51.81 | 18.33 | 0.28 | 22.28 | 10.67 |  | 200.1 | 800
| 13-1-76 | 刚性防水套管制作 公称直径(mm以内)50 | 个 | 4 | 41.45 | 6.14 | 41.56 | 18.33 | 0.28 | 12.98 | 6.22 |  | 126.96 | 508
| 13-1-95 | 刚性防水套管安装 公称直径(mm以内)50 | 个 | 4 | 42.8 | 6.34 | 10.25 |  |  | 9.3 | 4.45 |  | 73.14 | 293
81 | 031002003003 | 套管 | 个 | 2 | 110.84 | 16.42 | 76.99 | 33.79 | 0.55 | 31.41 | 15.05 |  | 285.05 | 570
| 13-1-78 | 刚性防水套管制作 公称直径(mm以内)100 | 个 | 2 | 65.21 | 9.66 | 63.31 | 33.79 | 0.55 | 21.5 | 10.3 |  | 204.32 | 409
表-09
工程量清单综合单价计算表
单位工程(专业)：地下室-地下消防水安装工程 | [10 empty] | 第 21 页 共 21 页
序号 | 项目编号 | 项目名称 | 计量单位 | 数量 | 综合单价（元） | [8 empty] | 合计(元)
[5 empty] | 定额人工费 | 人工费价差 | 材料费 | 定额机械费 | 机械费价差 | 管理费 | 利润 | 风险费用 | 小计
| 13-1-96 | 刚性防水套管安装 公称直径(mm以内)100 | 个 | 2 | 45.63 | 6.76 | 13.68 |  |  | 9.91 | 4.75 |  | 80.73 | 161
82 | 031002003004 | 套管 | 个 | 3 | 131.76 | 19.52 | 116.42 | 38.74 | 0.61 | 37.03 | 17.73 |  | 361.81 | 1085
| 13-1-80 | 刚性防水套管制作 公称直径(mm以内)150 | 个 | 3 | 83.7 | 12.4 | 96.93 | 38.74 | 0.61 | 26.59 | 12.73 |  | 271.7 | 815
| 13-1-97 | 刚性防水套管安装 公称直径(mm以内)150 | 个 | 3 | 48.06 | 7.12 | 19.49 |  |  | 10.44 | 5 |  | 90.11 | 270
83 | 031002003005 | 套管 | 个 | 3 | 169.97 | 25.18 | 164.26 | 43.64 | 0.68 | 46.4 | 22.21 |  | 472.34 | 1417
| 13-1-81 | 刚性防水套管制作 公称直径(mm以内)200 | 个 | 3 | 103.41 | 15.32 | 142.39 | 43.64 | 0.68 | 31.94 | 15.29 |  | 352.67 | 1058
| 13-1-98 | 刚性防水套管安装 公称直径(mm以内)200 | 个 | 3 | 66.56 | 9.86 | 21.87 |  |  | 14.46 | 6.92 |  | 119.67 | 359
84 | 031002003006 | 套管 | 个 | 2 | 310.91 | 46.06 | 594.31 | 135.62 | 2.19 | 96.98 | 46.44 |  | 1232.51 | 2465
| 13-1-52 | 柔性防水套管制作 公称直径(mm以内)300 | 个 | 2 | 267.44 | 39.62 | 507.62 | 135.62 | 2.19 | 87.54 | 41.92 |  | 1081.95 | 2164
| 13-1-68 | 柔性防水套管安装 公称直径(mm以内)300 | 个 | 2 | 43.47 | 6.44 | 86.69 |  |  | 9.44 | 4.52 |  | 150.56 | 301
合 计： | [13 empty] | 1257711
表-09

## 表-09 措施项目清单综合单价计算表【地下消防水安装工程】
措施项目清单综合单价计算表
单位工程(专业)：地下室-地下消防水安装工程 | [9 empty] | 第 1 页 共 1 页
序号 | 项目编号 | 项目名称 | 计量单位 | 数量 | 综合单价（元） | [8 empty] | 合计(元)
[5 empty] | 定额人工费 | 人工费价差 | 材料费 | 定额机械费 | 机械费价差 | 管理费 | 利润 | 风险费用 | 小计
[请输入分部名称]
1 | 031301017006 | 脚手架搭拆 | 项 | 1 | 2680.28 | 396.49 | 8469.04 |  |  | 586.81 | 285.47 |  | 12418.09 | 12418
| 13-2-9 | 脚手架搭拆费第九册 | 工日 | 1585.963339 | 1.69 | 0.25 | 5.34 |  |  | 0.37 | 0.18 |  | 7.83 | 12418
合 计： | [13 empty] | 12418
表-09

## 表-11 其他项目清单汇总表【地下消防水安装工程】
其他项目清单与计价汇总表
单位名称（专业）：临海熊出没文旅产业园二期酒店项目（施工总承包）-地下室-地下消防水安装工程 |  |  |  | 第 1 页 共 1 页
序号 | 项目名称 | 计量单位 | 金额（元） | 备注
1 | 暂列金额 | 元 | 4197.62
1.1 | 标化工地增加费 | 项 | 4197.62 | 明细详见表-11-1-1
1.2 | 优质工程增加费 | 项 |  | 明细详见表-11-1-1
1.3 | 其他暂列金额 | 元 |  | 明细详见表-11-1-1
2 | 暂估价 | 元
2.1 | 材料（设备）暂估价 | 元 |  | 明细详见表-11-1-2
2.2 | 专业工程（专项技术措施）暂估价 | 元 |  | 明细详见表-11-1-3
3 | 计日工 | 元 |  | 明细详见表-11-1-4
4 | 总承包服务费 | 元 |  | 明细详见表-11-1-5
合 计 |  |  | 4197.62 | -
表-11

## 表-02 专业工程招标控制价计算程序表【总承包服务费】
专业工程招标控制价计算程序表
单位工程（专业）：地下室-总承包服务费
序号 | 汇 总 内 容 | 费用计算表达式 | 金额（元）
一 | 分部分项工程费 | 表-07
1 | 分部分项人工费 | 表-07
2 | 分部分项机械费 | 表-07
二 | 措施项目费 | 3+4
3 | 施工组织措施费 | 3.1+3.2+3.3+3.4+3.5+3.6
3.1 | 安全文明施工基本费 | （定额人工费+定额机械费）*费率
3.2 | 提前竣工增加费 | （定额人工费+定额机械费）*费率
3.3 | 二次搬运费 | （定额人工费+定额机械费）*费率
3.4 | 冬雨季施工增加费 | （定额人工费+定额机械费）*费率
3.5 | 行车、行人干扰增加费 | （定额人工费+定额机械费）*费率
3.6 | 其他施工组织措施费 | 计价时列岀具体费用名称
4 | 施工技术措施项目费 | 表-08
4.1 | 技术措施人工费 | 表-08
4.2 | 技术措施机械费 | 表-08
三 | 其他项目 | 表-11 | 2952621.6
四 | 规费 | （定额人工费+定额机械费）*费率0%
五 | 税前工程造价 | 一+二+三+四 | 2952621.6
六 | 税金 | 五×税率9% | 265735.94
专业工程招标控制价 |  | 五+六 | 3,218,357.54

## 表-11 其他项目清单汇总表【总承包服务费】
其他项目清单与计价汇总表
单位名称（专业）：临海熊出没文旅产业园二期酒店项目（施工总承包）-地下室-总承包服务费 |  |  |  | 第 1 页 共 1 页
序号 | 项目名称 | 计量单位 | 金额（元） | 备注
1 | 暂列金额 | 元
1.1 | 标化工地增加费 | 项 |  | 明细详见表-11-1-1
1.2 | 优质工程增加费 | 项 |  | 明细详见表-11-1-1
1.3 | 其他暂列金额 | 元 |  | 明细详见表-11-1-1
2 | 暂估价 | 元
2.1 | 材料（设备）暂估价 | 元 |  | 明细详见表-11-1-2
2.2 | 专业工程（专项技术措施）暂估价 | 元 |  | 明细详见表-11-1-3
3 | 计日工 | 元 |  | 明细详见表-11-1-4
4 | 总承包服务费 | 元 | 2952621.6 | 明细详见表-11-1-5
合 计 |  |  | 2952621.6 | -
表-11

## 表-02 专业工程招标控制价计算程序表【地上房屋建筑与装饰】
专业工程招标控制价计算程序表
单位工程（专业）：上部-地上房屋建筑与装饰
序号 | 汇 总 内 容 | 费用计算表达式 | 金额（元）
一 | 分部分项工程费 | 表-07 | 20730982.63
1 | 分部分项人工费 | 表-07 | 4004717.45
2 | 分部分项机械费 | 表-07 | 137809.42
二 | 措施项目费 | 3+4 | 7349007.2
3 | 施工组织措施费 | 3.1+3.2+3.3+3.4+3.5+3.6 | 787039.51
3.1 | 安全文明施工基本费 | （定额人工费+定额机械费）*费率9.8% | 740920.96
3.2 | 提前竣工增加费 | （定额人工费+定额机械费）*费率
3.3 | 二次搬运费 | （定额人工费+定额机械费）*费率0.5% | 37802.09
3.4 | 冬雨季施工增加费 | （定额人工费+定额机械费）*费率0.11% | 8316.46
3.5 | 行车、行人干扰增加费 | （定额人工费+定额机械费）*费率
3.6 | 其他施工组织措施费 | 计价时列岀具体费用名称
4 | 施工技术措施项目费 | 表-08 | 6561967.69
4.1 | 技术措施人工费 | 表-08 | 2745022.03
4.2 | 技术措施机械费 | 表-08 | 672869.1
三 | 其他项目 | 表-11 | 116430.44
四 | 规费 | （定额人工费+定额机械费）*费率25.78% | 1949075.76
五 | 税前工程造价 | 一+二+三+四 | 30145496.03
六 | 税金 | 五×税率9% | 2713094.64
专业工程招标控制价 |  | 五+六 | 32,858,590.67

## 表-07 分部分项工程量清单与计价表【地上房屋建筑与装饰】
分部分项工程量清单与计价表
单位工程(专业)：上部-地上房屋建筑与装饰 | [9 empty] | 第 1 页 共 86 页
序号 | 项目编码 | 项目名称 | 项目特征 | 计量单位 | 工程量 | 综合单价(元) | 合价(元) | 其中(元) |  |  |  | 备注
[8 empty] | 定额人工费 | 人工费价差 | 定额机械费 | 机械费价差
|  | 砌筑工程 |  |  |  |  | 2593998 | 476346 | 70569 | 4149 | 358
1 | 010402001001 | 砌块墙 | 1. 砌块品种、强度：蒸压砂加气混凝土砌块B06 A3.5； 2. 墙体类型：直形砖墙； 3. 墙体厚度：150mm以内； 4. 砂浆种类及强度等级：专用砂浆砌筑Ma5； 5. 以上砂浆均采用相对应的干混砂浆。 | m3 | 62.54 | 447.77 | 28003.54 | 6416.6 | 950.61 | 43.78 | 3.75
本页小计 | [6 empty] | 28004 | 6417 | 951 | 44 | 4
表—07
分部分项工程量清单与计价表
单位工程(专业)：上部-地上房屋建筑与装饰 | [9 empty] | 第 2 页 共 86 页
序号 | 项目编码 | 项目名称 | 项目特征 | 计量单位 | 工程量 | 综合单价(元) | 合价(元) | 其中(元) |  |  |  | 备注
[8 empty] | 定额人工费 | 人工费价差 | 定额机械费 | 机械费价差
2 | 010402001002 | 砌块墙 | 1. 砌块品种、强度：蒸压砂加气混凝土砌块B06 A3.5； 2. 墙体类型：弧形砖墙； 3. 墙体厚度：150mm以内； 4. 砂浆种类及强度等级：专用砂浆砌筑Ma5； 5. 以上砂浆均采用相对应的干混砂浆。 | m3 | 13.57 | 494.96 | 6716.61 | 1684.72 | 249.55 | 9.5 | 0.81
本页小计 | [6 empty] | 6717 | 1685 | 250 | 10 | 1
表—07
分部分项工程量清单与计价表
单位工程(专业)：上部-地上房屋建筑与装饰 | [9 empty] | 第 3 页 共 86 页
序号 | 项目编码 | 项目名称 | 项目特征 | 计量单位 | 工程量 | 综合单价(元) | 合价(元) | 其中(元) |  |  |  | 备注
[8 empty] | 定额人工费 | 人工费价差 | 定额机械费 | 机械费价差
3 | 010402001003 | 砌块墙 | 1. 砌块品种、强度：蒸压砂加气混凝土砌块B06 A5.0； 2. 墙体类型：直形砖墙； 3. 墙体厚度：150mm以内； 4. 砂浆种类及强度等级：专用砂浆砌筑Ma5； 5. 以上砂浆均采用相对应的干混砂浆； 6. 部位：外墙、卫生间。 | m3 | 318.72 | 477.9 | 152316.29 | 32700.67 | 4844.55 | 223.1 | 19.13
本页小计 | [6 empty] | 152316 | 32701 | 4845 | 223 | 19
表—07
分部分项工程量清单与计价表
单位工程(专业)：上部-地上房屋建筑与装饰 | [9 empty] | 第 4 页 共 86 页
序号 | 项目编码 | 项目名称 | 项目特征 | 计量单位 | 工程量 | 综合单价(元) | 合价(元) | 其中(元) |  |  |  | 备注
[8 empty] | 定额人工费 | 人工费价差 | 定额机械费 | 机械费价差
4 | 010402001004 | 砌块墙 | 1. 砌块品种、强度：蒸压砂加气混凝土砌块B06 A3.5； 2. 墙体类型：直形砖墙； 3. 墙体厚度：150mm＜厚度≤200mm； 4. 砂浆种类及强度等级：专用砂浆砌筑Ma5； 5. 以上砂浆均采用相对应的干混砂浆。 | m3 | 3252.04 | 420.63 | 1367905.59 | 272195.75 | 40325.29 | 2276.43 | 195.12
本页小计 | [6 empty] | 1367906 | 272196 | 40325 | 2276 | 195
表—07
分部分项工程量清单与计价表
单位工程(专业)：上部-地上房屋建筑与装饰 | [9 empty] | 第 5 页 共 86 页
序号 | 项目编码 | 项目名称 | 项目特征 | 计量单位 | 工程量 | 综合单价(元) | 合价(元) | 其中(元) |  |  |  | 备注
[8 empty] | 定额人工费 | 人工费价差 | 定额机械费 | 机械费价差
5 | 010402001005 | 砌块墙 | 1. 砌块品种、强度：蒸压砂加气混凝土砌块B06 A3.5； 2. 墙体类型：弧形砖墙； 3. 墙体厚度：150mm＜厚度≤200mm； 4. 砂浆种类及强度等级：专用砂浆砌筑Ma5； 5. 以上砂浆均采用相对应的干混砂浆。 | m3 | 65.47 | 463.47 | 30343.38 | 6630.8 | 982.05 | 45.83 | 3.93
本页小计 | [6 empty] | 30343 | 6631 | 982 | 46 | 4
表—07
分部分项工程量清单与计价表
单位工程(专业)：上部-地上房屋建筑与装饰 | [9 empty] | 第 6 页 共 86 页
序号 | 项目编码 | 项目名称 | 项目特征 | 计量单位 | 工程量 | 综合单价(元) | 合价(元) | 其中(元) |  |  |  | 备注
[8 empty] | 定额人工费 | 人工费价差 | 定额机械费 | 机械费价差
6 | 010402001006 | 砌块墙 | 1. 砌块品种、强度：蒸压砂加气混凝土砌块B06 A5.0； 2. 墙体类型：直形砖墙； 3. 墙体厚度：150mm＜厚度≤200mm； 4. 砂浆种类及强度等级：专用砂浆砌筑Ma5； 5. 以上砂浆均采用相对应的干混砂浆； 6. 部位：外墙、卫生间。 | m3 | 1080.77 | 450.76 | 487167.89 | 90460.45 | 13401.55 | 756.54 | 64.85
本页小计 | [6 empty] | 487168 | 90460 | 13402 | 757 | 65
表—07
分部分项工程量清单与计价表
单位工程(专业)：上部-地上房屋建筑与装饰 | [9 empty] | 第 7 页 共 86 页
序号 | 项目编码 | 项目名称 | 项目特征 | 计量单位 | 工程量 | 综合单价(元) | 合价(元) | 其中(元) |  |  |  | 备注
[8 empty] | 定额人工费 | 人工费价差 | 定额机械费 | 机械费价差
7 | 010402001007 | 砌块墙 | 1. 砌块品种、强度：蒸压砂加气混凝土砌块B06 A5.0； 2. 墙体类型：弧形砖墙； 3. 墙体厚度：150mm＜厚度≤200mm； 4. 砂浆种类及强度等级：专用砂浆砌筑Ma5； 5. 以上砂浆均采用相对应的干混砂浆。 | m3 | 64.79 | 495.44 | 32099.56 | 6561.93 | 971.85 | 45.35 | 3.89
本页小计 | [6 empty] | 32100 | 6562 | 972 | 45 | 4
表—07
分部分项工程量清单与计价表
单位工程(专业)：上部-地上房屋建筑与装饰 | [9 empty] | 第 8 页 共 86 页
序号 | 项目编码 | 项目名称 | 项目特征 | 计量单位 | 工程量 | 综合单价(元) | 合价(元) | 其中(元) |  |  |  | 备注
[8 empty] | 定额人工费 | 人工费价差 | 定额机械费 | 机械费价差
8 | 010402001008 | 砌块墙 | 1. 砌块品种、强度：蒸压砂加气混凝土砌块B06 A3.5； 2. 墙体类型：直形砖墙； 3. 墙体厚度：200mm＜厚度≤300mm； 4. 砂浆种类及强度等级：专用砂浆砌筑Ma5； 5. 以上砂浆均采用相对应的干混砂浆。 | m3 | 351.03 | 411.13 | 144318.96 | 27060.9 | 4008.77 | 245.72 | 21.06
本页小计 | [6 empty] | 144319 | 27061 | 4009 | 246 | 21
表—07
分部分项工程量清单与计价表
单位工程(专业)：上部-地上房屋建筑与装饰 | [9 empty] | 第 9 页 共 86 页
序号 | 项目编码 | 项目名称 | 项目特征 | 计量单位 | 工程量 | 综合单价(元) | 合价(元) | 其中(元) |  |  |  | 备注
[8 empty] | 定额人工费 | 人工费价差 | 定额机械费 | 机械费价差
9 | 010402001009 | 砌块墙 | 1. 砌块品种、强度：蒸压砂加气混凝土砌块B06 A5.0； 2. 墙体类型：直形砖墙； 3. 墙体厚度：200mm＜厚度≤300mm； 4. 砂浆种类及强度等级：专用砂浆砌筑Ma5； 5. 以上砂浆均采用相对应的干混砂浆； 6. 部位：外墙、卫生间。 | m3 | 75.75 | 441.26 | 33425.45 | 5839.57 | 865.06 | 53.03 | 4.54
本页小计 | [6 empty] | 33425 | 5840 | 865 | 53 | 5
表—07
分部分项工程量清单与计价表
单位工程(专业)：上部-地上房屋建筑与装饰 | [9 empty] | 第 10 页 共 86 页
序号 | 项目编码 | 项目名称 | 项目特征 | 计量单位 | 工程量 | 综合单价(元) | 合价(元) | 其中(元) |  |  |  | 备注
[8 empty] | 定额人工费 | 人工费价差 | 定额机械费 | 机械费价差
10 | 010401003002 | 实心砖墙 | 1. 砖品种：耐火砖T-3； 2. 砖规格及型号：230×114×65； 3. 墙体类型：直形砖墙； 4. 墙体厚度：200mm； 5. 砂浆种类及强度等级：砌筑砂浆Ma5； 6. 以上砂浆均采用相对应的干混砂浆； 7. 部位：发电机房、烟道。 | m3 | 196.51 | 1586.18 | 311700.23 | 26794.14 | 3969.5 | 450.01 | 41.27
|  | 混凝土及钢筋混凝土工程 |  |  |  |  | 10381941 | 1164472 | 172515 | 78933 | -4892
11 | 010501006002 | 设备基础 | 1.混凝土种类:现浇商品混凝土； 2.混凝土强度等级:C25； 3.部位:设备基础。 | m3 | 1.52 | 539.7 | 820.34 | 36.54 | 5.43 | 0.38 | -0.03
本页小计 | [6 empty] | 312521 | 26831 | 3975 | 450 | 41
表—07
分部分项工程量清单与计价表
单位工程(专业)：上部-地上房屋建筑与装饰 | [9 empty] | 第 11 页 共 86 页
序号 | 项目编码 | 项目名称 | 项目特征 | 计量单位 | 工程量 | 综合单价(元) | 合价(元) | 其中(元) |  |  |  | 备注
[8 empty] | 定额人工费 | 人工费价差 | 定额机械费 | 机械费价差
12 | 010502001003 | 矩形柱 | 1.混凝土种类:现浇商品混凝土； 2.混凝土强度等级:C40。 | m3 | 847.13 | 696.3 | 589856.62 | 74225.53 | 10995.75 | 355.79 | -25.41
13 | 010502001004 | 矩形柱 | 1.混凝土种类:现浇商品混凝土； 2.混凝土强度等级:C35。 | m3 | 280.71 | 674.08 | 189221 | 24595.81 | 3643.62 | 117.9 | -8.42
14 | 010502001005 | 矩形柱 | 1.混凝土种类:现浇商品混凝土； 2.混凝土强度等级:C30。 | m3 | 333.93 | 651.86 | 217675.61 | 29258.95 | 4334.41 | 140.25 | -10.02
15 | 010502003002 | 异形柱 | 1.混凝土种类:现浇商品混凝土； 2.混凝土强度等级:C40。 | m3 | 27.87 | 696.3 | 19405.88 | 2441.97 | 361.75 | 11.71 | -0.84
16 | 010502003003 | 异形柱 | 1.混凝土种类:现浇商品混凝土； 2.混凝土强度等级:C30。 | m3 | 11.22 | 651.86 | 7313.87 | 983.1 | 145.63 | 4.71 | -0.33
本页小计 | [6 empty] | 1023473 | 131505 | 19481 | 630 | -45
表—07
分部分项工程量清单与计价表
单位工程(专业)：上部-地上房屋建筑与装饰 | [9 empty] | 第 12 页 共 86 页
序号 | 项目编码 | 项目名称 | 项目特征 | 计量单位 | 工程量 | 综合单价(元) | 合价(元) | 其中(元) |  |  |  | 备注
[8 empty] | 定额人工费 | 人工费价差 | 定额机械费 | 机械费价差
17 | 010502002003 | 构造柱 | 1.混凝土种类:现浇商品混凝土； 2.混凝土强度等级:C25。 | m3 | 240.63 | 678.74 | 163325.21 | 35776.87 | 5298.67 | 151.6 | -9.63
18 | 010503002004 | 矩形梁 | 1.混凝土种类:现浇商品混凝土； 2.混凝土强度等级:C30。 | m3 | 3076.57 | 577.87 | 1777857.51 | 112756.29 | 16705.78 | 1292.16 | -92.3
19 | 010503006003 | 弧形梁 | 1.混凝土种类:现浇商品混凝土； 2.混凝土强度等级:C30。 | m3 | 113.53 | 577.87 | 65605.58 | 4160.87 | 616.47 | 47.68 | -3.4
20 | 010503002005 | 矩形梁 | 1.混凝土种类:现浇商品混凝土； 2.混凝土强度等级:C30； 4.坡度:10°﹤α≤30°； 5.部位:屋面矩形斜梁。 | m3 | 20.83 | 582.29 | 12129.1 | 814.66 | 120.61 | 8.75 | -0.63
本页小计 | [6 empty] | 2018917 | 153509 | 22742 | 1500 | -106
表—07
分部分项工程量清单与计价表
单位工程(专业)：上部-地上房屋建筑与装饰 | [9 empty] | 第 13 页 共 86 页
序号 | 项目编码 | 项目名称 | 项目特征 | 计量单位 | 工程量 | 综合单价(元) | 合价(元) | 其中(元) |  |  |  | 备注
[8 empty] | 定额人工费 | 人工费价差 | 定额机械费 | 机械费价差
21 | 010503004004 | 圈梁 | 1.混凝土种类:现浇商品混凝土； 2.混凝土强度等级:C25。 | m3 | 68.32 | 613.07 | 41884.94 | 6814.92 | 1009.77 | 43.04 | -2.73
22 | 010503004005 | 圈梁 | 1.混凝土种类:现浇商品混凝土； 2.混凝土强度等级:C20； 3.部位:后浇混凝土翻边。 | m3 | 105.59 | 589.84 | 62281.21 | 10532.6 | 1560.62 | 66.52 | -4.22
23 | 010503005002 | 过梁 | 1.混凝土种类:现浇商品混凝土； 2.混凝土强度等级:C25。 | m3 | 31.2 | 613.07 | 19127.78 | 3112.2 | 461.14 | 19.66 | -1.25
本页小计 | [6 empty] | 123294 | 20460 | 3032 | 129 | -8
表—07
分部分项工程量清单与计价表
单位工程(专业)：上部-地上房屋建筑与装饰 | [9 empty] | 第 14 页 共 86 页
序号 | 项目编码 | 项目名称 | 项目特征 | 计量单位 | 工程量 | 综合单价(元) | 合价(元) | 其中(元) |  |  |  | 备注
[8 empty] | 定额人工费 | 人工费价差 | 定额机械费 | 机械费价差
24 | 010504001003 | 直形墙 | 1.混凝土种类:现浇商品混凝土； 2.混凝土强度等级:C30； 3.墙厚度:10cm以上； 4.部位:5.45~7.15节点B、电梯机房26.7~28节点G。 | m3 | 21.38 | 595.13 | 12723.88 | 1074.56 | 159.28 | 8.98 | -0.64
25 | 010504001004 | 直形墙 | 1.混凝土种类:现浇商品混凝土； 2.混凝土强度等级:C25； 3.墙厚度:10cm以上； 4.部位:女儿墙。 | m3 | 29.04 | 575.94 | 16725.3 | 1459.55 | 216.35 | 12.2 | -0.87
26 | 010505003004 | 平板 | 1.混凝土种类:现浇商品混凝土； 2.混凝土强度等级:C30。 | m3 | 2281.8 | 587.95 | 1341584.31 | 96542.96 | 14306.88 | 1756.99 | -45.64
本页小计 | [6 empty] | 1371033 | 99077 | 14683 | 1778 | -47
表—07
分部分项工程量清单与计价表
单位工程(专业)：上部-地上房屋建筑与装饰 | [9 empty] | 第 15 页 共 86 页
序号 | 项目编码 | 项目名称 | 项目特征 | 计量单位 | 工程量 | 综合单价(元) | 合价(元) | 其中(元) |  |  |  | 备注
[8 empty] | 定额人工费 | 人工费价差 | 定额机械费 | 机械费价差
27 | 010505006003 | 栏板 | 1.混凝土种类:现浇商品混凝土； 2.混凝土强度等级:C25。 | m3 | 133.33 | 690.57 | 92073.7 | 17526.23 | 2595.93 | 84 | -5.34
28 | 010505008002 | 雨篷、悬挑板、阳台板 | 1.混凝土种类:现浇商品混凝土； 2.混凝土强度等级:C30。 | m3 | 10.67 | 629.33 | 6714.95 | 755.33 | 111.93 | 6.51 | -0.32
29 | 010506001002 | 直形楼梯 | 1.混凝土种类:现浇商品混凝土； 2.混凝土强度等级:C30； 3.底板厚度:180mm以内。 | m2 | 593.36 | 149.92 | 88956.53 | 9250.48 | 1370.66 | 89 | -5.93
30 | 010507005003 | 扶手、压顶 | 1.混凝土种类:现浇商品混凝土； 2.混凝土强度等级:C25； 3.部位:窗台板。 | m3 | 0.34 | 717.31 | 243.89 | 56.61 | 8.38 | 0.21 | -0.01
本页小计 | [6 empty] | 187989 | 27589 | 4087 | 180 | -12
表—07
分部分项工程量清单与计价表
单位工程(专业)：上部-地上房屋建筑与装饰 | [9 empty] | 第 16 页 共 86 页
序号 | 项目编码 | 项目名称 | 项目特征 | 计量单位 | 工程量 | 综合单价(元) | 合价(元) | 其中(元) |  |  |  | 备注
[8 empty] | 定额人工费 | 人工费价差 | 定额机械费 | 机械费价差
31 | 010515001031 | 现浇构件钢筋 | 1. 钢筋种类：HRB400； 2. 规格：φ6； 3. 部位：砌体内拉结筋。 | t | 4.261 | 6327.7 | 26962.33 | 7014.42 | 1039.17 | 238.87 | -8.9
32 | 010515001032 | 现浇构件钢筋 | 1.钢筋种类:HPB300； 2.钢筋规格:综合； 3.部位:用于现浇混凝土构件； 4.砼柱、墙竖向主筋直径≥16mm按电渣压力焊接头计算，其余构件14mm＜直径≤22mm的按单面焊接、直径≥25mm按套筒连接计算；其余钢筋直径均按绑扎考虑。 | t | 9.517 | 4728.49 | 45001.04 | 6346.89 | 940.28 | 219.94 | -6.57
本页小计 | [6 empty] | 71963 | 13361 | 1979 | 459 | -15
表—07
分部分项工程量清单与计价表
单位工程(专业)：上部-地上房屋建筑与装饰 | [9 empty] | 第 17 页 共 86 页
序号 | 项目编码 | 项目名称 | 项目特征 | 计量单位 | 工程量 | 综合单价(元) | 合价(元) | 其中(元) |  |  |  | 备注
[8 empty] | 定额人工费 | 人工费价差 | 定额机械费 | 机械费价差
33 | 010515001033 | 现浇构件钢筋箍筋 | 1.钢筋种类:HRB400盘螺； 2.钢筋规格:φ6-10； 3.部位:用于现浇混凝土构件箍筋； 4.砼柱、墙竖向主筋直径≥16mm按电渣压力焊接头计算，其余构件14mm＜直径≤22mm的按单面焊接、直径≥25mm按套筒连接计算；其余钢筋直径均按绑扎考虑。 | t | 188.575 | 5505.2 | 1038143.09 | 208015.2 | 30816.92 | 10635.63 | -333.78
本页小计 | [6 empty] | 1038143 | 208015 | 30817 | 10636 | -334
表—07
分部分项工程量清单与计价表
单位工程(专业)：上部-地上房屋建筑与装饰 | [9 empty] | 第 18 页 共 86 页
序号 | 项目编码 | 项目名称 | 项目特征 | 计量单位 | 工程量 | 综合单价(元) | 合价(元) | 其中(元) |  |  |  | 备注
[8 empty] | 定额人工费 | 人工费价差 | 定额机械费 | 机械费价差
34 | 010515001034 | 现浇构件钢筋 | 1.钢筋种类:HRB400盘螺； 2.钢筋规格:φ6-10； 3.部位:用于现浇混凝土构件； 4.砼柱、墙竖向主筋直径≥16mm按电渣压力焊接头计算，其余构件14mm＜直径≤22mm的按单面焊接、直径≥25mm按套筒连接计算；其余钢筋直径均按绑扎考虑。 | t | 276.737 | 4674.34 | 1293562.83 | 153436.83 | 22731.18 | 6417.53 | -185.41
本页小计 | [6 empty] | 1293563 | 153437 | 22731 | 6418 | -185
表—07
分部分项工程量清单与计价表
单位工程(专业)：上部-地上房屋建筑与装饰 | [9 empty] | 第 19 页 共 86 页
序号 | 项目编码 | 项目名称 | 项目特征 | 计量单位 | 工程量 | 综合单价(元) | 合价(元) | 其中(元) |  |  |  | 备注
[8 empty] | 定额人工费 | 人工费价差 | 定额机械费 | 机械费价差
35 | 010515001035 | 现浇构件钢筋 | 1.钢筋种类:HRB400E盘螺； 2.钢筋规格:φ6-10； 3.部位:用于现浇混凝土构件； 4.砼柱、墙竖向主筋直径≥16mm按电渣压力焊接头计算，其余构件14mm＜直径≤22mm的按单面焊接、直径≥25mm按套筒连接计算；其余钢筋直径均按绑扎考虑。 | t | 6.148 | 4701.88 | 28907.16 | 3408.76 | 505 | 142.57 | -4.12
本页小计 | [6 empty] | 28907 | 3409 | 505 | 143 | -4
表—07
分部分项工程量清单与计价表
单位工程(专业)：上部-地上房屋建筑与装饰 | [9 empty] | 第 20 页 共 86 页
序号 | 项目编码 | 项目名称 | 项目特征 | 计量单位 | 工程量 | 综合单价(元) | 合价(元) | 其中(元) |  |  |  | 备注
[8 empty] | 定额人工费 | 人工费价差 | 定额机械费 | 机械费价差
36 | 010515001036 | 现浇构件钢筋箍筋 | 1.钢筋种类:HRB400； 2.钢筋规格:φ12； 3.部位:用于现浇混凝土构件箍筋； 4.砼柱、墙竖向主筋直径≥16mm按电渣压力焊接头计算，其余构件14mm＜直径≤22mm的按单面焊接、直径≥25mm按套筒连接计算；其余钢筋直径均按绑扎考虑。 | t | 75.774 | 4542.14 | 344176.12 | 48037.69 | 7116.69 | 2028.47 | -64.41
本页小计 | [6 empty] | 344176 | 48038 | 7117 | 2028 | -64
表—07
分部分项工程量清单与计价表
单位工程(专业)：上部-地上房屋建筑与装饰 | [9 empty] | 第 21 页 共 86 页
序号 | 项目编码 | 项目名称 | 项目特征 | 计量单位 | 工程量 | 综合单价(元) | 合价(元) | 其中(元) |  |  |  | 备注
[8 empty] | 定额人工费 | 人工费价差 | 定额机械费 | 机械费价差
37 | 010515001037 | 现浇构件钢筋 | 1.钢筋种类:HRB400； 2.钢筋规格:φ12； 3.部位:用于现浇混凝土构件； 4.砼柱、墙竖向主筋直径≥16mm按电渣压力焊接头计算，其余构件14mm＜直径≤22mm的按单面焊接、直径≥25mm按套筒连接计算；其余钢筋直径均按绑扎考虑。 | t | 22.739 | 4400.43 | 100061.38 | 10857.87 | 1608.56 | 1537.61 | -118.24
本页小计 | [6 empty] | 100061 | 10858 | 1609 | 1538 | -118
表—07
分部分项工程量清单与计价表
单位工程(专业)：上部-地上房屋建筑与装饰 | [9 empty] | 第 22 页 共 86 页
序号 | 项目编码 | 项目名称 | 项目特征 | 计量单位 | 工程量 | 综合单价(元) | 合价(元) | 其中(元) |  |  |  | 备注
[8 empty] | 定额人工费 | 人工费价差 | 定额机械费 | 机械费价差
38 | 010515001038 | 现浇构件钢筋 | 1.钢筋种类:HRB400E； 2.钢筋规格:φ12； 3.部位:用于现浇混凝土构件； 4.砼柱、墙竖向主筋直径≥16mm按电渣压力焊接头计算，其余构件14mm＜直径≤22mm的按单面焊接、直径≥25mm按套筒连接计算；其余钢筋直径均按绑扎考虑。 | t | 28.545 | 4427.08 | 126371 | 13630.24 | 2019.27 | 1930.21 | -148.43
本页小计 | [6 empty] | 126371 | 13630 | 2019 | 1930 | -148
表—07
分部分项工程量清单与计价表
单位工程(专业)：上部-地上房屋建筑与装饰 | [9 empty] | 第 23 页 共 86 页
序号 | 项目编码 | 项目名称 | 项目特征 | 计量单位 | 工程量 | 综合单价(元) | 合价(元) | 其中(元) |  |  |  | 备注
[8 empty] | 定额人工费 | 人工费价差 | 定额机械费 | 机械费价差
39 | 010515001039 | 现浇构件钢筋 | 1.钢筋种类:HRB400； 2.钢筋规格:φ14； 3.部位:用于现浇混凝土构件； 4.砼柱、墙竖向主筋直径≥16mm按电渣压力焊接头计算，其余构件14mm＜直径≤22mm的按单面焊接、直径≥25mm按套筒连接计算；其余钢筋直径均按绑扎考虑。 | t | 16.319 | 4354.31 | 71057.98 | 7792.32 | 1154.41 | 1103.49 | -84.86
本页小计 | [6 empty] | 71058 | 7792 | 1154 | 1103 | -85
表—07
分部分项工程量清单与计价表
单位工程(专业)：上部-地上房屋建筑与装饰 | [9 empty] | 第 24 页 共 86 页
序号 | 项目编码 | 项目名称 | 项目特征 | 计量单位 | 工程量 | 综合单价(元) | 合价(元) | 其中(元) |  |  |  | 备注
[8 empty] | 定额人工费 | 人工费价差 | 定额机械费 | 机械费价差
40 | 010515001040 | 现浇构件钢筋 | 1.钢筋种类:HRB400E； 2.钢筋规格:φ14； 3.部位:用于现浇混凝土构件； 4.砼柱、墙竖向主筋直径≥16mm按电渣压力焊接头计算，其余构件14mm＜直径≤22mm的按单面焊接、直径≥25mm按套筒连接计算；其余钢筋直径均按绑扎考虑。 | t | 23.564 | 4381.98 | 103256.98 | 11251.81 | 1666.92 | 1593.4 | -122.54
本页小计 | [6 empty] | 103257 | 11252 | 1667 | 1593 | -123
表—07
分部分项工程量清单与计价表
单位工程(专业)：上部-地上房屋建筑与装饰 | [9 empty] | 第 25 页 共 86 页
序号 | 项目编码 | 项目名称 | 项目特征 | 计量单位 | 工程量 | 综合单价(元) | 合价(元) | 其中(元) |  |  |  | 备注
[8 empty] | 定额人工费 | 人工费价差 | 定额机械费 | 机械费价差
41 | 010515001041 | 现浇构件钢筋 | 1.钢筋种类:HRB400； 2.钢筋规格:φ16； 3.部位:用于现浇混凝土构件； 4.砼柱、墙竖向主筋直径≥16mm按电渣压力焊接头计算，其余构件14mm＜直径≤22mm的按单面焊接、直径≥25mm按套筒连接计算；其余钢筋直径均按绑扎考虑。 | t | 19.201 | 4309.21 | 82741.14 | 9168.48 | 1358.28 | 1298.37 | -99.84
本页小计 | [6 empty] | 82741 | 9168 | 1358 | 1298 | -100
表—07
分部分项工程量清单与计价表
单位工程(专业)：上部-地上房屋建筑与装饰 | [9 empty] | 第 26 页 共 86 页
序号 | 项目编码 | 项目名称 | 项目特征 | 计量单位 | 工程量 | 综合单价(元) | 合价(元) | 其中(元) |  |  |  | 备注
[8 empty] | 定额人工费 | 人工费价差 | 定额机械费 | 机械费价差
42 | 010515001042 | 现浇构件钢筋 | 1.钢筋种类:HRB400E； 2.钢筋规格:φ16； 3.部位:用于现浇混凝土构件； 4.砼柱、墙竖向主筋直径≥16mm按电渣压力焊接头计算，其余构件14mm＜直径≤22mm的按单面焊接、直径≥25mm按套筒连接计算；其余钢筋直径均按绑扎考虑。 | t | 26.598 | 4336.88 | 115352.33 | 12700.55 | 1881.54 | 1798.56 | -138.31
本页小计 | [6 empty] | 115352 | 12701 | 1882 | 1799 | -138
表—07
分部分项工程量清单与计价表
单位工程(专业)：上部-地上房屋建筑与装饰 | [9 empty] | 第 27 页 共 86 页
序号 | 项目编码 | 项目名称 | 项目特征 | 计量单位 | 工程量 | 综合单价(元) | 合价(元) | 其中(元) |  |  |  | 备注
[8 empty] | 定额人工费 | 人工费价差 | 定额机械费 | 机械费价差
43 | 010515001043 | 现浇构件钢筋 | 1.钢筋种类:HRB400； 2.钢筋规格:φ18； 3.部位:用于现浇混凝土构件； 4.砼柱、墙竖向主筋直径≥16mm按电渣压力焊接头计算，其余构件14mm＜直径≤22mm的按单面焊接、直径≥25mm按套筒连接计算；其余钢筋直径均按绑扎考虑。 | t | 24.471 | 4309.21 | 105450.68 | 11684.9 | 1731.08 | 1654.73 | -127.25
本页小计 | [6 empty] | 105451 | 11685 | 1731 | 1655 | -127
表—07
分部分项工程量清单与计价表
单位工程(专业)：上部-地上房屋建筑与装饰 | [9 empty] | 第 28 页 共 86 页
序号 | 项目编码 | 项目名称 | 项目特征 | 计量单位 | 工程量 | 综合单价(元) | 合价(元) | 其中(元) |  |  |  | 备注
[8 empty] | 定额人工费 | 人工费价差 | 定额机械费 | 机械费价差
44 | 010515001044 | 现浇构件钢筋 | 1.钢筋种类:HRB400E； 2.钢筋规格:φ18； 3.部位:用于现浇混凝土构件； 4.砼柱、墙竖向主筋直径≥16mm按电渣压力焊接头计算，其余构件14mm＜直径≤22mm的按单面焊接、直径≥25mm按套筒连接计算；其余钢筋直径均按绑扎考虑。 | t | 25.147 | 4336.88 | 109059.52 | 12007.69 | 1778.9 | 1700.44 | -130.76
本页小计 | [6 empty] | 109060 | 12008 | 1779 | 1700 | -131
表—07
分部分项工程量清单与计价表
单位工程(专业)：上部-地上房屋建筑与装饰 | [9 empty] | 第 29 页 共 86 页
序号 | 项目编码 | 项目名称 | 项目特征 | 计量单位 | 工程量 | 综合单价(元) | 合价(元) | 其中(元) |  |  |  | 备注
[8 empty] | 定额人工费 | 人工费价差 | 定额机械费 | 机械费价差
45 | 010515001045 | 现浇构件钢筋 | 1.钢筋种类:HRB400； 2.钢筋规格:φ20； 3.部位:用于现浇混凝土构件； 4.砼柱、墙竖向主筋直径≥16mm按电渣压力焊接头计算，其余构件14mm＜直径≤22mm的按单面焊接、直径≥25mm按套筒连接计算；其余钢筋直径均按绑扎考虑。 | t | 33.079 | 4070.13 | 134635.83 | 10851.57 | 1607.64 | 1819.35 | -138.94
本页小计 | [6 empty] | 134636 | 10852 | 1608 | 1819 | -139
表—07
分部分项工程量清单与计价表
单位工程(专业)：上部-地上房屋建筑与装饰 | [9 empty] | 第 30 页 共 86 页
序号 | 项目编码 | 项目名称 | 项目特征 | 计量单位 | 工程量 | 综合单价(元) | 合价(元) | 其中(元) |  |  |  | 备注
[8 empty] | 定额人工费 | 人工费价差 | 定额机械费 | 机械费价差
46 | 010515001046 | 现浇构件钢筋 | 1.钢筋种类:HRB400E； 2.钢筋规格:φ20； 3.部位:用于现浇混凝土构件； 4.砼柱、墙竖向主筋直径≥16mm按电渣压力焊接头计算，其余构件14mm＜直径≤22mm的按单面焊接、直径≥25mm按套筒连接计算；其余钢筋直径均按绑扎考虑。 | t | 62.534 | 4097.8 | 256251.83 | 20514.28 | 3039.15 | 3439.37 | -262.64
本页小计 | [6 empty] | 256252 | 20514 | 3039 | 3439 | -263
表—07
分部分项工程量清单与计价表
单位工程(专业)：上部-地上房屋建筑与装饰 | [9 empty] | 第 31 页 共 86 页
序号 | 项目编码 | 项目名称 | 项目特征 | 计量单位 | 工程量 | 综合单价(元) | 合价(元) | 其中(元) |  |  |  | 备注
[8 empty] | 定额人工费 | 人工费价差 | 定额机械费 | 机械费价差
47 | 010515001047 | 现浇构件钢筋 | 1.钢筋种类:HRB400； 2.钢筋规格:φ22； 3.部位:用于现浇混凝土构件； 4.砼柱、墙竖向主筋直径≥16mm按电渣压力焊接头计算，其余构件14mm＜直径≤22mm的按单面焊接、直径≥25mm按套筒连接计算；其余钢筋直径均按绑扎考虑。 | t | 32.9 | 4070.13 | 133907.28 | 10792.85 | 1598.94 | 1809.5 | -138.18
本页小计 | [6 empty] | 133907 | 10793 | 1599 | 1810 | -138
表—07
分部分项工程量清单与计价表
单位工程(专业)：上部-地上房屋建筑与装饰 | [9 empty] | 第 32 页 共 86 页
序号 | 项目编码 | 项目名称 | 项目特征 | 计量单位 | 工程量 | 综合单价(元) | 合价(元) | 其中(元) |  |  |  | 备注
[8 empty] | 定额人工费 | 人工费价差 | 定额机械费 | 机械费价差
48 | 010515001048 | 现浇构件钢筋 | 1.钢筋种类:HRB400E； 2.钢筋规格:φ22； 3.部位:用于现浇混凝土构件； 4.砼柱、墙竖向主筋直径≥16mm按电渣压力焊接头计算，其余构件14mm＜直径≤22mm的按单面焊接、直径≥25mm按套筒连接计算；其余钢筋直径均按绑扎考虑。 | t | 70.378 | 4097.8 | 288394.97 | 23087.5 | 3420.37 | 3870.79 | -295.59
本页小计 | [6 empty] | 288395 | 23088 | 3420 | 3871 | -296
表—07
分部分项工程量清单与计价表
单位工程(专业)：上部-地上房屋建筑与装饰 | [9 empty] | 第 33 页 共 86 页
序号 | 项目编码 | 项目名称 | 项目特征 | 计量单位 | 工程量 | 综合单价(元) | 合价(元) | 其中(元) |  |  |  | 备注
[8 empty] | 定额人工费 | 人工费价差 | 定额机械费 | 机械费价差
49 | 010515001049 | 现浇构件钢筋 | 1.钢筋种类:HRB400； 2.钢筋规格:φ25； 3.部位:用于现浇混凝土构件； 4.砼柱、墙竖向主筋直径≥16mm按电渣压力焊接头计算，其余构件14mm＜直径≤22mm的按单面焊接、直径≥25mm按套筒连接计算；其余钢筋直径均按绑扎考虑。 | t | 18.424 | 4070.13 | 74988.08 | 6043.99 | 895.41 | 1013.32 | -77.38
本页小计 | [6 empty] | 74988 | 6044 | 895 | 1013 | -77
表—07
分部分项工程量清单与计价表
单位工程(专业)：上部-地上房屋建筑与装饰 | [9 empty] | 第 34 页 共 86 页
序号 | 项目编码 | 项目名称 | 项目特征 | 计量单位 | 工程量 | 综合单价(元) | 合价(元) | 其中(元) |  |  |  | 备注
[8 empty] | 定额人工费 | 人工费价差 | 定额机械费 | 机械费价差
50 | 010515001050 | 现浇构件钢筋 | 1.钢筋种类:HRB400E； 2.钢筋规格:φ25； 3.部位:用于现浇混凝土构件； 4.砼柱、墙竖向主筋直径≥16mm按电渣压力焊接头计算，其余构件14mm＜直径≤22mm的按单面焊接、直径≥25mm按套筒连接计算；其余钢筋直径均按绑扎考虑。 | t | 249.923 | 4097.8 | 1024134.47 | 81987.24 | 12146.26 | 13745.77 | -1049.68
本页小计 | [6 empty] | 1024134 | 81987 | 12146 | 13746 | -1050
表—07
分部分项工程量清单与计价表
单位工程(专业)：上部-地上房屋建筑与装饰 | [9 empty] | 第 35 页 共 86 页
序号 | 项目编码 | 项目名称 | 项目特征 | 计量单位 | 工程量 | 综合单价(元) | 合价(元) | 其中(元) |  |  |  | 备注
[8 empty] | 定额人工费 | 人工费价差 | 定额机械费 | 机械费价差
51 | 010515001051 | 现浇构件钢筋 | 1.钢筋种类:HRB400； 2.钢筋规格:φ28； 3.部位:用于现浇混凝土构件； 4.砼柱、墙竖向主筋直径≥16mm按电渣压力焊接头计算，其余构件14mm＜直径≤22mm的按单面焊接、直径≥25mm按套筒连接计算；其余钢筋直径均按绑扎考虑。 | t | 1.061 | 3968.29 | 4210.36 | 284.61 | 42.17 | 7.77 | -0.35
本页小计 | [6 empty] | 4210 | 285 | 42 | 8
表—07
分部分项工程量清单与计价表
单位工程(专业)：上部-地上房屋建筑与装饰 | [9 empty] | 第 36 页 共 86 页
序号 | 项目编码 | 项目名称 | 项目特征 | 计量单位 | 工程量 | 综合单价(元) | 合价(元) | 其中(元) |  |  |  | 备注
[8 empty] | 定额人工费 | 人工费价差 | 定额机械费 | 机械费价差
52 | 010515001052 | 现浇构件钢筋 | 1.钢筋种类:HRB400E； 2.钢筋规格:φ28； 3.部位:用于现浇混凝土构件； 4.砼柱、墙竖向主筋直径≥16mm按电渣压力焊接头计算，其余构件14mm＜直径≤22mm的按单面焊接、直径≥25mm按套筒连接计算；其余钢筋直径均按绑扎考虑。 | t | 5.793 | 3994.94 | 23142.69 | 1553.97 | 230.22 | 42.4 | -1.91
本页小计 | [6 empty] | 23143 | 1554 | 230 | 42 | -2
表—07
分部分项工程量清单与计价表
单位工程(专业)：上部-地上房屋建筑与装饰 | [9 empty] | 第 37 页 共 86 页
序号 | 项目编码 | 项目名称 | 项目特征 | 计量单位 | 工程量 | 综合单价(元) | 合价(元) | 其中(元) |  |  |  | 备注
[8 empty] | 定额人工费 | 人工费价差 | 定额机械费 | 机械费价差
53 | Z010515011004 | 钢筋连接 | 1.钢筋接头形式:电渣压力焊； 2.钢筋种类:HRB400； 3.钢筋规格:φ18以内； 4.连接方向:墙、柱竖向钢筋连； 4.砼柱、墙竖向主筋直径≥16mm按电渣压力焊接头计算，其余构件14mm＜直径≤22mm的按单面焊接、直径≥25mm按套筒连接计算；其余钢筋直径均按绑扎考虑。 | 个 | 5698 | 6.35 | 36182.3 | 20455.82 | 3019.94 | 5925.92 | -398.86
本页小计 | [6 empty] | 36182 | 20456 | 3020 | 5926 | -399
表—07
分部分项工程量清单与计价表
单位工程(专业)：上部-地上房屋建筑与装饰 | [9 empty] | 第 38 页 共 86 页
序号 | 项目编码 | 项目名称 | 项目特征 | 计量单位 | 工程量 | 综合单价(元) | 合价(元) | 其中(元) |  |  |  | 备注
[8 empty] | 定额人工费 | 人工费价差 | 定额机械费 | 机械费价差
54 | Z010515011005 | 钢筋连接 | 1.钢筋接头形式:电渣压力焊； 2.钢筋种类:HRB400； 3.钢筋规格:φ20-32； 4.连接方向:墙、柱竖向钢筋连； 4.砼柱、墙竖向主筋直径≥16mm按电渣压力焊接头计算，其余构件14mm＜直径≤22mm的按单面焊接、直径≥25mm按套筒连接计算；其余钢筋直径均按绑扎考虑。 | 个 | 6159 | 7.56 | 46562.04 | 26114.16 | 3880.17 | 7513.98 | -554.31
55 | Z010515011006 | 钢筋连接 | 1.钢筋接头形式:冷挤压套筒； 2.钢筋种类:HRB400； 3.钢筋规格:φ25。 | 个 | 2949 | 10.73 | 31642.77 | 11943.45 | 1769.4 | 1238.58 | -29.49
本页小计 | [6 empty] | 78205 | 38058 | 5650 | 8753 | -584
表—07
分部分项工程量清单与计价表
单位工程(专业)：上部-地上房屋建筑与装饰 | [9 empty] | 第 39 页 共 86 页
序号 | 项目编码 | 项目名称 | 项目特征 | 计量单位 | 工程量 | 综合单价(元) | 合价(元) | 其中(元) |  |  |  | 备注
[8 empty] | 定额人工费 | 人工费价差 | 定额机械费 | 机械费价差
56 | 010516002003 | 预埋铁件 | 1.钢材种类、规格:HPB300圆钢+Q235B钢板； 2.铁件尺寸:单块重量≤25kg； 3.油漆要求:刷防锈漆一度 4.部位:楼梯预埋件 | t | 1.141 | 10742.79 | 12257.52 | 3313.12 | 488.24 | 1987.92 | -153.26
|  | 金属结构工程 |  |  |  |  | 273221 | 125809 | 17828 | 721 | 31
57 | 010606008002 | 钢梯 | 钢爬梯，详图纸及图集15J401 参D3页WT1a-36。 | t | 1.652 | 8217.31 | 13575 | 3327.76 | 472.32 | 721.28 | 30.68
58 | 010607005002 | 砌块墙钢丝网加固 | 1. 材料品种：热镀锌钢丝网 2. 材料规格：丝径0.9,径孔12.7*12.7 3. 加固方式：不同墙体材料交接处加钉300宽热镀锌钢丝网后抹灰 | m2 | 6298.97 | 11.62 | 73194.03 | 25762.79 | 3653.4
59 | 010607005003 | 砌块墙钢丝网加固 | 加气块墙面满铺网格布。 | m2 | 26866.25 | 6.94 | 186451.78 | 96718.5 | 13701.79
本页小计 | [6 empty] | 285478 | 129122 | 18316 | 2709 | -123
表—07
分部分项工程量清单与计价表
单位工程(专业)：上部-地上房屋建筑与装饰 | [9 empty] | 第 40 页 共 86 页
序号 | 项目编码 | 项目名称 | 项目特征 | 计量单位 | 工程量 | 综合单价(元) | 合价(元) | 其中(元) |  |  |  | 备注
[8 empty] | 定额人工费 | 人工费价差 | 定额机械费 | 机械费价差
|  | 门窗工程 |  |  |  |  | 579146 | 34678 | 4924 | 163 | -15
60 | 010802003013 | 钢质防火门 | 1.门类型:甲级钢质防火门； 2.门代号:FM甲1121； 3.洞口尺寸（mm）:1100*2100； 4.开启形式:单开； 5.油漆:含油漆； 6.五金:含防火合页（铰链）、防火锁、闭门器等； 7.其他:包括密封、填充材料等费用，做法参照12J609图集及图纸。 | 樘 | 4 | 1322.81 | 5291.24 | 259.32 | 36.8
本页小计 | [6 empty] | 5291 | 259 | 37
表—07
分部分项工程量清单与计价表
单位工程(专业)：上部-地上房屋建筑与装饰 | [9 empty] | 第 41 页 共 86 页
序号 | 项目编码 | 项目名称 | 项目特征 | 计量单位 | 工程量 | 综合单价(元) | 合价(元) | 其中(元) |  |  |  | 备注
[8 empty] | 定额人工费 | 人工费价差 | 定额机械费 | 机械费价差
61 | 010802003014 | 钢质防火门 | 1.门类型:甲级钢质防火门； 2.门代号:FM甲1124； 3.洞口尺寸（mm）:1100*2400； 4.开启形式:单开； 5.油漆:含油漆； 6.五金:含防火合页（铰链）、防火锁、闭门器等； 7.其他:包括密封、填充材料等费用，做法参照12J609图集及图纸。 | 樘 | 12 | 1496.93 | 17963.16 | 868.2 | 123.24
本页小计 | [6 empty] | 17963 | 868 | 123
表—07
分部分项工程量清单与计价表
单位工程(专业)：上部-地上房屋建筑与装饰 | [9 empty] | 第 42 页 共 86 页
序号 | 项目编码 | 项目名称 | 项目特征 | 计量单位 | 工程量 | 综合单价(元) | 合价(元) | 其中(元) |  |  |  | 备注
[8 empty] | 定额人工费 | 人工费价差 | 定额机械费 | 机械费价差
62 | 010802003015 | 钢质防火门 | 1.门类型:甲级钢质防火门； 2.门代号:FM甲1324； 3.洞口尺寸（mm）:1300*2400； 4.开启形式:双开； 5.油漆:含油漆； 6.五金:含防火合页（铰链）、防火锁、闭门器、顺位器等； 7.其他:包括密封、填充材料等费用，做法参照12J609图集及图纸。 | 樘 | 2 | 1888.02 | 3776.04 | 215.4 | 30.6
本页小计 | [6 empty] | 3776 | 215 | 31
表—07
分部分项工程量清单与计价表
单位工程(专业)：上部-地上房屋建筑与装饰 | [9 empty] | 第 43 页 共 86 页
序号 | 项目编码 | 项目名称 | 项目特征 | 计量单位 | 工程量 | 综合单价(元) | 合价(元) | 其中(元) |  |  |  | 备注
[8 empty] | 定额人工费 | 人工费价差 | 定额机械费 | 机械费价差
63 | 010802003016 | 钢质防火门 | 1.门类型:甲级钢质防火门； 2.门代号:FM甲1521； 3.洞口尺寸（mm）:1500*2100； 4.开启形式:双开； 5.油漆:含油漆； 6.五金:含防火合页（铰链）、防火锁、闭门器、顺位器等； 7.其他:包括密封、填充材料等费用，做法参照12J609图集及图纸。 | 樘 | 25 | 1903.86 | 47596.5 | 2709.75 | 384.75
本页小计 | [6 empty] | 47597 | 2710 | 385
表—07
分部分项工程量清单与计价表
单位工程(专业)：上部-地上房屋建筑与装饰 | [9 empty] | 第 44 页 共 86 页
序号 | 项目编码 | 项目名称 | 项目特征 | 计量单位 | 工程量 | 综合单价(元) | 合价(元) | 其中(元) |  |  |  | 备注
[8 empty] | 定额人工费 | 人工费价差 | 定额机械费 | 机械费价差
64 | 010802003017 | 钢质防火门 | 1.门类型:甲级钢质防火门； 2.门代号:FM甲1524； 3.洞口尺寸（mm）:1500*2400； 4.开启形式:双开； 5.油漆:含油漆； 6.五金:含防火合页（铰链）、防火锁、闭门器、顺位器等； 7.其他:包括密封、填充材料等费用，做法参照12J609图集及图纸。 | 樘 | 6 | 2141.29 | 12847.74 | 711.84 | 101.1
本页小计 | [6 empty] | 12848 | 712 | 101
表—07
分部分项工程量清单与计价表
单位工程(专业)：上部-地上房屋建筑与装饰 | [9 empty] | 第 45 页 共 86 页
序号 | 项目编码 | 项目名称 | 项目特征 | 计量单位 | 工程量 | 综合单价(元) | 合价(元) | 其中(元) |  |  |  | 备注
[8 empty] | 定额人工费 | 人工费价差 | 定额机械费 | 机械费价差
65 | 010802003018 | 钢质防火门 | 1.门类型:甲级钢质防火门； 2.门代号:FM甲2024； 3.洞口尺寸（mm）:2000*2400； 4.开启形式:双开； 5.油漆:含油漆； 6.五金:含防火合页（铰链）、防火锁、闭门器、顺位器等； 7.其他:包括密封、填充材料等费用，做法参照12J609图集及图纸。 | 樘 | 4 | 2774.45 | 11097.8 | 583.88 | 82.92
本页小计 | [6 empty] | 11098 | 584 | 83
表—07
分部分项工程量清单与计价表
单位工程(专业)：上部-地上房屋建筑与装饰 | [9 empty] | 第 46 页 共 86 页
序号 | 项目编码 | 项目名称 | 项目特征 | 计量单位 | 工程量 | 综合单价(元) | 合价(元) | 其中(元) |  |  |  | 备注
[8 empty] | 定额人工费 | 人工费价差 | 定额机械费 | 机械费价差
66 | 010802003019 | 钢质防火门 | 1.门类型:乙级钢质防火门； 2.门代号:FM乙1124； 3.洞口尺寸（mm）:1100*2400； 4.开启形式:单开； 5.油漆:含油漆； 6.五金:含防火合页（铰链）、防火锁、闭门器等； 7.其他:包括密封、填充材料等费用，做法参照12J609图集及图纸。 | 樘 | 31 | 1449.41 | 44931.71 | 2242.85 | 318.37
本页小计 | [6 empty] | 44932 | 2243 | 318
表—07
分部分项工程量清单与计价表
单位工程(专业)：上部-地上房屋建筑与装饰 | [9 empty] | 第 47 页 共 86 页
序号 | 项目编码 | 项目名称 | 项目特征 | 计量单位 | 工程量 | 综合单价(元) | 合价(元) | 其中(元) |  |  |  | 备注
[8 empty] | 定额人工费 | 人工费价差 | 定额机械费 | 机械费价差
67 | 010802003020 | 钢质防火门 | 1.门类型:乙级钢质防火门； 2.门代号:FM乙1321； 3.洞口尺寸（mm）:1300*2100； 4.开启形式:双开； 5.油漆:含油漆； 6.五金:含防火合页（铰链）、防火锁、闭门器、顺位器等； 7.其他:包括密封、填充材料等费用，做法参照12J609图集及图纸。 | 樘 | 2 | 1633.11 | 3266.22 | 197.64 | 28.08
本页小计 | [6 empty] | 3266 | 198 | 28
表—07
分部分项工程量清单与计价表
单位工程(专业)：上部-地上房屋建筑与装饰 | [9 empty] | 第 48 页 共 86 页
序号 | 项目编码 | 项目名称 | 项目特征 | 计量单位 | 工程量 | 综合单价(元) | 合价(元) | 其中(元) |  |  |  | 备注
[8 empty] | 定额人工费 | 人工费价差 | 定额机械费 | 机械费价差
68 | 010802003021 | 钢质防火门 | 1.门类型:乙级钢质防火门； 2.门代号:FM乙1521； 3.洞口尺寸（mm）:1500*2100； 4.开启形式:双开； 5.油漆:含油漆； 6.五金:含防火合页（铰链）、防火锁、闭门器、顺位器等； 7.其他:包括密封、填充材料等费用，做法参照12J609图集及图纸。 | 樘 | 2 | 1847.16 | 3694.32 | 216.78 | 30.78
本页小计 | [6 empty] | 3694 | 217 | 31
表—07
分部分项工程量清单与计价表
单位工程(专业)：上部-地上房屋建筑与装饰 | [9 empty] | 第 49 页 共 86 页
序号 | 项目编码 | 项目名称 | 项目特征 | 计量单位 | 工程量 | 综合单价(元) | 合价(元) | 其中(元) |  |  |  | 备注
[8 empty] | 定额人工费 | 人工费价差 | 定额机械费 | 机械费价差
69 | 010802003022 | 钢质防火门 | 1.门类型:乙级钢质防火门； 2.门代号:FM乙1524； 3.洞口尺寸（mm）:1500*2400； 4.开启形式:双开； 5.油漆:含油漆； 6.五金:含防火合页（铰链）、防火锁、闭门器、顺位器等； 7.其他:包括密封、填充材料等费用，做法参照12J609图集及图纸。 | 樘 | 25 | 2076.49 | 51912.25 | 2966 | 421.25
本页小计 | [6 empty] | 51912 | 2966 | 421
表—07
分部分项工程量清单与计价表
单位工程(专业)：上部-地上房屋建筑与装饰 | [9 empty] | 第 50 页 共 86 页
序号 | 项目编码 | 项目名称 | 项目特征 | 计量单位 | 工程量 | 综合单价(元) | 合价(元) | 其中(元) |  |  |  | 备注
[8 empty] | 定额人工费 | 人工费价差 | 定额机械费 | 机械费价差
70 | 010802003023 | 钢质防火门 | 1.门类型:丙级钢质防火门； 2.门代号:FM丙0621； 3.洞口尺寸（mm）:600*2100； 4.开启形式:单开； 5.油漆:含油漆； 6.五金:【含防火合页（铰链）、防火锁、闭门器等； 7.其他:包括密封、填充材料等费用，做法参照12J609图集及图纸。 | 樘 | 214 | 723.44 | 154816.16 | 8754.74 | 1243.34
本页小计 | [6 empty] | 154816 | 8755 | 1243
表—07
分部分项工程量清单与计价表
单位工程(专业)：上部-地上房屋建筑与装饰 | [9 empty] | 第 51 页 共 86 页
序号 | 项目编码 | 项目名称 | 项目特征 | 计量单位 | 工程量 | 综合单价(元) | 合价(元) | 其中(元) |  |  |  | 备注
[8 empty] | 定额人工费 | 人工费价差 | 定额机械费 | 机械费价差
71 | 010802003024 | 钢质防火门 | 1.门类型:丙级钢质防火门； 2.门代号:FM丙0821； 3.洞口尺寸（mm）:800*2100； 4.开启形式:单开； 5.油漆:含油漆； 6.五金:【含防火合页（铰链）、防火锁、闭门器等； 7.其他:包括密封、填充材料等费用，做法参照12J609图集及图纸。 | 樘 | 71 | 929.93 | 66025.03 | 3584.08 | 509.07
本页小计 | [6 empty] | 66025 | 3584 | 509
表—07
分部分项工程量清单与计价表
单位工程(专业)：上部-地上房屋建筑与装饰 | [9 empty] | 第 52 页 共 86 页
序号 | 项目编码 | 项目名称 | 项目特征 | 计量单位 | 工程量 | 综合单价(元) | 合价(元) | 其中(元) |  |  |  | 备注
[8 empty] | 定额人工费 | 人工费价差 | 定额机械费 | 机械费价差
72 | 010802003025 | 钢质防火门 | 1.门类型:丙级钢质防火门； 2.门代号:FM丙1621； 3.洞口尺寸（mm）:1600*2100； 4.开启形式:双开； 5.油漆:含油漆； 6.五金:含防火合页（铰链）、防火锁、闭门器、顺位器等； 7.其他:包括密封、填充材料等费用，做法参照12J609图集及图纸。 | 樘 | 1 | 1789.71 | 1789.71 | 100.96 | 14.33
本页小计 | [6 empty] | 1790 | 101 | 14
表—07
分部分项工程量清单与计价表
单位工程(专业)：上部-地上房屋建筑与装饰 | [9 empty] | 第 53 页 共 86 页
序号 | 项目编码 | 项目名称 | 项目特征 | 计量单位 | 工程量 | 综合单价(元) | 合价(元) | 其中(元) |  |  |  | 备注
[8 empty] | 定额人工费 | 人工费价差 | 定额机械费 | 机械费价差
73 | 010802003026 | 钢质防火门 | 1.门类型:丙级钢质防火门； 2.门代号:FM丙1821； 3.洞口尺寸（mm）:1800*2100； 4.开启形式:双开； 5.油漆:含油漆； 6.五金:含防火合页（铰链）、防火锁、闭门器、顺位器等； 7.其他:包括密封、填充材料等费用，做法参照12J609图集及图纸。 | 樘 | 1 | 2100.18 | 2100.18 | 122.74 | 17.43
本页小计 | [6 empty] | 2100 | 123 | 17
表—07
分部分项工程量清单与计价表
单位工程(专业)：上部-地上房屋建筑与装饰 | [9 empty] | 第 54 页 共 86 页
序号 | 项目编码 | 项目名称 | 项目特征 | 计量单位 | 工程量 | 综合单价(元) | 合价(元) | 其中(元) |  |  |  | 备注
[8 empty] | 定额人工费 | 人工费价差 | 定额机械费 | 机械费价差
74 | 010803001002 | 金属卷帘（闸）门 | 1.门类型:钢质卷帘门； 2.门代号:JM4030； 3.洞口尺寸（mm）:4000*3000； 4.启动装置品种、规格:手动； 5.五金:含拉手、配套锁具等。 | 樘 | 4 | 3178.56 | 12714.24 | 2448 | 347.52 | 51.36 | -4.8
75 | 010803001003 | 金属卷帘（闸）门 | 1.门类型:钢质卷帘门； 2.门代号:JM4430； 3.洞口尺寸（mm）:4400*3000； 4.启动装置品种、规格:手动； 5.五金:含拉手、配套锁具等。 | 樘 | 6 | 3496.41 | 20978.46 | 4039.2 | 573.42 | 84.72 | -7.92
本页小计 | [6 empty] | 33693 | 6487 | 921 | 136 | -13
表—07
分部分项工程量清单与计价表
单位工程(专业)：上部-地上房屋建筑与装饰 | [9 empty] | 第 55 页 共 86 页
序号 | 项目编码 | 项目名称 | 项目特征 | 计量单位 | 工程量 | 综合单价(元) | 合价(元) | 其中(元) |  |  |  | 备注
[8 empty] | 定额人工费 | 人工费价差 | 定额机械费 | 机械费价差
76 | 010803002005 | 防火卷帘（闸）门 | 1.门类型:特级防火卷门； 2.门代号:特THJM8430； 3.洞口尺寸:8400*3000； 4.耐火极限（h）:3； 5.启动装置品种、规格:含电动及控制装置（参数满足设计要求）； 6.其他:包括钢质防火包箱（防火涂料）、防火封堵等费用。 | 樘 | 1 | 12489.36 | 12489.36 | 1370.14 | 194.51 | 26.96 | -2.52
77 | 010807003002 | 金属百叶窗 | 1.窗类型:铝合金百叶窗； 2.其他:包括密封、填充材料等费用，做法详见图纸。 | m2 | 79.67 | 355.92 | 28356.15 | 1199.83 | 170.49
本页小计 | [6 empty] | 40846 | 2570 | 365 | 27 | -3
表—07
分部分项工程量清单与计价表
单位工程(专业)：上部-地上房屋建筑与装饰 | [9 empty] | 第 56 页 共 86 页
序号 | 项目编码 | 项目名称 | 项目特征 | 计量单位 | 工程量 | 综合单价(元) | 合价(元) | 其中(元) |  |  |  | 备注
[8 empty] | 定额人工费 | 人工费价差 | 定额机械费 | 机械费价差
78 | 010807001002 | 金属（塑钢、断桥）窗 | 1.窗类型:铝合金平开窗； 2.系列:50系列； 3.玻璃品种、厚度: 5mm普通玻璃； 4.铝型材壁厚（mm）:≥1.8； 5.铝型材表面处理:粉末喷涂； 6.五金:含把手、合页、配套锁具等； 7.其他:包括密封、填充材料等费用，做法详见图纸。 | m2 | 2.24 | 408.11 | 914.17 | 40.5 | 5.76
79 | 010807002002 | 金属防火窗 | 1.窗类型:乙级钢质防火窗 2.耐火极限（h）:≥1.0 3.其他:包括防火密封条、耐燃填充材料等费用，做法详见图纸。 | m2 | 104.16 | 735.27 | 76585.72 | 2045.7 | 290.61
本页小计 | [6 empty] | 77500 | 2086 | 296
表—07
分部分项工程量清单与计价表
单位工程(专业)：上部-地上房屋建筑与装饰 | [9 empty] | 第 57 页 共 86 页
序号 | 项目编码 | 项目名称 | 项目特征 | 计量单位 | 工程量 | 综合单价(元) | 合价(元) | 其中(元) |  |  |  | 备注
[8 empty] | 定额人工费 | 人工费价差 | 定额机械费 | 机械费价差
|  | 屋面及防水工程 |  |  |  |  | 1610595 | 228705 | 33519 | 8458 | 370
|  | 平屋面1，有保温 |  |  |  |  | 1408777 | 196218 | 28763 | 7338 | 311
80 | 010902003004 | 屋面刚性层 | 1. 50厚C20商品细石混凝土，钢筋网（HPB300φ6@150双向）； 2. 20厚1：3水泥砂浆找平层； 3. 最薄30厚LC5.0轻集料混凝土2%找坡； 4. 其他：包括分格缝切割及建筑油膏嵌缝费用； 5. 以上砂浆均采用相对应的干混砂浆。 | m2 | 3882.57 | 136.63 | 530475.54 | 128862.5 | 18908.11 | 7299.23 | 310.61
81 | 011001001001 | 保温隔热屋面 | 1. 挤塑聚苯板（B1级）120mm厚； 2. 部位：平屋面1。 | m2 | 3882.57 | 89.78 | 348577.13 | 18597.51 | 2640.15 | 38.83
本页小计 | [6 empty] | 879053 | 147460 | 21548 | 7338 | 311
表—07
分部分项工程量清单与计价表
单位工程(专业)：上部-地上房屋建筑与装饰 | [9 empty] | 第 58 页 共 86 页
序号 | 项目编码 | 项目名称 | 项目特征 | 计量单位 | 工程量 | 综合单价(元) | 合价(元) | 其中(元) |  |  |  | 备注
[8 empty] | 定额人工费 | 人工费价差 | 定额机械费 | 机械费价差
82 | 010902001004 | 屋面卷材防水 | 1.卷材品种、规格、厚度（mm）:0.4mm厚聚乙烯膜；两道1.5厚DCPS-JC强力交叉膜高分子自粘防水卷材； 2.屋面坡度:α≤15%； 3.其他:屋面防水搭接、拼缝、压边、留搓、附加层用量不另行计算，在综合单价中考虑； 4.详见图纸。 | m2 | 4151.18 | 125.38 | 520474.95 | 47987.64 | 7098.52
83 | 01B023 | 屋面泛水 | 1. 1mm厚成品铝板； 2. 参图集12J201 2/A14及图纸。 | m | 895.39 | 10.33 | 9249.38 | 770.04 | 116.4
|  | 不上人平屋面2，无保温 |  |  |  |  | 105220 | 20420 | 2995 | 772 | 38
本页小计 | [6 empty] | 529724 | 48758 | 7215
表—07
分部分项工程量清单与计价表
单位工程(专业)：上部-地上房屋建筑与装饰 | [9 empty] | 第 59 页 共 86 页
序号 | 项目编码 | 项目名称 | 项目特征 | 计量单位 | 工程量 | 综合单价(元) | 合价(元) | 其中(元) |  |  |  | 备注
[8 empty] | 定额人工费 | 人工费价差 | 定额机械费 | 机械费价差
84 | 010902003005 | 屋面刚性层 | 1. 50厚C20商品细石混凝土随捣随抹平，钢筋网（HPB300φ6@150双向）； 2. 20厚1：3水泥砂浆找平层； 3. 最薄30厚LC5.0轻集料混凝土2%找平层； 4. 其他：包括分格缝切割及建筑油膏嵌缝费用； 5. 以上砂浆均采用相对应的干混砂浆。 | m2 | 543.67 | 119.23 | 64821.77 | 15837.11 | 2316.03 | 772.01 | 38.06
本页小计 | [6 empty] | 64822 | 15837 | 2316 | 772 | 38
表—07
分部分项工程量清单与计价表
单位工程(专业)：上部-地上房屋建筑与装饰 | [9 empty] | 第 60 页 共 86 页
序号 | 项目编码 | 项目名称 | 项目特征 | 计量单位 | 工程量 | 综合单价(元) | 合价(元) | 其中(元) |  |  |  | 备注
[8 empty] | 定额人工费 | 人工费价差 | 定额机械费 | 机械费价差
85 | 010902001005 | 屋面卷材防水 | 1.卷材品种、规格、厚度（mm）:0.4mm厚聚乙烯膜；1.5厚交叉层压膜高分子自粘防水卷材； 2.屋面坡度:α≤15%； 3.其他:屋面防水搭接、拼缝、压边、留搓、附加层用量不另行计算，在综合单价中考虑； 4.详见图纸。 | m2 | 565.99 | 42.55 | 24082.87 | 2773.35 | 413.17
86 | 010902002001 | 屋面涂膜防水 | 1.防水膜品种、型号:非固化橡胶沥青防水涂料； 2.涂膜厚度（mm）:2； 3.屋面坡度:α≤15%； 4.详见图纸。 | m2 | 565.99 | 28.02 | 15859.04 | 1771.55 | 260.35
本页小计 | [6 empty] | 39942 | 4545 | 674
表—07
分部分项工程量清单与计价表
单位工程(专业)：上部-地上房屋建筑与装饰 | [9 empty] | 第 61 页 共 86 页
序号 | 项目编码 | 项目名称 | 项目特征 | 计量单位 | 工程量 | 综合单价(元) | 合价(元) | 其中(元) |  |  |  | 备注
[8 empty] | 定额人工费 | 人工费价差 | 定额机械费 | 机械费价差
87 | 01B024 | 屋面泛水 | 1. 1mm厚成品铝板； 2. 参图集12J201 2/A14及图纸。 | m | 44.22 | 10.33 | 456.79 | 38.03 | 5.75
|  | 不上人平屋面3，无保温(风井屋面) |  |  |  |  | 58489 | 11584 | 1689 | 340 | 21
88 | 010902003006 | 屋面刚性层 | 1. 50厚C20商品细石混凝土随捣随抹平，钢筋网（HPB300φ6@150双向）； 2. 20厚1：3水泥砂浆找平层； 3. 最薄30厚LC5.0轻集料混凝土2%找平层； 4. 其他：包括分格缝切割及建筑油膏嵌缝费用； 5. 以上砂浆均采用相对应的干混砂浆。 | m2 | 415.05 | 97.42 | 40434.17 | 10114.77 | 1473.43 | 340.34 | 20.75
本页小计 | [6 empty] | 40891 | 10153 | 1479 | 340 | 21
表—07
分部分项工程量清单与计价表
单位工程(专业)：上部-地上房屋建筑与装饰 | [9 empty] | 第 62 页 共 86 页
序号 | 项目编码 | 项目名称 | 项目特征 | 计量单位 | 工程量 | 综合单价(元) | 合价(元) | 其中(元) |  |  |  | 备注
[8 empty] | 定额人工费 | 人工费价差 | 定额机械费 | 机械费价差
89 | 010902001006 | 屋面卷材防水 | 1.卷材品种、规格、厚度（mm）:0.4mm厚聚乙烯膜；3厚BAC自粘聚合物改性沥青防水卷材； 2.屋面坡度:α≤15%； 3.其他:屋面防水搭接、拼缝、压边、留搓、附加层用量不另行计算，在综合单价中考虑； 4.详见图纸。 | m2 | 415.05 | 43.5 | 18054.68 | 1469.28 | 215.82
|  | 雨棚屋面 |  |  |  |  | 1751 | 447 | 66 | 8
90 | 011101006006 | 平面砂浆找平层 | 1. 20厚1:2.5聚合物水泥防水砂浆粉平，顶板做2%找坡自由散水； 3. 以上砂浆均采用相对应的干混砂浆。 | m2 | 39.68 | 44.14 | 1751.48 | 446.8 | 66.26 | 7.94 | 0.39
|  | 屋面变形缝 |  |  |  |  | 36357 | 36 | 5
本页小计 | [6 empty] | 19806 | 1916 | 282 | 8
表—07
分部分项工程量清单与计价表
单位工程(专业)：上部-地上房屋建筑与装饰 | [9 empty] | 第 63 页 共 86 页
序号 | 项目编码 | 项目名称 | 项目特征 | 计量单位 | 工程量 | 综合单价(元) | 合价(元) | 其中(元) |  |  |  | 备注
[8 empty] | 定额人工费 | 人工费价差 | 定额机械费 | 机械费价差
91 | 010904004001 | 楼（地）面变形缝 | 1.变形缝做法:50厚填充聚苯板，具体做法详见楼梯结构图纸节点3； 2.部位:楼梯滑动支座处。 | m | 9.05 | 9.4 | 85.07 | 36.29 | 5.43
92 | 010902008001 | 屋面变形缝 | 1.变形缝做法:2.0mm厚铝合金盖板盖缝，铝合金基座用φ8塑料胀锚螺栓@300固定、滑杆、滑杆用M8不锈钢防水螺栓紧固@500，具体做法详见详14J936 1A,2A/AW2 W=150，F=2.0； 2.部位:屋面变形缝一平面型。 | m | 51.66 | 80 | 4132.8
本页小计 | [6 empty] | 4218 | 36 | 5
表—07
分部分项工程量清单与计价表
单位工程(专业)：上部-地上房屋建筑与装饰 | [9 empty] | 第 64 页 共 86 页
序号 | 项目编码 | 项目名称 | 项目特征 | 计量单位 | 工程量 | 综合单价(元) | 合价(元) | 其中(元) |  |  |  | 备注
[8 empty] | 定额人工费 | 人工费价差 | 定额机械费 | 机械费价差
93 | 010903004001 | 墙面变形缝 | 1.变形缝做法:2.0mm厚铝合金面板盖缝，铝合金基座用φ8塑料胀锚螺栓@400固定、滑杆、滑杆用M8不锈钢螺栓紧固@500，具体做法详见14J936 1,2/AQ3页 W=150，F=2.0； 2.部位:外墙变形缝一平面型。 | m | 112.8 | 35 | 3948
94 | 010903004002 | 天棚变形缝 | 1.变形缝做法:2.0mm厚铝合金面板盖缝，铝合金基座用φ8塑料胀锚螺栓@400固定、滑杆、滑杆用M8不锈钢螺栓紧固@500，具体做法详见14J936 3,4/AN1页 W=150，F=2.0； 2.部位:天棚变形缝一平面型。 | m | 245.14 | 35 | 8579.9
本页小计 | [6 empty] | 12528
表—07
分部分项工程量清单与计价表
单位工程(专业)：上部-地上房屋建筑与装饰 | [9 empty] | 第 65 页 共 86 页
序号 | 项目编码 | 项目名称 | 项目特征 | 计量单位 | 工程量 | 综合单价(元) | 合价(元) | 其中(元) |  |  |  | 备注
[8 empty] | 定额人工费 | 人工费价差 | 定额机械费 | 机械费价差
95 | 010904004002 | 楼（地）面变形缝 | 1.变形缝做法:4.0mm厚铝合金面板盖缝，铝合金基座用φ8塑料胀锚螺栓@300固定、滑杆、滑杆用M6不锈钢螺栓紧固@500，具体做法详见14J936 1,2/AD3 W=150，F=4.0； 2.部位:楼地面变形缝（平缝）。 | m | 245.14 | 80 | 19611.2
|  | 楼地面装饰工程 |  |  |  |  | 1525241 | 511990 | 72708 | 3765 | 272
本页小计 | [6 empty] | 19611
表—07
分部分项工程量清单与计价表
单位工程(专业)：上部-地上房屋建筑与装饰 | [9 empty] | 第 66 页 共 86 页
序号 | 项目编码 | 项目名称 | 项目特征 | 计量单位 | 工程量 | 综合单价(元) | 合价(元) | 其中(元) |  |  |  | 备注
[8 empty] | 定额人工费 | 人工费价差 | 定额机械费 | 机械费价差
96 | 011101003005 | 细石混凝土楼地面 | 1. 40mm厚C20商品细石混凝土，表面撒1：1水泥砂子随打随抹光内配φ3@50钢丝网片； 2. 20厚1：3水泥砂浆找平； 3. 部位：楼1(大堂、宴会厅、办公室、会议室、客房)； 以上砂浆采用相对应的干混砂浆。 | m2 | 8813.62 | 77.47 | 682791.14 | 243608.46 | 34549.39 | 2291.54 | 176.27
本页小计 | [6 empty] | 682791 | 243608 | 34549 | 2292 | 176
表—07
分部分项工程量清单与计价表
单位工程(专业)：上部-地上房屋建筑与装饰 | [9 empty] | 第 67 页 共 86 页
序号 | 项目编码 | 项目名称 | 项目特征 | 计量单位 | 工程量 | 综合单价(元) | 合价(元) | 其中(元) |  |  |  | 备注
[8 empty] | 定额人工费 | 人工费价差 | 定额机械费 | 机械费价差
97 | 011101003006 | 细石混凝土楼地面 | 1. 40mm厚C20商品细石混凝土，表面撒1：1水泥砂子随打随抹光表面涂密封固化剂； 2. 20厚1：3水泥砂浆找平； 3. 水泥浆一道（内掺建筑胶）； 4. 部位：卫生间楼2； 以上砂浆采用相对应的干混砂浆。 | m2 | 2266.69 | 26 | 58933.94 | 21238.89 | 3014.69 | 453.34 | 45.33
98 | 010904002004 | 楼（地）面涂膜防水 | 1.防水膜品种、型号:聚氨酯防水涂料； 2.涂膜厚度（mm）:1.5； 3.部位:卫生间楼2。 | m2 | 6087.6 | 32.5 | 197847 | 16862.65 | 2495.92
本页小计 | [6 empty] | 256781 | 38102 | 5511 | 453 | 45
表—07
分部分项工程量清单与计价表
单位工程(专业)：上部-地上房屋建筑与装饰 | [9 empty] | 第 68 页 共 86 页
序号 | 项目编码 | 项目名称 | 项目特征 | 计量单位 | 工程量 | 综合单价(元) | 合价(元) | 其中(元) |  |  |  | 备注
[8 empty] | 定额人工费 | 人工费价差 | 定额机械费 | 机械费价差
99 | 011101001002 | 水泥砂浆楼地面 | 1. 20mm厚1：2.5水泥砂浆，表面撒适量水泥粉抹压整平； 2. 水泥浆一道（内掺建筑胶）； 3. 部位：电梯厅、楼梯间、屋顶及以上层设备用房楼3； 以上砂浆采用相对应的干混砂浆。 | m2 | 1637.27 | 30.57 | 50051.34 | 19876.46 | 2816.1 | 327.45 | 32.75
本页小计 | [6 empty] | 50051 | 19876 | 2816 | 327 | 33
表—07
分部分项工程量清单与计价表
单位工程(专业)：上部-地上房屋建筑与装饰 | [9 empty] | 第 69 页 共 86 页
序号 | 项目编码 | 项目名称 | 项目特征 | 计量单位 | 工程量 | 综合单价(元) | 合价(元) | 其中(元) |  |  |  | 备注
[8 empty] | 定额人工费 | 人工费价差 | 定额机械费 | 机械费价差
100 | 011106004002 | 水泥砂浆楼梯面层 | 1. 20厚1：2.5水泥砂浆；表面撒适量水泥粉抹压整平；（含水泥砂浆防滑条） 2. 水泥浆一道（内掺建筑胶）； 3. 其他：包括楼梯侧面抹灰，底面另计； 4. 部位：楼梯楼3，防滑条详见图纸及图集15J403-1 1/E6； 以上砂浆采用相对应的干混砂浆。 | m2 | 593.36 | 104.5 | 62006.12 | 34883.63 | 4948.63 | 189.88 | 17.8
本页小计 | [6 empty] | 62006 | 34884 | 4949 | 190 | 18
表—07
分部分项工程量清单与计价表
单位工程(专业)：上部-地上房屋建筑与装饰 | [9 empty] | 第 70 页 共 86 页
序号 | 项目编码 | 项目名称 | 项目特征 | 计量单位 | 工程量 | 综合单价(元) | 合价(元) | 其中(元) |  |  |  | 备注
[8 empty] | 定额人工费 | 人工费价差 | 定额机械费 | 机械费价差
101 | 011101003007 | 细石混凝土楼地面 | 1. 40mm厚C20商品细石混凝土，表面撒1：1水泥砂子随打随抹光内配φ3@50钢丝网片； 2. 水泥浆一道（内掺建筑胶）； 3. 部位：楼6(排烟风井、强弱电井、水井、配电房、高低压配电室、变电所、设备夹层、消防控制室、控制室、机房等)； 以上砂浆采用相对应的干混砂浆。 | m2 | 8378.05 | 56.53 | 473611.17 | 175520.15 | 24882.81 | 502.68
|  | 墙柱面装饰工程 |  |  |  |  | 3416198 | 1316796 | 187243 | 33560 | -273
|  | 内墙面 |  |  |  |  | 2640836 | 1078149 | 153369 | 31095 | -261
本页小计 | [6 empty] | 473611 | 175520 | 24883 | 503
表—07
分部分项工程量清单与计价表
单位工程(专业)：上部-地上房屋建筑与装饰 | [9 empty] | 第 71 页 共 86 页
序号 | 项目编码 | 项目名称 | 项目特征 | 计量单位 | 工程量 | 综合单价(元) | 合价(元) | 其中(元) |  |  |  | 备注
[8 empty] | 定额人工费 | 人工费价差 | 定额机械费 | 机械费价差
102 | 011201001009 | 墙面一般抹灰 | 1. 面层：5mm厚1：2.5水泥砂浆抹平； 2. 底层：8mm厚1：3水泥砂浆打底扫毛或划出纹道；3厚外加剂专用砂浆打底或专用界面剂一道甩毛； 3. 墙体类型：砖墙面； 4. 以上砂浆采用相对应的干混砂浆； 部位：内1(大堂、电梯厅、宴会厅、办公室、会议室、客房、设备间、排烟风井、强弱电井、水井、配电房、高低压配电室、变电所、其它空间等)。 | m2 | 38618.76 | 28.98 | 1119171.66 | 508609.07 | 72217.08 | 20854.13 | -386.19
本页小计 | [6 empty] | 1119172 | 508609 | 72217 | 20854 | -386
表—07
分部分项工程量清单与计价表
单位工程(专业)：上部-地上房屋建筑与装饰 | [9 empty] | 第 72 页 共 86 页
序号 | 项目编码 | 项目名称 | 项目特征 | 计量单位 | 工程量 | 综合单价(元) | 合价(元) | 其中(元) |  |  |  | 备注
[8 empty] | 定额人工费 | 人工费价差 | 定额机械费 | 机械费价差
103 | 011201001010 | 墙面一般抹灰 | 1. 面层：5mm厚1：2.5水泥砂浆抹平； 2. 底层：9mm厚1：3水泥砂浆打底扫毛或划出纹道；素水泥浆一道（内掺建筑胶）； 3. 墙体类型：混凝土墙面； 4. 以上砂浆采用相对应的干混砂浆； 部位：内1(大堂、电梯厅、宴会厅、办公室、会议室、客房、设备间、排烟风井、强弱电井、水井、配电房、高低压配电室、变电所、其它空间等)。 | m2 | 3241.16 | 26.74 | 86668.62 | 37856.75 | 5347.91 | 518.59 | 32.41
本页小计 | [6 empty] | 86669 | 37857 | 5348 | 519 | 32
表—07
分部分项工程量清单与计价表
单位工程(专业)：上部-地上房屋建筑与装饰 | [9 empty] | 第 73 页 共 86 页
序号 | 项目编码 | 项目名称 | 项目特征 | 计量单位 | 工程量 | 综合单价(元) | 合价(元) | 其中(元) |  |  |  | 备注
[8 empty] | 定额人工费 | 人工费价差 | 定额机械费 | 机械费价差
104 | 011201001011 | 墙面一般抹灰 | 1. 面层：5mm厚DPM20水泥砂浆抹平； 2. 底层：15mm厚DPM15水泥砂浆,分两次抹灰； 3、素水泥浆一道（内掺水重3~5%的白乳胶）； 4. 以上砂浆采用相对应的干混砂浆； 部位：内2a(楼梯间、屋顶及以上层设备用房、机房、设备夹层)。 | m2 | 8384.4 | 37.2 | 311899.68 | 136078.81 | 19284.12 | 1844.57 | 251.53
本页小计 | [6 empty] | 311900 | 136079 | 19284 | 1845 | 252
表—07
分部分项工程量清单与计价表
单位工程(专业)：上部-地上房屋建筑与装饰 | [9 empty] | 第 74 页 共 86 页
序号 | 项目编码 | 项目名称 | 项目特征 | 计量单位 | 工程量 | 综合单价(元) | 合价(元) | 其中(元) |  |  |  | 备注
[8 empty] | 定额人工费 | 人工费价差 | 定额机械费 | 机械费价差
105 | 011201001012 | 墙面一般抹灰 | 1. 面层：6mm厚1:0.5:2.5水泥石灰膏砂浆分层压实抹平； 2. 底层：6mm厚1:1:6水泥石灰膏砂浆打底扫毛或划出纹道；3厚外加剂专用砂浆抹基底； 3. 墙体类型：砖墙面； 4. 以上砂浆采用相对应的干混砂浆； 部位：卫生间内4。 | m2 | 10859.91 | 28.1 | 305163.47 | 143025.01 | 20308.04 | 5755.75 | -217.2
本页小计 | [6 empty] | 305163 | 143025 | 20308 | 5756 | -217
表—07
分部分项工程量清单与计价表
单位工程(专业)：上部-地上房屋建筑与装饰 | [9 empty] | 第 75 页 共 86 页
序号 | 项目编码 | 项目名称 | 项目特征 | 计量单位 | 工程量 | 综合单价(元) | 合价(元) | 其中(元) |  |  |  | 备注
[8 empty] | 定额人工费 | 人工费价差 | 定额机械费 | 机械费价差
106 | 011201001013 | 墙面一般抹灰 | 1. 面层：9mm厚1：3水泥砂浆分层压实抹平； 2. 底层：素水泥浆一道（内掺建筑胶）； 3. 墙体类型：混凝土墙面； 4. 以上砂浆采用相对应的干混砂浆； 部位：卫生间内4。 | m2 | 128.77 | 21.9 | 2820.06 | 1460.25 | 206.03 | 12.88 | 1.28
107 | 010903002004 | 墙面涂膜防水 | 1.防水膜品种、型号:JS聚合物水泥基复合防水涂料 II型； 2.涂膜厚度（mm）:1.5； 3.部位:卫生间内墙4。 | m2 | 10988.69 | 35.09 | 385593.13 | 50438.09 | 7472.31
本页小计 | [6 empty] | 388413 | 51898 | 7678 | 13 | 1
表—07
分部分项工程量清单与计价表
单位工程(专业)：上部-地上房屋建筑与装饰 | [9 empty] | 第 76 页 共 86 页
序号 | 项目编码 | 项目名称 | 项目特征 | 计量单位 | 工程量 | 综合单价(元) | 合价(元) | 其中(元) |  |  |  | 备注
[8 empty] | 定额人工费 | 人工费价差 | 定额机械费 | 机械费价差
108 | 011201001014 | 墙面一般抹灰 | 1. 5厚DP M20水泥砂浆抹平； 2. 15厚DP M15水泥砂浆，分两次抹灰； 3. 纯水泥浆一道（内掺水重3～5%的白乳胶）； 4. 以上砂浆采用相对应的干混砂浆； 部位：内6(客房)。 | m2 | 739.12 | 37 | 27347.44 | 11995.92 | 1699.97 | 162.61 | 22.17
本页小计 | [6 empty] | 27347 | 11996 | 1700 | 163 | 22
表—07
分部分项工程量清单与计价表
单位工程(专业)：上部-地上房屋建筑与装饰 | [9 empty] | 第 77 页 共 86 页
序号 | 项目编码 | 项目名称 | 项目特征 | 计量单位 | 工程量 | 综合单价(元) | 合价(元) | 其中(元) |  |  |  | 备注
[8 empty] | 定额人工费 | 人工费价差 | 定额机械费 | 机械费价差
109 | 011201004006 | 立面砂浆找平层 | 1. 面层：5mm厚1：2.5水泥砂浆抹平； 2. 底层：8mm厚1：3水泥砂浆打底扫毛或划出纹道；3厚外加剂专用砂浆打底或专用界面剂一道甩毛； 3. 墙体类型：砖墙面； 4. 以上砂浆采用相对应的干混砂浆； 部位：电梯井道内1。 | m2 | 1975.13 | 28.98 | 57239.27 | 26012.46 | 3693.5 | 1066.57 | -19.75
110 | 011201004007 | 立面砂浆找平层 | 1. 15mm厚砌筑砂浆Ma5随砌随抹； 2. 以上砂浆采用相对应的干混砂浆； 部位：风井、烟道等封闭。 | m2 | 5502.13 | 18.71 | 102944.85 | 38845.04 | 5557.15 | 880.34 | 55.02
本页小计 | [6 empty] | 160184 | 64858 | 9251 | 1947 | 35
表—07
分部分项工程量清单与计价表
单位工程(专业)：上部-地上房屋建筑与装饰 | [9 empty] | 第 78 页 共 86 页
序号 | 项目编码 | 项目名称 | 项目特征 | 计量单位 | 工程量 | 综合单价(元) | 合价(元) | 其中(元) |  |  |  | 备注
[8 empty] | 定额人工费 | 人工费价差 | 定额机械费 | 机械费价差
111 | 011407001004 | 墙面喷刷涂料 | 1. 2厚面层满刮耐水腻子一道，并打磨平整； 2. 无机水溶性涂料底漆一道，面漆二道； 3. 部位：内墙面2a(楼梯间、屋顶及以上层设备用房、机房、设备夹层)。 | m2 | 8332.93 | 29.04 | 241988.29 | 123827.34 | 17582.48
|  | 内柱面 |  |  |  |  | 56608 | 27902 | 3945 | 276 | 25
112 | 011202001002 | 柱、梁面一般抹灰 | 1. 20mm厚1：3水泥砂浆； 2. 素水泥浆一道（内掺建筑胶）； 3. 柱类型：混凝土柱面； 4. 以上砂浆采用相对应的干混砂浆。 | m2 | 1256.27 | 45.06 | 56607.53 | 27901.76 | 3944.68 | 276.38 | 25.12
|  | 外墙面 |  |  |  |  | 718754 | 210746 | 29930 | 2188 | -38
本页小计 | [6 empty] | 298596 | 151729 | 21527 | 276 | 25
表—07
分部分项工程量清单与计价表
单位工程(专业)：上部-地上房屋建筑与装饰 | [9 empty] | 第 79 页 共 86 页
序号 | 项目编码 | 项目名称 | 项目特征 | 计量单位 | 工程量 | 综合单价(元) | 合价(元) | 其中(元) |  |  |  | 备注
[8 empty] | 定额人工费 | 人工费价差 | 定额机械费 | 机械费价差
113 | 011201001015 | 墙面一般抹灰 | 1. 10mm厚1:3水泥砂浆掺5%防水粉，中间压入一层耐碱网布； 2. 界面砂浆； 3. 以上砂浆采用相对应的干混砂浆； 4. 部位：外墙1（外墙面）。 | m2 | 2103.42 | 43.55 | 91603.94 | 49009.69 | 6962.32 | 1072.74 | -42.06
114 | 011001003003 | 保温隔热墙面 | 1. 5mm厚抗裂砂浆复合耐碱玻纤网格布； 2. 55mm厚泡沫玻璃板(耐火等级A级)，专用的粘结剂粘贴； 3. 部位：外墙1（外墙面）。 | m2 | 2103.42 | 136.13 | 286338.56 | 45076.29 | 6415.43 | 189.31 | 21.03
本页小计 | [6 empty] | 377943 | 94086 | 13378 | 1262 | -21
表—07
分部分项工程量清单与计价表
单位工程(专业)：上部-地上房屋建筑与装饰 | [9 empty] | 第 80 页 共 86 页
序号 | 项目编码 | 项目名称 | 项目特征 | 计量单位 | 工程量 | 综合单价(元) | 合价(元) | 其中(元) |  |  |  | 备注
[8 empty] | 定额人工费 | 人工费价差 | 定额机械费 | 机械费价差
115 | 011001004001 | 保温柱、梁 | 1. 5mm厚抗裂砂浆复合耐碱玻纤网格布； 2. 55mm厚泡沫玻璃板(耐火等级A级)，专用的粘结剂粘贴； 3. 部位：外墙1（外梁面）。 | m2 | 1195.06 | 136.13 | 162683.52 | 25610.14 | 3644.93 | 107.56 | 11.95
116 | 011201001016 | 墙面一般抹灰 | 1. 面层：6mm厚1:2.5水泥砂浆找平； 2. 底层：9mm厚1:1:6水泥砂浆中层,刮平扫毛或划出纹道；3厚专用聚合物砂浆底面刮糙或专用界面剂甩毛； 3. 以上砂浆采用相对应的干混砂浆； 部位：外5(屋面层、屋顶层外墙)。 | m2 | 1435.32 | 45.48 | 65278.35 | 34820.86 | 4937.5 | 818.13 | -28.7
本页小计 | [6 empty] | 227962 | 60431 | 8582 | 926 | -17
表—07
分部分项工程量清单与计价表
单位工程(专业)：上部-地上房屋建筑与装饰 | [9 empty] | 第 81 页 共 86 页
序号 | 项目编码 | 项目名称 | 项目特征 | 计量单位 | 工程量 | 综合单价(元) | 合价(元) | 其中(元) |  |  |  | 备注
[8 empty] | 定额人工费 | 人工费价差 | 定额机械费 | 机械费价差
117 | 011407001005 | 墙面喷刷涂料 | 1. 基层类型：抹灰面； 2. 满刮腻子磨平； 3. 刷封底涂料； 4. 复补腻子磨平； 5. 涂饰丙烯酸面层涂料两遍； 6. 部位：外5（屋面层、屋顶层外墙）。 | m2 | 1447.41 | 38.81 | 56173.98 | 27877.12 | 3951.43
118 | 011407001006 | 墙面喷刷涂料 | 1. 基层类型：混凝土面； 2. 满刮腻子磨平； 3. 刷封底涂料； 4. 复补腻子磨平； 5. 涂饰丙烯酸面层涂料两遍； 6. 部位：外5（女儿墙、栏板）。 | m2 | 886.86 | 40.34 | 35775.93 | 17896.83 | 2536.42
本页小计 | [6 empty] | 91950 | 45774 | 6488
表—07
分部分项工程量清单与计价表
单位工程(专业)：上部-地上房屋建筑与装饰 | [9 empty] | 第 82 页 共 86 页
序号 | 项目编码 | 项目名称 | 项目特征 | 计量单位 | 工程量 | 综合单价(元) | 合价(元) | 其中(元) |  |  |  | 备注
[8 empty] | 定额人工费 | 人工费价差 | 定额机械费 | 机械费价差
119 | 011407002003 | 天棚喷刷涂料 | 1. 基层类型：混凝土面； 2. 满刮腻子磨平； 3. 刷封底涂料； 4. 复补腻子磨平； 5. 涂饰丙烯酸面层涂料两遍； 6. 部位：外5（屋面层屋顶层外独立梁）。 | m2 | 518.09 | 40.34 | 20899.75 | 10455.06 | 1481.73
|  | 天棚工程 |  |  |  |  | 157609 | 85981 | 12193
120 | 011407002004 | 天棚喷刷涂料 | 1. 基层类型：混凝土面； 2. 满刮腻子磨平； 3. 刷封底涂料； 4. 复补腻子磨平； 5. 涂饰丙烯酸面层涂料两遍； 6. 部位：外5（雨棚底）。 | m2 | 39.68 | 40.34 | 1600.69 | 800.74 | 113.49
本页小计 | [6 empty] | 22500 | 11256 | 1595
表—07
分部分项工程量清单与计价表
单位工程(专业)：上部-地上房屋建筑与装饰 | [9 empty] | 第 83 页 共 86 页
序号 | 项目编码 | 项目名称 | 项目特征 | 计量单位 | 工程量 | 综合单价(元) | 合价(元) | 其中(元) |  |  |  | 备注
[8 empty] | 定额人工费 | 人工费价差 | 定额机械费 | 机械费价差
121 | 011301001002 | 天棚抹灰 | 1. 批黑水泥两遍； 2. 部位：顶棚3(楼梯间、屋顶及以上层设备用房、机房、设备夹层)。 | m2 | 4457.38 | 6.31 | 28126.07 | 16581.45 | 2362.42
122 | 011407002005 | 天棚喷刷涂料 | 1. 2厚面层耐水腻子刮平，3~5厚底基防裂腻子分遍找平 2. 无机水溶性涂料底漆一道，面漆一道； 3. 部位：顶棚3（楼梯间、屋顶及以上层设备用房、机房、设备夹层)。 | m2 | 4457.38 | 28.69 | 127882.23 | 68599.08 | 9717.09
|  | 其他装饰工程 |  |  |  |  | 193035 | 59940 | 8722 | 8060 | 1466
本页小计 | [6 empty] | 156008 | 85181 | 12080
表—07
分部分项工程量清单与计价表
单位工程(专业)：上部-地上房屋建筑与装饰 | [9 empty] | 第 84 页 共 86 页
序号 | 项目编码 | 项目名称 | 项目特征 | 计量单位 | 工程量 | 综合单价(元) | 合价(元) | 其中(元) |  |  |  | 备注
[8 empty] | 定额人工费 | 人工费价差 | 定额机械费 | 机械费价差
123 | 010401012002 | 零星砌砖 | 1. 砖品种：蒸压灰砂砖； 2. 砖规格及型号：240×115×53 MU10； 3. 砂浆种类及强度等级：砌筑砂浆M10； 4. 以上砂浆均采用相对应的干混砂浆； 5. 部位：砖砌台阶。 | m2 | 26.45 | 323.8 | 8564.51 | 2566.71 | 380.08 | 29.62 | 2.91
124 | 010507001001 | 散水、坡道 | 1. 50厚C20细石混凝土面层，撒DSM25干粉随打随抹光； 2. 150厚5~32卵石灌DSM15水泥砂浆，宽出面层100； 3. 素土夯实向外坡3%~5%； 4. 以上砂浆采用相对应的干混砂浆。 | m2 | 294.44 | 101.91 | 30006.38 | 8111.82 | 1201.32 | 111.89 | -2.95
本页小计 | [6 empty] | 38571 | 10679 | 1581 | 142
表—07
分部分项工程量清单与计价表
单位工程(专业)：上部-地上房屋建筑与装饰 | [9 empty] | 第 85 页 共 86 页
序号 | 项目编码 | 项目名称 | 项目特征 | 计量单位 | 工程量 | 综合单价(元) | 合价(元) | 其中(元) |  |  |  | 备注
[8 empty] | 定额人工费 | 人工费价差 | 定额机械费 | 机械费价差
125 | 010507001002 | 散水、坡道 | 1. 30mm厚1:2水泥砂浆面层,20mm厚1:1水泥金刚砂粒或铁屑防滑条,横向中距160~300,凸出坡道面4(半圆状) 2. 素水泥浆一道（内掺建筑胶）； 3. 60mm厚C15混凝土； 4. 300mm厚3:7灰土分两步夯实，宽出面层100； 5. 素土夯实； 6. 具体做法详见图纸； 7. 以上砂浆采用相对应的干混砂浆。 | m2 | 341.42 | 229.34 | 78301.26 | 30246.4 | 4359.93 | 259.48 | 17.07
126 | 01B025 | 蹲式大便坑 | 1. 蹲式大便坑 面层砂浆； 2. 以上砂浆采用相对应的干混砂浆。 | 只 | 24 | 143.62 | 3446.88 | 1113.84 | 165.12 | 7.92 | 0.72
本页小计 | [6 empty] | 81748 | 31360 | 4525 | 267 | 18
表—07
分部分项工程量清单与计价表
单位工程(专业)：上部-地上房屋建筑与装饰 | [9 empty] | 第 86 页 共 86 页
序号 | 项目编码 | 项目名称 | 项目特征 | 计量单位 | 工程量 | 综合单价(元) | 合价(元) | 其中(元) |  |  |  | 备注
[8 empty] | 定额人工费 | 人工费价差 | 定额机械费 | 机械费价差
127 | 040304003003 | 预制混凝土板 | 1. 120厚C30预制盖板，钢筋网（HRB400φ10@150双层双向）； 2. 结构板标高-1.0米有水房间区域上方-0.6米处。 | m3 | 33.23 | 2138.11 | 71049.4 | 17503.24 | 2557.05 | 7417.27 | 1466.11
128 | 01B026 | 挡鼠板 | 1.配电房设置挡鼠板，40厚聚氨脂夹芯板，2M6*85胀锚螺栓与L50*32*4热轧角钢固定，详图集《变配电所建筑构造》07J912-1第37页。 | 块 | 10 | 166.63 | 1666.3 | 398.2 | 58.6 | 234.3 | -18.1
本页小计 | [6 empty] | 72716 | 17901 | 2616 | 7652 | 1448
合 计 | [6 empty] | 20730983 | 4004717 | 580221 | 137809 | -2684
表—07

## 表-08 施工技术措施项目清单与计价表【地上房屋建筑与装饰】
施工技术措施项目清单与计价表
单位工程(专业)：上部-地上房屋建筑与装饰 | [9 empty] | 第 1 页 共 40 页
序号 | 项目编码 | 项目名称 | 项目特征 | 计量单位 | 工程量 | 综合单价(元) | 合价(元) | 其中(元) |  |  |  | 备注
[8 empty] | 定额人工费 | 人工费价差 | 定额机械费 | 机械费价差
|  | 混凝土模板及支架（撑） |  |  |  |  | 4598725 | 2142311 | 317316 | 122192 | 27100
1 | 011702001006 | 基础 | 1. 构件类型：设备基础； 2. 含复合木模及模板支撑架； 3. 单个设备块体体积5m3以内。 | m2 | 30.4 | 52.12 | 1584.45 | 759.39 | 112.48 | 24.62 | 5.17
2 | 011702002005 | 矩形柱 | 1. 构件类型：矩形柱； 2. 含复合木模及模板支撑架； 3. 支撑高度：H≤3.6m。 | m2 | 1206.41 | 55.29 | 66702.41 | 31740.65 | 4705 | 1785.49 | 410.18
3 | 011702002006 | 矩形柱 | 1. 构件类型：矩形柱； 2. 含复合木模及模板支撑架； 3. 支撑高度：3.6m＜H≤4.6m。 | m2 | 4024.3 | 58.74 | 236387.38 | 113243.8 | 16781.33 | 6237.67 | 1408.5
本页小计 | [6 empty] | 304674 | 145744 | 21599 | 8048 | 1824
表—08
施工技术措施项目清单与计价表
单位工程(专业)：上部-地上房屋建筑与装饰 | [9 empty] | 第 2 页 共 40 页
序号 | 项目编码 | 项目名称 | 项目特征 | 计量单位 | 工程量 | 综合单价(元) | 合价(元) | 其中(元) |  |  |  | 备注
[8 empty] | 定额人工费 | 人工费价差 | 定额机械费 | 机械费价差
4 | 011702002007 | 矩形柱 | 1. 构件类型：矩形柱； 2. 含复合木模及模板支撑架； 3. 支撑高度：4.6m＜H≤5.6m。 | m2 | 1138.54 | 62.2 | 70817.19 | 34122.04 | 5055.12 | 1844.43 | 421.26
5 | 011702002008 | 矩形柱 | 1. 构件类型：矩形柱； 2. 含复合木模及模板支撑架； 3. 支撑高度：5.6m＜H≤6.6m。 | m2 | 160.8 | 65.66 | 10558.13 | 5113.44 | 758.98 | 271.75 | 61.11
6 | 011702002009 | 矩形柱 | 1. 构件类型：矩形柱； 2. 含复合木模及模板支撑架； 3. 支撑高度：6.6m＜H≤7.6m。 | m2 | 1168.52 | 82.92 | 96893.68 | 47862.58 | 7092.92 | 2372.1 | 537.51
本页小计 | [6 empty] | 178269 | 87098 | 12907 | 4488 | 1020
表—08
施工技术措施项目清单与计价表
单位工程(专业)：上部-地上房屋建筑与装饰 | [9 empty] | 第 3 页 共 40 页
序号 | 项目编码 | 项目名称 | 项目特征 | 计量单位 | 工程量 | 综合单价(元) | 合价(元) | 其中(元) |  |  |  | 备注
[8 empty] | 定额人工费 | 人工费价差 | 定额机械费 | 机械费价差
7 | 011702002010 | 矩形柱 | 1. 构件类型：矩形柱； 2. 含复合木模及模板支撑架； 3. 支模高度：8m； 4. 超危支撑架搭拆及搭设材料使用费另列清单。 | m2 | 330.31 | 51.63 | 17053.91 | 7821.74 | 1159.39 | 488.86 | 112.3
8 | 011702002011 | 矩形柱 | 1. 构件类型：矩形柱； 2. 含复合木模及模板支撑架； 3. 支模高度：14.55m； 4. 超危支撑架搭拆及搭设材料使用费另列清单。 | m2 | 181.06 | 51.63 | 9348.13 | 4287.5 | 635.52 | 267.97 | 61.56
9 | 011702004002 | 异形柱 | 1. 构件类型：异形柱； 2. 含复合木模及模板支撑架； 3. 支撑高度：H≤3.6m。 | m2 | 16.22 | 79.03 | 1281.87 | 626.42 | 92.77 | 25.14 | 4.7
本页小计 | [6 empty] | 27684 | 12736 | 1888 | 782 | 179
表—08
施工技术措施项目清单与计价表
单位工程(专业)：上部-地上房屋建筑与装饰 | [9 empty] | 第 4 页 共 40 页
序号 | 项目编码 | 项目名称 | 项目特征 | 计量单位 | 工程量 | 综合单价(元) | 合价(元) | 其中(元) |  |  |  | 备注
[8 empty] | 定额人工费 | 人工费价差 | 定额机械费 | 机械费价差
10 | 011702004003 | 异形柱 | 1. 构件类型：异形柱； 2. 含复合木模及模板支撑架； 3. 支撑高度：3.6m＜H≤4.6m。 | m2 | 125.35 | 82.48 | 10338.87 | 5070.41 | 750.84 | 203.07 | 37.6
11 | 011702004004 | 异形柱 | 1. 构件类型：异形柱； 2. 含复合木模及模板支撑架； 3. 支撑高度：4.6m＜H≤5.6m。 | m2 | 53.56 | 85.95 | 4603.48 | 2264.52 | 335.82 | 90.52 | 17.14
12 | 011702004005 | 异形柱 | 1. 构件类型：异形柱； 2. 含复合木模及模板支撑架； 3. 支撑高度：5.6m＜H≤6.6m。 | m2 | 31.27 | 89.4 | 2795.54 | 1379.32 | 204.51 | 55.04 | 10.31
本页小计 | [6 empty] | 17738 | 8714 | 1291 | 349 | 65
表—08
施工技术措施项目清单与计价表
单位工程(专业)：上部-地上房屋建筑与装饰 | [9 empty] | 第 5 页 共 40 页
序号 | 项目编码 | 项目名称 | 项目特征 | 计量单位 | 工程量 | 综合单价(元) | 合价(元) | 其中(元) |  |  |  | 备注
[8 empty] | 定额人工费 | 人工费价差 | 定额机械费 | 机械费价差
13 | 011702004006 | 异形柱 | 1. 构件类型：异形柱； 2. 含复合木模及模板支撑架； 3. 支模高度：8m； 4. 超危支撑架搭拆及搭设材料使用费另列清单。 | m2 | 42.71 | 73.65 | 3145.59 | 1484.6 | 219.96 | 66.2 | 12.39
14 | 011702003003 | 构造柱 | 1. 构件类型：构造柱； 2. 含复合木模及模板支撑架。 | m2 | 2872.97 | 50.64 | 145487.2 | 59872.69 | 8877.48 | 2068.54 | 488.4
15 | 011702006008 | 矩形梁 | 1. 构件类型：矩形梁； 2. 含复合木模及模板支撑架； 3. 支模高度：H≤3.6m。 | m2 | 2891.53 | 68.99 | 199486.65 | 94957.85 | 14052.83 | 6332.45 | 1445.77
16 | 011702006009 | 矩形梁 | 1. 构件类型：矩形梁； 2. 含复合木模及模板支撑架； 3. 支模高度：3.6m＜H≤4.6m。 | m2 | 15219.24 | 74.87 | 1139464.5 | 546979.49 | 80966.35 | 36373.98 | 8218.39
本页小计 | [6 empty] | 1487584 | 703295 | 104117 | 44841 | 10165
表—08
施工技术措施项目清单与计价表
单位工程(专业)：上部-地上房屋建筑与装饰 | [9 empty] | 第 6 页 共 40 页
序号 | 项目编码 | 项目名称 | 项目特征 | 计量单位 | 工程量 | 综合单价(元) | 合价(元) | 其中(元) |  |  |  | 备注
[8 empty] | 定额人工费 | 人工费价差 | 定额机械费 | 机械费价差
17 | 011702006010 | 矩形梁 | 1. 构件类型：矩形梁； 2. 含复合木模及模板支撑架； 3. 支模高度：4.6m＜H≤5.6m。 | m2 | 2639.44 | 80.76 | 213161.17 | 103043.74 | 15255.96 | 6836.15 | 1530.87
18 | 011702006011 | 矩形梁 | 1. 构件类型：矩形梁； 2. 含复合木模及模板支撑架； 3. 支模高度：5.6m＜H≤6.6m。 | m2 | 235.64 | 86.65 | 20418.21 | 9929.87 | 1470.39 | 657.44 | 148.45
19 | 011702006012 | 矩形梁 | 1. 构件类型：矩形梁； 2. 含复合木模及模板支撑架； 3. 支模高度：6.6m＜H≤7.6m。 | m2 | 1283.28 | 116.13 | 149027.31 | 73981.09 | 10959.21 | 4863.63 | 1090.79
本页小计 | [6 empty] | 382607 | 186955 | 27686 | 12357 | 2770
表—08
施工技术措施项目清单与计价表
单位工程(专业)：上部-地上房屋建筑与装饰 | [9 empty] | 第 7 页 共 40 页
序号 | 项目编码 | 项目名称 | 项目特征 | 计量单位 | 工程量 | 综合单价(元) | 合价(元) | 其中(元) |  |  |  | 备注
[8 empty] | 定额人工费 | 人工费价差 | 定额机械费 | 机械费价差
20 | 011702006013 | 矩形梁 | 1. 构件类型：矩形梁； 2. 含复合木模及模板支撑架； 3. 支模高度：8m； 4. 超危支撑架搭拆及搭设材料使用费另列清单。 | m2 | 368.85 | 64.41 | 23757.63 | 10899.52 | 1615.56 | 807.78 | 184.43
21 | 011702006014 | 矩形梁 | 1. 构件类型：矩形梁； 2. 含复合木模及模板支撑架； 3. 支模高度：10.5m； 4. 超危支撑架搭拆及搭设材料使用费另列清单。 | m2 | 108 | 64.41 | 6956.28 | 3191.4 | 473.04 | 236.52 | 54
本页小计 | [6 empty] | 30714 | 14091 | 2089 | 1044 | 238
表—08
施工技术措施项目清单与计价表
单位工程(专业)：上部-地上房屋建筑与装饰 | [9 empty] | 第 8 页 共 40 页
序号 | 项目编码 | 项目名称 | 项目特征 | 计量单位 | 工程量 | 综合单价(元) | 合价(元) | 其中(元) |  |  |  | 备注
[8 empty] | 定额人工费 | 人工费价差 | 定额机械费 | 机械费价差
22 | 011702006015 | 矩形梁 | 1. 构件类型：矩形梁； 2. 含复合木模及模板支撑架； 3. 支模高度：平均高11.4m； 4. 超危支撑架搭拆及搭设材料使用费另列清单。 | m2 | 292.75 | 64.41 | 18856.03 | 8650.76 | 1282.25 | 641.12 | 146.38
23 | 011702006016 | 矩形梁 | 1. 构件类型：矩形梁； 2. 含复合木模及模板支撑架； 3. 支模高度：14.55m； 4. 超危支撑架搭拆及搭设材料使用费另列清单。 | m2 | 505.14 | 64.41 | 32536.07 | 14926.89 | 2212.51 | 1106.26 | 252.57
本页小计 | [6 empty] | 51392 | 23578 | 3495 | 1747 | 399
表—08
施工技术措施项目清单与计价表
单位工程(专业)：上部-地上房屋建筑与装饰 | [9 empty] | 第 9 页 共 40 页
序号 | 项目编码 | 项目名称 | 项目特征 | 计量单位 | 工程量 | 综合单价(元) | 合价(元) | 其中(元) |  |  |  | 备注
[8 empty] | 定额人工费 | 人工费价差 | 定额机械费 | 机械费价差
24 | 011702006017 | 矩形梁 | 1. 构件类型：矩形梁； 2. 含复合木模及模板支撑架； 3. 支模高度：15m； 4. 超危支撑架搭拆及搭设材料使用费另列清单。 | m2 | 292.4 | 64.41 | 18833.48 | 8640.42 | 1280.71 | 640.36 | 146.2
25 | 011702010002 | 弧形、拱形梁 | 1. 构件类型：弧形梁； 2. 含复合木模及模板支撑架； 3. 支模高度：H≤3.6m。 | m2 | 141.07 | 91.95 | 12971.39 | 5912.24 | 876.05 | 146.71 | 22.57
26 | 011702010003 | 弧形、拱形梁 | 1. 构件类型：弧形梁； 2. 含复合木模及模板支撑架； 3. 支模高度：3.6m＜H≤4.6m。 | m2 | 566.03 | 103.73 | 58714.29 | 27231.7 | 4035.8 | 815.08 | 141.51
本页小计 | [6 empty] | 90519 | 41784 | 6193 | 1602 | 310
表—08
施工技术措施项目清单与计价表
单位工程(专业)：上部-地上房屋建筑与装饰 | [9 empty] | 第 10 页 共 40 页
序号 | 项目编码 | 项目名称 | 项目特征 | 计量单位 | 工程量 | 综合单价(元) | 合价(元) | 其中(元) |  |  |  | 备注
[8 empty] | 定额人工费 | 人工费价差 | 定额机械费 | 机械费价差
27 | 011702010004 | 弧形、拱形梁 | 1. 构件类型：弧形梁； 2. 含复合木模及模板支撑架； 3. 支模高度：4.6m＜H≤5.6m。 | m2 | 3.88 | 103.73 | 402.47 | 186.67 | 27.66 | 5.59 | 0.97
28 | 011702010005 | 弧形、拱形梁 | 1. 构件类型：弧形梁； 2. 含复合木模及模板支撑架； 3. 支模高度：6.6m＜H≤7.6m。 | m2 | 80.48 | 139.07 | 11192.35 | 5368.82 | 795.95 | 212.47 | 41.04
29 | 011702010006 | 弧形、拱形梁 | 1. 构件类型：弧形梁； 2. 含复合木模及模板支撑架； 3. 支模高度：15m； 4. 超危支撑架搭拆及搭设材料使用费另列清单。 | m2 | 43.25 | 86.09 | 3723.39 | 1631.39 | 241.34 | 44.98 | 6.92
本页小计 | [6 empty] | 15318 | 7187 | 1065 | 263 | 49
表—08
施工技术措施项目清单与计价表
单位工程(专业)：上部-地上房屋建筑与装饰 | [9 empty] | 第 11 页 共 40 页
序号 | 项目编码 | 项目名称 | 项目特征 | 计量单位 | 工程量 | 综合单价(元) | 合价(元) | 其中(元) |  |  |  | 备注
[8 empty] | 定额人工费 | 人工费价差 | 定额机械费 | 机械费价差
30 | 011702007001 | 斜梁模板 | 1. 构件类型：斜梁 2. 含复合木模及模板支撑架 3. 斜梁坡度：10°＜α≤30° 4. 支模平均高度：H≤3.6m | m2 | 140.02 | 79.03 | 11065.78 | 5498.59 | 814.91 | 294.04 | 70.01
31 | 011702008004 | 圈梁 | 1. 构件类型：圈梁； 2. 含复合木模及模板支撑架。 | m2 | 691.64 | 55.52 | 38399.85 | 21012.02 | 3112.38 | 387.32 | 69.16
32 | 011702008005 | 圈梁 | 1.构件类型：后浇翻边； 2. 含复合木模及模板支撑架。 | m2 | 1270.3 | 55.52 | 70527.06 | 38591.71 | 5716.35 | 711.37 | 127.03
33 | 011702009002 | 过梁 | 1. 构件类型：过梁； 2. 含复合木模及模板支撑架。 | m2 | 465.71 | 55.52 | 25856.22 | 14148.27 | 2095.69 | 260.8 | 46.57
34 | 011702011007 | 直形墙 | 1. 构件类型：直形墙； 2. 含复合木模及模板支撑架； 3. 支模高度：H≤3.6m。 | m2 | 488.69 | 43.37 | 21194.49 | 9529.46 | 1412.31 | 474.03 | 112.4
本页小计 | [6 empty] | 167043 | 88780 | 13152 | 2128 | 425
表—08
施工技术措施项目清单与计价表
单位工程(专业)：上部-地上房屋建筑与装饰 | [9 empty] | 第 12 页 共 40 页
序号 | 项目编码 | 项目名称 | 项目特征 | 计量单位 | 工程量 | 综合单价(元) | 合价(元) | 其中(元) |  |  |  | 备注
[8 empty] | 定额人工费 | 人工费价差 | 定额机械费 | 机械费价差
35 | 011702016007 | 平板 | 1. 构件类型：平板； 2. 含复合木模及模板支撑架； 3. 支模高度：H≤3.6m。 | m2 | 1489.28 | 48.6 | 72379.01 | 30783.42 | 4557.19 | 2531.78 | 565.92
36 | 011702016008 | 平板 | 1. 构件类型：平板； 2. 含复合木模及模板支撑架； 3. 支模高度：3.6m＜H≤4.6m。 | m2 | 13194.9 | 53.75 | 709225.88 | 303746.6 | 44994.61 | 25598.11 | 5541.85
37 | 011702016009 | 平板 | 1. 构件类型：平板； 2. 含复合木模及模板支撑架； 3. 支模高度：4.6m＜H≤5.6m。 | m2 | 1998.85 | 58.9 | 117732.27 | 50710.82 | 7515.68 | 4357.49 | 919.47
38 | 011702016010 | 平板 | 1. 构件类型：平板； 2. 含复合木模及模板支撑架； 3. 支模高度：5.6m＜H≤6.6m。 | m2 | 185.12 | 64.03 | 11853.23 | 5131.53 | 758.99 | 446.14 | 94.41
本页小计 | [6 empty] | 911190 | 390372 | 57826 | 32934 | 7122
表—08
施工技术措施项目清单与计价表
单位工程(专业)：上部-地上房屋建筑与装饰 | [9 empty] | 第 13 页 共 40 页
序号 | 项目编码 | 项目名称 | 项目特征 | 计量单位 | 工程量 | 综合单价(元) | 合价(元) | 其中(元) |  |  |  | 备注
[8 empty] | 定额人工费 | 人工费价差 | 定额机械费 | 机械费价差
39 | 011702016011 | 平板 | 1. 构件类型：平板； 2. 含复合木模及模板支撑架； 3. 支模高度：6.6m＜H≤7.6m。 | m2 | 1402.45 | 89.79 | 125925.99 | 55340.68 | 8204.33 | 5048.82 | 1037.81
40 | 011702016012 | 平板 | 1. 构件类型：平板； 2. 含复合木模及模板支撑架； 3. 支模高度：8m。 4. 超危支撑架搭拆及搭设材料使用费另列清单。 | m2 | 214.98 | 45.71 | 9826.74 | 3998.63 | 593.34 | 365.47 | 81.69
41 | 011702016013 | 平板 | 1. 构件类型：平板； 2. 含复合木模及模板支撑架； 3. 支模高度：10.5m； 4. 超危支撑架搭拆及搭设材料使用费另列清单。 | m2 | 53.21 | 45.71 | 2432.23 | 989.71 | 146.86 | 90.46 | 20.22
本页小计 | [6 empty] | 138185 | 60329 | 8945 | 5505 | 1140
表—08
施工技术措施项目清单与计价表
单位工程(专业)：上部-地上房屋建筑与装饰 | [9 empty] | 第 14 页 共 40 页
序号 | 项目编码 | 项目名称 | 项目特征 | 计量单位 | 工程量 | 综合单价(元) | 合价(元) | 其中(元) |  |  |  | 备注
[8 empty] | 定额人工费 | 人工费价差 | 定额机械费 | 机械费价差
42 | 011702016014 | 平板 | 1. 构件类型：平板； 2. 含复合木模及模板支撑架； 3. 支模高度：平均高11.4m； 4. 超危支撑架搭拆及搭设材料使用费另列清单。 | m2 | 445.74 | 45.71 | 20374.78 | 8290.76 | 1230.25 | 757.76 | 169.38
43 | 011702016015 | 平板 | 1. 构件类型：平板； 2. 含复合木模及模板支撑架； 3. 支模高度：14.55m； 4. 超危支撑架搭拆及搭设材料使用费另列清单。 | m2 | 337.09 | 45.71 | 15408.38 | 6269.87 | 930.37 | 573.05 | 128.1
本页小计 | [6 empty] | 35783 | 14561 | 2161 | 1331 | 297
表—08
施工技术措施项目清单与计价表
单位工程(专业)：上部-地上房屋建筑与装饰 | [9 empty] | 第 15 页 共 40 页
序号 | 项目编码 | 项目名称 | 项目特征 | 计量单位 | 工程量 | 综合单价(元) | 合价(元) | 其中(元) |  |  |  | 备注
[8 empty] | 定额人工费 | 人工费价差 | 定额机械费 | 机械费价差
44 | 011702016016 | 平板 | 1. 构件类型：平板； 2. 含复合木模及模板支撑架； 3. 支模高度：15m； 4. 超危支撑架搭拆及搭设材料使用费另列清单。 | m2 | 302.94 | 45.71 | 13847.39 | 5634.68 | 836.12 | 515 | 115.12
45 | 01B027 | 超危支撑架 | 1.超危支撑架搭拆（含搭拆人工费及搭材料的损耗量）； 2.层高:8m； 3.搭设材料使用费另列清单； 4.计算规则:参《浙江省建设工程计价依据（2018版）综合解释及动态调整补充》（二）工具式支撑架及模板补充定额相关计算规则。 | m3 | 2066.4 | 18.06 | 37319.18 | 26222.62 | 3884.83
本页小计 | [6 empty] | 51167 | 31857 | 4721 | 515 | 115
表—08
施工技术措施项目清单与计价表
单位工程(专业)：上部-地上房屋建筑与装饰 | [9 empty] | 第 16 页 共 40 页
序号 | 项目编码 | 项目名称 | 项目特征 | 计量单位 | 工程量 | 综合单价(元) | 合价(元) | 其中(元) |  |  |  | 备注
[8 empty] | 定额人工费 | 人工费价差 | 定额机械费 | 机械费价差
46 | 01B028 | 超危支撑架 | 1.超危支撑架搭拆（含搭拆人工费及搭材料的损耗量）； 2.层高:8m<高度≤16m； 3.搭设材料使用费另列清单； 4.计算规则:参《浙江省建设工程计价依据（2018版）综合解释及动态调整补充》（二）工具式支撑架及模板补充定额相关计算规则。 | m3 | 18182.19 | 18.06 | 328370.35 | 230731.99 | 34182.52
47 | 01B029 | 超危支撑架钢管支架使用费 | 1.钢管租赁，搭拆及使用时间暂按60天，结算时工程量及搭拆时间按批准的施工方案计算。 | 百米·天 | 72894.92 | 0.8 | 58315.94
本页小计 | [6 empty] | 386686 | 230732 | 34183
表—08
施工技术措施项目清单与计价表
单位工程(专业)：上部-地上房屋建筑与装饰 | [9 empty] | 第 17 页 共 40 页
序号 | 项目编码 | 项目名称 | 项目特征 | 计量单位 | 工程量 | 综合单价(元) | 合价(元) | 其中(元) |  |  |  | 备注
[8 empty] | 定额人工费 | 人工费价差 | 定额机械费 | 机械费价差
48 | 01B030 | 超危支撑架钢管配件使用费 | 1.钢管扣配件租赁，搭拆及使用时间暂按60天，结算时工程量及搭拆时间按批准的施工方案计算。 | 百只·天 | 60745.77 | 0.58 | 35232.55
49 | 011702021003 | 栏板 | 1. 构件类型：直形栏板； 2. 含复合木模及模板支撑架。 | m2 | 1199.86 | 61.25 | 73491.43 | 31004.38 | 4595.47 | 1523.82 | 359.96
50 | 011702021004 | 栏板 | 1. 构件类型：弧形栏板； 2. 含复合木模及模板支撑架。 | m2 | 175.57 | 66.42 | 11661.36 | 6236.25 | 923.49 | 80.76 | 7.03
51 | 011702023002 | 雨篷、悬挑板、阳台板 | 1. 构件类型：雨篷、悬挑板、阳台板； 2. 含复合木模及模板支撑架； 3. 支模高度：H≤3.6m。 | m2 | 50.39 | 134.53 | 6778.97 | 3325.24 | 492.31 | 245.4 | 55.93
本页小计 | [6 empty] | 127164 | 40566 | 6011 | 1850 | 423
表—08
施工技术措施项目清单与计价表
单位工程(专业)：上部-地上房屋建筑与装饰 | [9 empty] | 第 18 页 共 40 页
序号 | 项目编码 | 项目名称 | 项目特征 | 计量单位 | 工程量 | 综合单价(元) | 合价(元) | 其中(元) |  |  |  | 备注
[8 empty] | 定额人工费 | 人工费价差 | 定额机械费 | 机械费价差
52 | 011702023003 | 雨篷、悬挑板、阳台板 | 1. 构件类型：雨篷、悬挑板、阳台板； 2. 含复合木模及模板支撑架； 3. 支模高度：3.6m＜H≤4.6m。 | m2 | 18.85 | 139.68 | 2632.97 | 1288.21 | 190.76 | 96.32 | 21.68
53 | 011702024002 | 楼梯 | 1. 构件类型：直形楼梯； 2. 含复合木模及模板支撑架。 | m2 | 593.36 | 166.11 | 98563.03 | 51996.14 | 7701.81 | 2272.57 | 539.96
54 | 011702025002 | 其他现浇构件 | 1. 构件类型：小型构件； 2. 含复合木模及模板支撑架； 3. 部位：窗台板。 | m2 | 3.45 | 67.67 | 233.46 | 103.74 | 15.35 | 3.73 | 0.76
55 | Z011702033001 | 线条模板增加费 | 1. 线条模板增加费三道以内。 | m | 330.11 | 6.91 | 2281.06 | 544.68 | 82.53 | 36.31 | -3.3
本页小计 | [6 empty] | 103711 | 53933 | 7990 | 2409 | 559
表—08
施工技术措施项目清单与计价表
单位工程(专业)：上部-地上房屋建筑与装饰 | [9 empty] | 第 19 页 共 40 页
序号 | 项目编码 | 项目名称 | 项目特征 | 计量单位 | 工程量 | 综合单价(元) | 合价(元) | 其中(元) |  |  |  | 备注
[8 empty] | 定额人工费 | 人工费价差 | 定额机械费 | 机械费价差
56 | 01B031 | 使用轮扣、盘扣和碗扣等支撑体系的增加费 | 1. 根据台建〔2020〕227号文件使用轮扣、盘扣和碗扣等支撑体系的增加费； 2.工程量按模板与混凝土的接触面积计算(除2018定额基础模板外)；具体规范要求详台建〔2020〕227号文。 | m2 | 60864.07 | 1.5 | 91296.11
|  | 脚手架工程 |  |  |  |  | 1120622 | 493027 | 72558 | 39876 | 10106
57 | 011701001003 | 综合脚手架 | 1. 建筑结构形式：全现浇混凝土结构； 2. 檐口高度：13m以内； 3. 层高：6m以内； 4. 搭拆材料及方式：综合考虑，结算时不作调整。 | m2 | 792.8 | 25.79 | 20446.31 | 9584.95 | 1419.11 | 697.66 | 174.42
本页小计 | [6 empty] | 111742 | 9585 | 1419 | 698 | 174
表—08
施工技术措施项目清单与计价表
单位工程(专业)：上部-地上房屋建筑与装饰 | [9 empty] | 第 20 页 共 40 页
序号 | 项目编码 | 项目名称 | 项目特征 | 计量单位 | 工程量 | 综合单价(元) | 合价(元) | 其中(元) |  |  |  | 备注
[8 empty] | 定额人工费 | 人工费价差 | 定额机械费 | 机械费价差
58 | 011701001004 | 综合脚手架 | 1. 建筑结构形式：全现浇混凝土结构； 2. 檐口高度：13m以内； 3. 层高：6.2m； 4. 搭拆材料及方式：综合考虑，结算时不作调整。 | m2 | 52.35 | 28.35 | 1484.12 | 696.26 | 103.65 | 50.26 | 12.04
59 | 011701001005 | 综合脚手架 | 1. 建筑结构形式：全现浇混凝土结构； 2. 檐口高度：13m以内； 3. 层高：8m； 4. 搭拆材料及方式：综合考虑，结算时不作调整。 | m2 | 324.55 | 30.92 | 10035.09 | 4712.47 | 697.78 | 334.29 | 84.38
本页小计 | [6 empty] | 11519 | 5409 | 801 | 385 | 96
表—08
施工技术措施项目清单与计价表
单位工程(专业)：上部-地上房屋建筑与装饰 | [9 empty] | 第 21 页 共 40 页
序号 | 项目编码 | 项目名称 | 项目特征 | 计量单位 | 工程量 | 综合单价(元) | 合价(元) | 其中(元) |  |  |  | 备注
[8 empty] | 定额人工费 | 人工费价差 | 定额机械费 | 机械费价差
60 | 011701001006 | 综合脚手架 | 1. 建筑结构形式：全现浇混凝土结构； 2. 檐口高度：13m以内； 3. 平均层高：11.4m； 4. 搭拆材料及方式：综合考虑，结算时不作调整。 | m2 | 537.11 | 41.19 | 22123.56 | 10409.19 | 1541.51 | 719.73 | 182.61
61 | 011701001007 | 综合脚手架 | 1. 建筑结构形式：全现浇混凝土结构； 2. 檐口高度：20m以内； 3. 层高：6m以内； 4. 搭拆材料及方式：综合考虑，结算时不作调整。 | m2 | 300.69 | 29.91 | 8993.64 | 3972.11 | 586.35 | 276.63 | 66.16
本页小计 | [6 empty] | 31117 | 14381 | 2128 | 996 | 249
表—08
施工技术措施项目清单与计价表
单位工程(专业)：上部-地上房屋建筑与装饰 | [9 empty] | 第 22 页 共 40 页
序号 | 项目编码 | 项目名称 | 项目特征 | 计量单位 | 工程量 | 综合单价(元) | 合价(元) | 其中(元) |  |  |  | 备注
[8 empty] | 定额人工费 | 人工费价差 | 定额机械费 | 机械费价差
62 | 011701001008 | 综合脚手架 | 1. 建筑结构形式：全现浇混凝土结构； 2. 檐口高度：20m以内； 3. 层高：7.2m； 4. 搭拆材料及方式：综合考虑，结算时不作调整。 | m2 | 117.8 | 35.87 | 4225.49 | 1868.31 | 275.65 | 126.05 | 31.8
63 | 011701001009 | 综合脚手架 | 1. 建筑结构形式：全现浇混凝土结构； 2. 檐口高度：20m以内； 3. 层高：10.5m； 4. 搭拆材料及方式：综合考虑，结算时不作调整。 | m2 | 65.09 | 44.79 | 2915.38 | 1290.73 | 191.37 | 84.62 | 21.48
本页小计 | [6 empty] | 7141 | 3159 | 467 | 211 | 53
表—08
施工技术措施项目清单与计价表
单位工程(专业)：上部-地上房屋建筑与装饰 | [9 empty] | 第 23 页 共 40 页
序号 | 项目编码 | 项目名称 | 项目特征 | 计量单位 | 工程量 | 综合单价(元) | 合价(元) | 其中(元) |  |  |  | 备注
[8 empty] | 定额人工费 | 人工费价差 | 定额机械费 | 机械费价差
64 | 011701001010 | 综合脚手架 | 1. 建筑结构形式：全现浇混凝土结构； 2. 檐口高度：20m以内； 3. 层高：14.55m； 4. 搭拆材料及方式：综合考虑，结算时不作调整。 | m2 | 427.86 | 56.7 | 24259.66 | 10752.12 | 1591.64 | 688.85 | 175.43
65 | 011701001011 | 综合脚手架 | 1. 建筑结构形式：全现浇混凝土结构； 2. 檐口高度：30m以内； 3. 层高：6m以内； 4. 搭拆材料及方式：综合考虑，结算时不作调整。 | m2 | 20456.38 | 36.78 | 752385.66 | 300504.22 | 44594.91 | 22911.15 | 5727.78
本页小计 | [6 empty] | 776645 | 311256 | 46187 | 23600 | 5903
表—08
施工技术措施项目清单与计价表
单位工程(专业)：上部-地上房屋建筑与装饰 | [9 empty] | 第 24 页 共 40 页
序号 | 项目编码 | 项目名称 | 项目特征 | 计量单位 | 工程量 | 综合单价(元) | 合价(元) | 其中(元) |  |  |  | 备注
[8 empty] | 定额人工费 | 人工费价差 | 定额机械费 | 机械费价差
66 | 011701001012 | 综合脚手架 | 1. 建筑结构形式：全现浇混凝土结构； 2. 檐口高度：30m以内； 3. 层高：6.65m； 4. 搭拆材料及方式：综合考虑，结算时不作调整。 | m2 | 29.11 | 40.14 | 1168.48 | 470.42 | 69.57 | 36.1 | 8.73
67 | 011701001013 | 综合脚手架 | 1. 建筑结构形式：全现浇混凝土结构； 2. 檐口高度：30m以内； 3. 层高：7.2m； 4. 搭拆材料及方式：综合考虑，结算时不作调整。 | m2 | 1461.43 | 43.5 | 63572.21 | 25765.01 | 3814.33 | 1972.93 | 482.27
本页小计 | [6 empty] | 64741 | 26235 | 3884 | 2009 | 491
表—08
施工技术措施项目清单与计价表
单位工程(专业)：上部-地上房屋建筑与装饰 | [9 empty] | 第 25 页 共 40 页
序号 | 项目编码 | 项目名称 | 项目特征 | 计量单位 | 工程量 | 综合单价(元) | 合价(元) | 其中(元) |  |  |  | 备注
[8 empty] | 定额人工费 | 人工费价差 | 定额机械费 | 机械费价差
68 | 011701001014 | 综合脚手架 | 1. 建筑结构形式：全现浇混凝土结构； 2. 檐口高度：30m以内； 3. 层高：15m； 4. 搭拆材料及方式：综合考虑，结算时不作调整。 | m2 | 363.01 | 67.07 | 24347.08 | 10135.24 | 1502.86 | 780.47 | 192.4
69 | 011701003002 | 里脚手架 | 1. 搭设高度：3.6m以上； 2. 搭拆材料及方式：综合考虑，结算时不作调整。 | m2 | 56815.34 | 2.97 | 168741.56 | 103403.92 | 14771.99 | 10794.91 | 2840.77
70 | 011701006001 | 满堂脚手架 | 1. 搭设高度：3.6m＜高度≤5.2m； 2. 搭拆材料及方式：综合考虑，结算时不作调整。 | m2 | 987.84 | 13.56 | 13395.11 | 7961.99 | 1175.53 | 335.87 | 88.9
本页小计 | [6 empty] | 206484 | 121501 | 17450 | 11911 | 3122
表—08
施工技术措施项目清单与计价表
单位工程(专业)：上部-地上房屋建筑与装饰 | [9 empty] | 第 26 页 共 40 页
序号 | 项目编码 | 项目名称 | 项目特征 | 计量单位 | 工程量 | 综合单价(元) | 合价(元) | 其中(元) |  |  |  | 备注
[8 empty] | 定额人工费 | 人工费价差 | 定额机械费 | 机械费价差
71 | 011701006002 | 满堂脚手架 | 1. 搭设高度：5.2m＜高度≤6.4m； 2. 搭拆材料及方式：综合考虑，结算时不作调整。 | m2 | 68.58 | 16.27 | 1115.8 | 661.8 | 98.07 | 28.8 | 7.55
72 | 011701006003 | 满堂脚手架 | 1. 搭设高度：6.4m＜高度≤7.6m； 2. 搭拆材料及方式：综合考虑，结算时不作调整。 | m2 | 74.52 | 18.96 | 1412.9 | 838.35 | 123.7 | 37.26 | 8.94
|  | 垂直运输工程 |  |  |  |  | 634334 |  |  | 483253 | 31821
73 | 011703001003 | 垂直运输 | 1、建筑物檐高：20m以内； 2、房屋层高：3.6m以内； 3、结构形式：全现浇泵送混凝土结构。 | m2 | 442.35 | 15 | 6635.25 |  |  | 5016.25 | 380.42
本页小计 | [6 empty] | 9164 | 1500 | 222 | 5082 | 397
表—08
施工技术措施项目清单与计价表
单位工程(专业)：上部-地上房屋建筑与装饰 | [9 empty] | 第 27 页 共 40 页
序号 | 项目编码 | 项目名称 | 项目特征 | 计量单位 | 工程量 | 综合单价(元) | 合价(元) | 其中(元) |  |  |  | 备注
[8 empty] | 定额人工费 | 人工费价差 | 定额机械费 | 机械费价差
74 | 011703001004 | 垂直运输 | 1. 建筑物檐高：20m以内； 2. 房屋层高：3.9m； 3. 结构形式：全现浇泵送混凝土结构。 | m2 | 117.8 | 15.69 | 1848.28 |  |  | 1397.11 | 106.02
75 | 011703001005 | 垂直运输 | 1. 建筑物檐高：20m以内； 2. 房屋层高：4.05m； 3. 结构形式：全现浇泵送混凝土结构。 | m2 | 65.09 | 16.03 | 1043.39 |  |  | 788.89 | 59.88
76 | 011703001006 | 垂直运输 | 1. 建筑物檐高：20m以内； 2. 房屋层高：4.95m； 3. 结构形式：全现浇泵送混凝土结构。 | m2 | 52.35 | 18.1 | 947.54 |  |  | 716.15 | 54.44
本页小计 | [6 empty] | 3839 |  |  | 2902 | 220
表—08
施工技术措施项目清单与计价表
单位工程(专业)：上部-地上房屋建筑与装饰 | [9 empty] | 第 28 页 共 40 页
序号 | 项目编码 | 项目名称 | 项目特征 | 计量单位 | 工程量 | 综合单价(元) | 合价(元) | 其中(元) |  |  |  | 备注
[8 empty] | 定额人工费 | 人工费价差 | 定额机械费 | 机械费价差
77 | 011703001007 | 垂直运输 | 1. 建筑物檐高：20m以内； 2. 房屋层高：5.5m； 3. 结构形式：全现浇泵送混凝土结构。 | m2 | 207.95 | 19.36 | 4025.91 |  |  | 3042.31 | 232.9
78 | 011703001008 | 垂直运输 | 1. 建筑物檐高：20m以内； 2. 房屋层高：5.65m； 3. 结构形式：全现浇泵送混凝土结构。 | m2 | 207.95 | 19.71 | 4098.69 |  |  | 3096.38 | 237.06
79 | 011703001009 | 垂直运输 | 1. 建筑物檐高：20m以内； 2. 房屋层高：6.2m； 3. 结构形式：全现浇泵送混凝土结构。 | m2 | 52.35 | 20.95 | 1096.73 |  |  | 829.22 | 63.35
本页小计 | [6 empty] | 9221 |  |  | 6968 | 533
表—08
施工技术措施项目清单与计价表
单位工程(专业)：上部-地上房屋建筑与装饰 | [9 empty] | 第 29 页 共 40 页
序号 | 项目编码 | 项目名称 | 项目特征 | 计量单位 | 工程量 | 综合单价(元) | 合价(元) | 其中(元) |  |  |  | 备注
[8 empty] | 定额人工费 | 人工费价差 | 定额机械费 | 机械费价差
80 | 011703001010 | 垂直运输 | 1. 建筑物檐高：20m以内； 2. 房屋层高：7.2m； 3. 结构形式：全现浇泵送混凝土结构。 | m2 | 117.8 | 23.25 | 2738.85 |  |  | 2069.75 | 159.03
81 | 011703001011 | 垂直运输 | 1. 建筑物檐高：20m以内； 2. 房屋层高：8m； 3. 结构形式：全现浇泵送混凝土结构。 | m2 | 324.55 | 25.09 | 8142.96 |  |  | 6150.22 | 477.09
82 | 011703001012 | 垂直运输 | 1. 建筑物檐高：20m以内； 2. 房屋层高：10.5m； 3. 结构形式：全现浇泵送混凝土结构。 | m2 | 65.09 | 30.82 | 2006.07 |  |  | 1514.64 | 117.82
本页小计 | [6 empty] | 12888 |  |  | 9735 | 754
表—08
施工技术措施项目清单与计价表
单位工程(专业)：上部-地上房屋建筑与装饰 | [9 empty] | 第 30 页 共 40 页
序号 | 项目编码 | 项目名称 | 项目特征 | 计量单位 | 工程量 | 综合单价(元) | 合价(元) | 其中(元) |  |  |  | 备注
[8 empty] | 定额人工费 | 人工费价差 | 定额机械费 | 机械费价差
83 | 011703001013 | 垂直运输 | 1. 建筑物檐高：20m以内； 2. 房屋层高：11.4m； 3. 结构形式：全现浇泵送混凝土结构。 | m2 | 537.11 | 32.88 | 17660.18 |  |  | 13336.44 | 1036.62
84 | 011703001014 | 垂直运输 | 1. 建筑物檐高：20m以内； 2. 房屋层高：14.55m； 3. 结构形式：全现浇泵送混凝土结构。 | m2 | 427.86 | 40.12 | 17165.74 |  |  | 12951.32 | 1018.31
85 | 011703001015 | 垂直运输 | 1. 建筑物檐高：30m以内； 2. 房屋层高：3.6m以内； 3. 结构形式：全现浇泵送混凝土结构。 | m2 | 1140.44 | 22.41 | 25557.26 |  |  | 19455.91 | 1300.1
本页小计 | [6 empty] | 60383 |  |  | 45744 | 3355
表—08
施工技术措施项目清单与计价表
单位工程(专业)：上部-地上房屋建筑与装饰 | [9 empty] | 第 31 页 共 40 页
序号 | 项目编码 | 项目名称 | 项目特征 | 计量单位 | 工程量 | 综合单价(元) | 合价(元) | 其中(元) |  |  |  | 备注
[8 empty] | 定额人工费 | 人工费价差 | 定额机械费 | 机械费价差
86 | 011703001016 | 垂直运输 | 1. 建筑物檐高：30m以内； 2. 房屋层高：3.9m； 3. 结构形式：全现浇泵送混凝土结构。 | m2 | 12814.9 | 23.45 | 300509.41 |  |  | 228874.11 | 15121.59
87 | 011703001017 | 垂直运输 | 1. 建筑物檐高：30m以内； 2. 房屋层高：3.95m； 3. 结构形式：全现浇泵送混凝土结构。 | m2 | 3589.27 | 23.62 | 84778.56 |  |  | 64606.86 | 4235.34
88 | 011703001018 | 垂直运输 | 1. 建筑物檐高：30m以内； 2. 房屋层高：4.3m； 3. 结构形式：全现浇泵送混凝土结构。 | m2 | 384.7 | 24.83 | 9552.1 |  |  | 7286.22 | 469.33
本页小计 | [6 empty] | 394840 |  |  | 300767 | 19826
表—08
施工技术措施项目清单与计价表
单位工程(专业)：上部-地上房屋建筑与装饰 | [9 empty] | 第 32 页 共 40 页
序号 | 项目编码 | 项目名称 | 项目特征 | 计量单位 | 工程量 | 综合单价(元) | 合价(元) | 其中(元) |  |  |  | 备注
[8 empty] | 定额人工费 | 人工费价差 | 定额机械费 | 机械费价差
89 | 011703001019 | 垂直运输 | 1. 建筑物檐高：30m以内； 2. 房屋层高：4.45m； 3. 结构形式：全现浇泵送混凝土结构。 | m2 | 29.11 | 25.35 | 737.94 |  |  | 562.99 | 36.09
90 | 011703001020 | 垂直运输 | 1. 建筑物檐高：30m以内； 2. 房屋层高：4.9m； 3. 结构形式：全现浇泵送混凝土结构。 | m2 | 334.5 | 26.91 | 9001.4 |  |  | 6870.63 | 438.2
91 | 011703001021 | 垂直运输 | 1. 建筑物檐高：30m以内； 2. 房屋层高：5.15m； 3. 结构形式：全现浇泵送混凝土结构。 | m2 | 537.09 | 27.78 | 14920.36 |  |  | 11391.68 | 719.7
本页小计 | [6 empty] | 24660 |  |  | 18825 | 1194
表—08
施工技术措施项目清单与计价表
单位工程(专业)：上部-地上房屋建筑与装饰 | [9 empty] | 第 33 页 共 40 页
序号 | 项目编码 | 项目名称 | 项目特征 | 计量单位 | 工程量 | 综合单价(元) | 合价(元) | 其中(元) |  |  |  | 备注
[8 empty] | 定额人工费 | 人工费价差 | 定额机械费 | 机械费价差
92 | 011703001022 | 垂直运输 | 1. 建筑物檐高：30m以内； 2. 房屋层高：5.5m； 3. 结构形式：全现浇泵送混凝土结构。 | m2 | 813.19 | 28.99 | 23574.38 |  |  | 18012.16 | 1122.2
93 | 011703001023 | 垂直运输 | 1. 建筑物檐高：30m以内； 2. 房屋层高：5.6m； 3. 结构形式：全现浇泵送混凝土结构。 | m2 | 813.19 | 29.34 | 23858.99 |  |  | 18231.72 | 1130.33
94 | 011703001024 | 垂直运输 | 1. 建筑物檐高：30m以内； 2. 房屋层高：6.65m； 3. 结构形式：全现浇泵送混凝土结构。 | m2 | 29.11 | 32.98 | 960.05 |  |  | 734.45 | 44.53
本页小计 | [6 empty] | 48393 |  |  | 36978 | 2297
表—08
施工技术措施项目清单与计价表
单位工程(专业)：上部-地上房屋建筑与装饰 | [9 empty] | 第 34 页 共 40 页
序号 | 项目编码 | 项目名称 | 项目特征 | 计量单位 | 工程量 | 综合单价(元) | 合价(元) | 其中(元) |  |  |  | 备注
[8 empty] | 定额人工费 | 人工费价差 | 定额机械费 | 机械费价差
95 | 011703001025 | 垂直运输 | 1. 建筑物檐高：30m以内； 2. 房屋层高：7.2m； 3. 结构形式：全现浇泵送混凝土结构。 | m2 | 1461.43 | 34.89 | 50989.29 |  |  | 39034.8 | 2323.67
96 | 011703001026 | 垂直运输 | 1. 建筑物檐高：30m以内； 2. 房屋层高：15m； 3. 结构形式：全现浇泵送混凝土结构。 | m2 | 363.01 | 61.94 | 22484.84 |  |  | 17282.91 | 936.56
|  | 超高施工增加费 |  |  |  |  | 208287 | 109684 | 15954 | 27548 | -1486
97 | 011704001001 | 超高施工增加 | 1. 建筑物超高人工、机械降效增加费 2. 建筑物檐高：30m以内 3. 计量规则：按首层室内地坪以上部分建筑面积计算 | m2 | 24928.18 | 6.37 | 158792.51 | 109683.99 | 15954.04 | 4985.64
本页小计 | [6 empty] | 232267 | 109684 | 15954 | 61303 | 3260
表—08
施工技术措施项目清单与计价表
单位工程(专业)：上部-地上房屋建筑与装饰 | [9 empty] | 第 35 页 共 40 页
序号 | 项目编码 | 项目名称 | 项目特征 | 计量单位 | 工程量 | 综合单价(元) | 合价(元) | 其中(元) |  |  |  | 备注
[8 empty] | 定额人工费 | 人工费价差 | 定额机械费 | 机械费价差
98 | 011704001002 | 超高施工增加 | 1. 建筑物超高加压水泵台班及其他费用 2. 建筑物檐高：30m以内 3. 层高：3.6m以内 4. 计量规则：按首层室内地坪以上部分建筑面积计算 | m2 | 1140.44 | 2.1 | 2394.92 |  |  | 1049.2 | -68.42
99 | 011704001003 | 超高施工增加 | 1. 建筑物超高加压水泵台班及其他费用 2. 建筑物檐高：30m以内 3. 层高：3.9m 4. 计量规则：按首层室内地坪以上部分建筑面积计算 | m2 | 12814.9 | 2.15 | 27552.04 |  |  | 12174.16 | -768.9
本页小计 | [6 empty] | 29947 |  |  | 13223 | -837
表—08
施工技术措施项目清单与计价表
单位工程(专业)：上部-地上房屋建筑与装饰 | [9 empty] | 第 36 页 共 40 页
序号 | 项目编码 | 项目名称 | 项目特征 | 计量单位 | 工程量 | 综合单价(元) | 合价(元) | 其中(元) |  |  |  | 备注
[8 empty] | 定额人工费 | 人工费价差 | 定额机械费 | 机械费价差
100 | 011704001004 | 超高施工增加 | 1. 建筑物超高加压水泵台班及其他费用 2. 建筑物檐高：30m以内 3. 层高：3.95m 4. 计量规则：按首层室内地坪以上部分建筑面积计算 | m2 | 3589.27 | 2.15 | 7716.93 |  |  | 3445.7 | -251.25
101 | 011704001005 | 超高施工增加 | 1. 建筑物超高加压水泵台班及其他费用 2. 建筑物檐高：30m以内 3. 层高：4.3m 4. 计量规则：按首层室内地坪以上部分建筑面积计算 | m2 | 384.7 | 2.2 | 846.34 |  |  | 384.7 | -26.93
本页小计 | [6 empty] | 8563 |  |  | 3830 | -278
表—08
施工技术措施项目清单与计价表
单位工程(专业)：上部-地上房屋建筑与装饰 | [9 empty] | 第 37 页 共 40 页
序号 | 项目编码 | 项目名称 | 项目特征 | 计量单位 | 工程量 | 综合单价(元) | 合价(元) | 其中(元) |  |  |  | 备注
[8 empty] | 定额人工费 | 人工费价差 | 定额机械费 | 机械费价差
102 | 011704001006 | 超高施工增加 | 1. 建筑物超高加压水泵台班及其他费用 2. 建筑物檐高：30m以内 3. 层高：4.45m 4. 计量规则：按首层室内地坪以上部分建筑面积计算 | m2 | 29.11 | 2.21 | 64.33 |  |  | 29.4 | -2.04
103 | 011704001007 | 超高施工增加 | 1. 建筑物超高加压水泵台班及其他费用 2. 建筑物檐高：30m以内 3. 层高：4.9m 4. 计量规则：按首层室内地坪以上部分建筑面积计算 | m2 | 334.5 | 2.28 | 762.66 |  |  | 354.57 | -23.41
本页小计 | [6 empty] | 827 |  |  | 384 | -25
表—08
施工技术措施项目清单与计价表
单位工程(专业)：上部-地上房屋建筑与装饰 | [9 empty] | 第 38 页 共 40 页
序号 | 项目编码 | 项目名称 | 项目特征 | 计量单位 | 工程量 | 综合单价(元) | 合价(元) | 其中(元) |  |  |  | 备注
[8 empty] | 定额人工费 | 人工费价差 | 定额机械费 | 机械费价差
104 | 011704001008 | 超高施工增加 | 1. 建筑物超高加压水泵台班及其他费用 2. 建筑物檐高：30m以内 3. 层高：5.15m 4. 计量规则：按首层室内地坪以上部分建筑面积计算 | m2 | 537.09 | 2.3 | 1235.31 |  |  | 585.43 | -42.97
105 | 011704001009 | 超高施工增加 | 1. 建筑物超高加压水泵台班及其他费用 2. 建筑物檐高：30m以内 3. 层高：5.5m 4. 计量规则：按首层室内地坪以上部分建筑面积计算 | m2 | 813.19 | 2.35 | 1911 |  |  | 910.77 | -56.92
本页小计 | [6 empty] | 3146 |  |  | 1496 | -100
表—08
施工技术措施项目清单与计价表
单位工程(专业)：上部-地上房屋建筑与装饰 | [9 empty] | 第 39 页 共 40 页
序号 | 项目编码 | 项目名称 | 项目特征 | 计量单位 | 工程量 | 综合单价(元) | 合价(元) | 其中(元) |  |  |  | 备注
[8 empty] | 定额人工费 | 人工费价差 | 定额机械费 | 机械费价差
106 | 011704001010 | 超高施工增加 | 1. 建筑物超高加压水泵台班及其他费用 2. 建筑物檐高：30m以内 3. 层高：5.6m 4. 计量规则：按首层室内地坪以上部分建筑面积计算 | m2 | 813.19 | 2.36 | 1919.13 |  |  | 918.9 | -56.92
107 | 011704001011 | 超高施工增加 | 1. 建筑物超高加压水泵台班及其他费用 2. 建筑物檐高：30m以内 3. 层高：6.65m 4. 计量规则：按首层室内地坪以上部分建筑面积计算 | m2 | 29.11 | 2.49 | 72.48 |  |  | 36.39 | -2.62
本页小计 | [6 empty] | 1992 |  |  | 955 | -60
表—08
施工技术措施项目清单与计价表
单位工程(专业)：上部-地上房屋建筑与装饰 | [9 empty] | 第 40 页 共 40 页
序号 | 项目编码 | 项目名称 | 项目特征 | 计量单位 | 工程量 | 综合单价(元) | 合价(元) | 其中(元) |  |  |  | 备注
[8 empty] | 定额人工费 | 人工费价差 | 定额机械费 | 机械费价差
108 | 011704001012 | 超高施工增加 | 1. 建筑物超高加压水泵台班及其他费用 2. 建筑物檐高：30m以内 3. 层高：7.2m 4. 计量规则：按首层室内地坪以上部分建筑面积计算 | m2 | 1461.43 | 2.56 | 3741.26 |  |  | 1899.86 | -131.53
109 | 011704001013 | 超高施工增加 | 1. 建筑物超高加压水泵台班及其他费用 2. 建筑物檐高：30m以内 3. 层高：15m 4. 计量规则：按首层室内地坪以上部分建筑面积计算 | m2 | 363.01 | 3.52 | 1277.8 |  |  | 773.21 | -54.45
本页小计 | [6 empty] | 5019 |  |  | 2673 | -186
合 计 | [6 empty] | 6561968 | 2745022 | 405828 | 672869 | 67540
表—08

## 表-09 工程量清单综合单价计算表【地上房屋建筑与装饰】
工程量清单综合单价计算表
单位工程(专业)：上部-地上房屋建筑与装饰 | [10 empty] | 第 1 页 共 34 页
序号 | 项目编号 | 项目名称 | 计量单位 | 数量 | 综合单价（元） | [8 empty] | 合计(元)
[5 empty] | 定额人工费 | 人工费价差 | 材料费 | 定额机械费 | 机械费价差 | 管理费 | 利润 | 风险费用 | 小计
砌筑工程
1 | 010402001001 | 砌块墙 | m3 | 62.54 | 102.6 | 15.2 | 303.72 | 0.7 | 0.06 | 17.12 | 8.37 |  | 447.77 | 28004
| 4-60 换 | 蒸压加气混凝土砌块 墙厚150mm以内 砂浆 换为【干混砌筑砂浆DM M5.0】 | m3 | 62.54 | 102.6 | 15.2 | 303.72 | 0.7 | 0.06 | 17.12 | 8.37 |  | 447.77 | 28004
2 | 010402001002 | 砌块墙 | m3 | 13.57 | 124.15 | 18.39 | 320.86 | 0.7 | 0.06 | 20.69 | 10.11 |  | 494.96 | 6717
| 4-60 换 | 蒸压加气混凝土砌块 墙厚150mm以内 砂浆 圆弧形砌筑 换为【干混砌筑砂浆 DM M5.0】 | m3 | 13.57 | 124.15 | 18.39 | 320.86 | 0.7 | 0.06 | 20.69 | 10.11 |  | 494.96 | 6717
3 | 010402001003 | 砌块墙 | m3 | 318.72 | 102.6 | 15.2 | 333.85 | 0.7 | 0.06 | 17.12 | 8.37 |  | 477.9 | 152316
| 4-60 换 | 蒸压加气混凝土砌块 墙厚150mm以内 砂浆 换为【蒸压砂加气混凝土砌块B06 A5.0】 | m3 | 318.72 | 102.6 | 15.2 | 333.85 | 0.7 | 0.06 | 17.12 | 8.37 |  | 477.9 | 152316
4 | 010402001004 | 砌块墙 | m3 | 3252.04 | 83.7 | 12.4 | 302.94 | 0.7 | 0.06 | 13.99 | 6.84 |  | 420.63 | 1367906
| 4-62 换 | 蒸压加气混凝土砌块 墙厚200mm以内 砂浆 换为【干混砌筑砂浆DM M5.0】 | m3 | 3252.04 | 83.7 | 12.4 | 302.94 | 0.7 | 0.06 | 13.99 | 6.84 |  | 420.63 | 1367906
表-09
工程量清单综合单价计算表
单位工程(专业)：上部-地上房屋建筑与装饰 | [10 empty] | 第 2 页 共 34 页
序号 | 项目编号 | 项目名称 | 计量单位 | 数量 | 综合单价（元） | [8 empty] | 合计(元)
[5 empty] | 定额人工费 | 人工费价差 | 材料费 | 定额机械费 | 机械费价差 | 管理费 | 利润 | 风险费用 | 小计
5 | 010402001005 | 砌块墙 | m3 | 65.47 | 101.28 | 15 | 321.27 | 0.7 | 0.06 | 16.9 | 8.26 |  | 463.47 | 30343
| 4-62 换 | 蒸压加气混凝土砌块 墙厚200mm以内 砂浆 圆弧形砌筑 | m3 | 65.47 | 101.28 | 15 | 321.27 | 0.7 | 0.06 | 16.9 | 8.26 |  | 463.47 | 30343
6 | 010402001006 | 砌块墙 | m3 | 1080.77 | 83.7 | 12.4 | 333.07 | 0.7 | 0.06 | 13.99 | 6.84 |  | 450.76 | 487168
| 4-62 换 | 蒸压加气混凝土砌块 墙厚200mm以内 砂浆 换为【蒸压砂加气混凝土砌块B06 A5.0】 | m3 | 1080.77 | 83.7 | 12.4 | 333.07 | 0.7 | 0.06 | 13.99 | 6.84 |  | 450.76 | 487168
7 | 010402001007 | 砌块墙 | m3 | 64.79 | 101.28 | 15 | 353.24 | 0.7 | 0.06 | 16.9 | 8.26 |  | 495.44 | 32100
| 4-62 换 | 蒸压加气混凝土砌块 墙厚200mm以内 砂浆 圆弧形砌筑 换为【蒸压砂加气混凝土砌块B06 A5.0】 | m3 | 64.79 | 101.28 | 15 | 353.24 | 0.7 | 0.06 | 16.9 | 8.26 |  | 495.44 | 32100
8 | 010402001008 | 砌块墙 | m3 | 351.03 | 77.09 | 11.42 | 302.67 | 0.7 | 0.06 | 12.89 | 6.3 |  | 411.13 | 144319
| 4-64 换 | 蒸压加气混凝土砌块 墙厚300mm以内 砂浆 换为【干混砌筑砂浆DM M5.0】 | m3 | 351.03 | 77.09 | 11.42 | 302.67 | 0.7 | 0.06 | 12.89 | 6.3 |  | 411.13 | 144319
9 | 010402001009 | 砌块墙 | m3 | 75.75 | 77.09 | 11.42 | 332.8 | 0.7 | 0.06 | 12.89 | 6.3 |  | 441.26 | 33425
表-09
工程量清单综合单价计算表
单位工程(专业)：上部-地上房屋建筑与装饰 | [10 empty] | 第 3 页 共 34 页
序号 | 项目编号 | 项目名称 | 计量单位 | 数量 | 综合单价（元） | [8 empty] | 合计(元)
[5 empty] | 定额人工费 | 人工费价差 | 材料费 | 定额机械费 | 机械费价差 | 管理费 | 利润 | 风险费用 | 小计
| 4-64 换 | 蒸压加气混凝土砌块 墙厚300mm以内 砂浆 换为【蒸压砂加气混凝土砌块B06 A5.0】 | m3 | 75.75 | 77.09 | 11.42 | 332.8 | 0.7 | 0.06 | 12.89 | 6.3 |  | 441.26 | 33425
10 | 010401003002 | 实心砖墙 | m3 | 196.51 | 136.35 | 20.2 | 1392.93 | 2.29 | 0.21 | 22.97 | 11.23 |  | 1586.18 | 311700
| 4-27 换 | 非粘土烧结实心砖 墙厚1砖 换为【耐火砖T-3230×114×65】 | m3 | 196.51 | 136.35 | 20.2 | 1392.93 | 2.29 | 0.21 | 22.97 | 11.23 |  | 1586.18 | 311700
混凝土及钢筋混凝土工程
11 | 010501006002 | 设备基础 | m3 | 1.52 | 24.04 | 3.57 | 505.87 | 0.25 | -0.02 | 4.02 | 1.97 |  | 539.7 | 820
| 5-3 换 | 现浇混凝土 基础混凝土 换为【泵送商品混凝土C25】 | m3 | 1.52 | 24.04 | 3.57 | 505.87 | 0.25 | -0.02 | 4.02 | 1.97 |  | 539.7 | 820
12 | 010502001003 | 矩形柱 | m3 | 847.13 | 87.62 | 12.98 | 573.59 | 0.42 | -0.03 | 14.59 | 7.13 |  | 696.3 | 589857
| 5-6 换 | 现浇混凝土 矩形柱、异形柱、圆形柱 换为【泵送商品混凝土C40】 | m3 | 847.13 | 87.62 | 12.98 | 573.59 | 0.42 | -0.03 | 14.59 | 7.13 |  | 696.3 | 589857
13 | 010502001004 | 矩形柱 | m3 | 280.71 | 87.62 | 12.98 | 551.37 | 0.42 | -0.03 | 14.59 | 7.13 |  | 674.08 | 189221
表-09
工程量清单综合单价计算表
单位工程(专业)：上部-地上房屋建筑与装饰 | [10 empty] | 第 4 页 共 34 页
序号 | 项目编号 | 项目名称 | 计量单位 | 数量 | 综合单价（元） | [8 empty] | 合计(元)
[5 empty] | 定额人工费 | 人工费价差 | 材料费 | 定额机械费 | 机械费价差 | 管理费 | 利润 | 风险费用 | 小计
| 5-6 换 | 现浇混凝土 矩形柱、异形柱、圆形柱 换为【泵送商品混凝土C35】 | m3 | 280.71 | 87.62 | 12.98 | 551.37 | 0.42 | -0.03 | 14.59 | 7.13 |  | 674.08 | 189221
14 | 010502001005 | 矩形柱 | m3 | 333.93 | 87.62 | 12.98 | 529.15 | 0.42 | -0.03 | 14.59 | 7.13 |  | 651.86 | 217676
| 5-6 | 现浇混凝土 矩形柱、异形柱、圆形柱 | m3 | 333.93 | 87.62 | 12.98 | 529.15 | 0.42 | -0.03 | 14.59 | 7.13 |  | 651.86 | 217676
15 | 010502003002 | 异形柱 | m3 | 27.87 | 87.62 | 12.98 | 573.59 | 0.42 | -0.03 | 14.59 | 7.13 |  | 696.3 | 19406
| 5-6 换 | 现浇混凝土 矩形柱、异形柱、圆形柱 换为【泵送商品混凝土C40】 | m3 | 27.87 | 87.62 | 12.98 | 573.59 | 0.42 | -0.03 | 14.59 | 7.13 |  | 696.3 | 19406
16 | 010502003003 | 异形柱 | m3 | 11.22 | 87.62 | 12.98 | 529.15 | 0.42 | -0.03 | 14.59 | 7.13 |  | 651.86 | 7314
| 5-6 | 现浇混凝土 矩形柱、异形柱、圆形柱 | m3 | 11.22 | 87.62 | 12.98 | 529.15 | 0.42 | -0.03 | 14.59 | 7.13 |  | 651.86 | 7314
17 | 010502002003 | 构造柱 | m3 | 240.63 | 148.68 | 22.02 | 470.62 | 0.63 | -0.04 | 24.74 | 12.09 |  | 678.74 | 163325
| 5-7 | 现浇混凝土 构造柱 | m3 | 240.63 | 148.68 | 22.02 | 470.62 | 0.63 | -0.04 | 24.74 | 12.09 |  | 678.74 | 163325
18 | 010503002004 | 矩形梁 | m3 | 3076.57 | 36.65 | 5.43 | 526.26 | 0.42 | -0.03 | 6.14 | 3 |  | 577.87 | 1777858
| 5-9 | 现浇混凝土 矩形梁、异形梁、弧形梁 | m3 | 3076.57 | 36.65 | 5.43 | 526.26 | 0.42 | -0.03 | 6.14 | 3 |  | 577.87 | 1777858
19 | 010503006003 | 弧形梁 | m3 | 113.53 | 36.65 | 5.43 | 526.26 | 0.42 | -0.03 | 6.14 | 3 |  | 577.87 | 65606
表-09
工程量清单综合单价计算表
单位工程(专业)：上部-地上房屋建筑与装饰 | [10 empty] | 第 5 页 共 34 页
序号 | 项目编号 | 项目名称 | 计量单位 | 数量 | 综合单价（元） | [8 empty] | 合计(元)
[5 empty] | 定额人工费 | 人工费价差 | 材料费 | 定额机械费 | 机械费价差 | 管理费 | 利润 | 风险费用 | 小计
| 5-9 换 | 现浇混凝土 矩形梁、异形梁、弧形梁 | m3 | 113.53 | 36.65 | 5.43 | 526.26 | 0.42 | -0.03 | 6.14 | 3 |  | 577.87 | 65606
20 | 010503002005 | 矩形梁 | m3 | 20.83 | 39.11 | 5.79 | 527.25 | 0.42 | -0.03 | 6.55 | 3.2 |  | 582.29 | 12129
| 5-11 | 现浇混凝土 斜梁 | m3 | 20.83 | 39.11 | 5.79 | 527.25 | 0.42 | -0.03 | 6.55 | 3.2 |  | 582.29 | 12129
21 | 010503004004 | 圈梁 | m3 | 68.32 | 99.75 | 14.78 | 473.19 | 0.63 | -0.04 | 16.63 | 8.13 |  | 613.07 | 41885
| 5-10 | 现浇混凝土 圈梁、过梁、拱形梁 | m3 | 68.32 | 99.75 | 14.78 | 473.19 | 0.63 | -0.04 | 16.63 | 8.13 |  | 613.07 | 41885
22 | 010503004005 | 圈梁 | m3 | 105.59 | 99.75 | 14.78 | 449.96 | 0.63 | -0.04 | 16.63 | 8.13 |  | 589.84 | 62281
| 5-10 换 | 现浇混凝土 圈梁、过梁、拱形梁 换为【非泵送商品混凝土C20】 | m3 | 105.59 | 99.75 | 14.78 | 449.96 | 0.63 | -0.04 | 16.63 | 8.13 |  | 589.84 | 62281
23 | 010503005002 | 过梁 | m3 | 31.2 | 99.75 | 14.78 | 473.19 | 0.63 | -0.04 | 16.63 | 8.13 |  | 613.07 | 19128
| 5-10 | 现浇混凝土 圈梁、过梁、拱形梁 | m3 | 31.2 | 99.75 | 14.78 | 473.19 | 0.63 | -0.04 | 16.63 | 8.13 |  | 613.07 | 19128
24 | 010504001003 | 直形墙 | m3 | 21.38 | 50.26 | 7.45 | 524.52 | 0.42 | -0.03 | 8.4 | 4.11 |  | 595.13 | 12724
| 5-14 | 现浇混凝土 直形、弧形墙墙厚10cm以上 | m3 | 21.38 | 50.26 | 7.45 | 524.52 | 0.42 | -0.03 | 8.4 | 4.11 |  | 595.13 | 12724
25 | 010504001004 | 直形墙 | m3 | 29.04 | 50.26 | 7.45 | 505.33 | 0.42 | -0.03 | 8.4 | 4.11 |  | 575.94 | 16725
表-09
工程量清单综合单价计算表
单位工程(专业)：上部-地上房屋建筑与装饰 | [10 empty] | 第 6 页 共 34 页
序号 | 项目编号 | 项目名称 | 计量单位 | 数量 | 综合单价（元） | [8 empty] | 合计(元)
[5 empty] | 定额人工费 | 人工费价差 | 材料费 | 定额机械费 | 机械费价差 | 管理费 | 利润 | 风险费用 | 小计
| 5-14 换 | 现浇混凝土 直形、弧形墙墙厚10cm以上 换为【泵送商品混凝土C25】 | m3 | 29.04 | 50.26 | 7.45 | 505.33 | 0.42 | -0.03 | 8.4 | 4.11 |  | 575.94 | 16725
26 | 010505003004 | 平板 | m3 | 2281.8 | 42.31 | 6.27 | 527.99 | 0.77 | -0.02 | 7.14 | 3.49 |  | 587.95 | 1341584
| 5-16 | 现浇混凝土 平板 | m3 | 2281.8 | 42.31 | 6.27 | 527.99 | 0.77 | -0.02 | 7.14 | 3.49 |  | 587.95 | 1341584
27 | 010505006003 | 栏板 | m3 | 133.33 | 131.45 | 19.47 | 506.47 | 0.63 | -0.04 | 21.89 | 10.7 |  | 690.57 | 92074
| 5-20 换 | 现浇混凝土 栏板 换为【泵送商品混凝土C25】 | m3 | 133.33 | 131.45 | 19.47 | 506.47 | 0.63 | -0.04 | 21.89 | 10.7 |  | 690.57 | 92074
28 | 010505008002 | 雨篷、悬挑板、阳台板 | m3 | 10.67 | 70.79 | 10.49 | 529.86 | 0.61 | -0.03 | 11.83 | 5.78 |  | 629.33 | 6715
| 5-22 | 现浇混凝土 雨篷 | m3 | 10.67 | 70.79 | 10.49 | 529.86 | 0.61 | -0.03 | 11.83 | 5.78 |  | 629.33 | 6715
29 | 010506001002 | 直形楼梯 | m2 | 593.36 | 15.59 | 2.31 | 128 | 0.15 | -0.01 | 2.61 | 1.27 |  | 149.92 | 88957
| 5-24 换 | 现浇混凝土 楼梯直形 | m2 | 593.36 | 15.59 | 2.31 | 128 | 0.15 | -0.01 | 2.61 | 1.27 |  | 149.92 | 88957
30 | 010507005003 | 扶手、压顶 | m3 | 0.34 | 166.49 | 24.66 | 484.34 | 0.63 | -0.04 | 27.69 | 13.54 |  | 717.31 | 244
| 5-28 换 | 现浇混凝土 小型构件 换为【非泵送商品混凝土 C25】 | m3 | 0.34 | 166.49 | 24.66 | 484.34 | 0.63 | -0.04 | 27.69 | 13.54 |  | 717.31 | 244
31 | 010515001031 | 现浇构件钢筋 | t | 4.261 | 1646.19 | 243.88 | 3963.72 | 56.06 | -2.09 | 282.06 | 137.88 |  | 6327.7 | 26962
| 5-53 | 砌体内加固钢筋 | t | 4.261 | 1646.19 | 243.88 | 3963.72 | 56.06 | -2.09 | 282.06 | 137.88 |  | 6327.7 | 26962
表-09
工程量清单综合单价计算表
单位工程(专业)：上部-地上房屋建筑与装饰 | [10 empty] | 第 7 页 共 34 页
序号 | 项目编号 | 项目名称 | 计量单位 | 数量 | 综合单价（元） | [8 empty] | 合计(元)
[5 empty] | 定额人工费 | 人工费价差 | 材料费 | 定额机械费 | 机械费价差 | 管理费 | 利润 | 风险费用 | 小计
32 | 010515001032 | 现浇构件钢筋 | t | 9.517 | 666.9 | 98.8 | 3770.15 | 23.11 | -0.69 | 114.33 | 55.89 |  | 4728.49 | 45001
| 5-36 换 | 现浇构件圆钢筋HPB300 直径10mm以内 换为【热轧光圆钢筋HPB300综合】 | t | 9.517 | 666.9 | 98.8 | 3770.15 | 23.11 | -0.69 | 114.33 | 55.89 |  | 4728.49 | 45001
33 | 010515001033 | 现浇构件钢筋箍筋 | t | 188.575 | 1103.09 | 163.42 | 3898.01 | 56.4 | -1.77 | 192.13 | 93.92 |  | 5505.2 | 1038143
| 5-48 | 箍筋带肋钢筋HRB400以内 直径10mm以内 换为【热轧带肋钢筋盘螺HRB400(φ6-10）综合】 | t | 188.575 | 1103.09 | 163.42 | 3898.01 | 56.4 | -1.77 | 192.13 | 93.92 |  | 5505.2 | 1038143
34 | 010515001034 | 现浇构件钢筋 | t | 276.737 | 554.45 | 82.14 | 3872.73 | 23.19 | -0.67 | 95.71 | 46.79 |  | 4674.34 | 1293563
| 5-38 | 现浇构件带肋钢筋HRB400以内 直径10mm以内 | t | 276.737 | 554.45 | 82.14 | 3872.73 | 23.19 | -0.67 | 95.71 | 46.79 |  | 4674.34 | 1293563
35 | 010515001035 | 现浇构件钢筋 | t | 6.148 | 554.45 | 82.14 | 3900.27 | 23.19 | -0.67 | 95.71 | 46.79 |  | 4701.88 | 28907
| 5-38 | 现浇构件带肋钢筋HRB400以内 直径10mm以内 | t | 6.148 | 554.45 | 82.14 | 3900.27 | 23.19 | -0.67 | 95.71 | 46.79 |  | 4701.88 | 28907
36 | 010515001036 | 现浇构件钢筋箍筋 | t | 75.774 | 633.96 | 93.92 | 3625.34 | 26.77 | -0.85 | 109.48 | 53.52 |  | 4542.14 | 344176
表-09
工程量清单综合单价计算表
单位工程(专业)：上部-地上房屋建筑与装饰 | [10 empty] | 第 8 页 共 34 页
序号 | 项目编号 | 项目名称 | 计量单位 | 数量 | 综合单价（元） | [8 empty] | 合计(元)
[5 empty] | 定额人工费 | 人工费价差 | 材料费 | 定额机械费 | 机械费价差 | 管理费 | 利润 | 风险费用 | 小计
| 5-49 | 箍筋带肋钢筋HRB400以内 直径14mm以内 | t | 75.774 | 633.96 | 93.92 | 3625.34 | 26.77 | -0.85 | 109.48 | 53.52 |  | 4542.14 | 344176
37 | 010515001037 | 现浇构件钢筋 | t | 22.739 | 477.5 | 70.74 | 3655.29 | 67.62 | -5.2 | 90.33 | 44.15 |  | 4400.43 | 100061
| 5-39 | 现浇构件带肋钢筋HRB400以内 直径18mm以内 换为【热轧带肋钢筋HRB400φ12】 | t | 22.739 | 477.5 | 70.74 | 3655.29 | 67.62 | -5.2 | 90.33 | 44.15 |  | 4400.43 | 100061
38 | 010515001038 | 现浇构件钢筋 | t | 28.545 | 477.5 | 70.74 | 3681.94 | 67.62 | -5.2 | 90.33 | 44.15 |  | 4427.08 | 126371
| 5-39 | 现浇构件带肋钢筋HRB400以内 直径18mm以内 换为【热轧带肋钢筋HRB400Eφ12】 | t | 28.545 | 477.5 | 70.74 | 3681.94 | 67.62 | -5.2 | 90.33 | 44.15 |  | 4427.08 | 126371
39 | 010515001039 | 现浇构件钢筋 | t | 16.319 | 477.5 | 70.74 | 3609.17 | 67.62 | -5.2 | 90.33 | 44.15 |  | 4354.31 | 71058
| 5-39 | 现浇构件带肋钢筋HRB400以内 直径18mm以内 换为【热轧带肋钢筋HRB400φ14】 | t | 16.319 | 477.5 | 70.74 | 3609.17 | 67.62 | -5.2 | 90.33 | 44.15 |  | 4354.31 | 71058
40 | 010515001040 | 现浇构件钢筋 | t | 23.564 | 477.5 | 70.74 | 3636.84 | 67.62 | -5.2 | 90.33 | 44.15 |  | 4381.98 | 103257
| 5-39 | 现浇构件带肋钢筋HRB400以内 直径18mm以内 换为【热轧带肋钢筋HRB400Eφ14】 | t | 23.564 | 477.5 | 70.74 | 3636.84 | 67.62 | -5.2 | 90.33 | 44.15 |  | 4381.98 | 103257
表-09
工程量清单综合单价计算表
单位工程(专业)：上部-地上房屋建筑与装饰 | [10 empty] | 第 9 页 共 34 页
序号 | 项目编号 | 项目名称 | 计量单位 | 数量 | 综合单价（元） | [8 empty] | 合计(元)
[5 empty] | 定额人工费 | 人工费价差 | 材料费 | 定额机械费 | 机械费价差 | 管理费 | 利润 | 风险费用 | 小计
41 | 010515001041 | 现浇构件钢筋 | t | 19.201 | 477.5 | 70.74 | 3564.07 | 67.62 | -5.2 | 90.33 | 44.15 |  | 4309.21 | 82741
| 5-39 | 现浇构件带肋钢筋HRB400以内 直径18mm以内 换为【热轧带肋钢筋HRB400φ16】 | t | 19.201 | 477.5 | 70.74 | 3564.07 | 67.62 | -5.2 | 90.33 | 44.15 |  | 4309.21 | 82741
42 | 010515001042 | 现浇构件钢筋 | t | 26.598 | 477.5 | 70.74 | 3591.74 | 67.62 | -5.2 | 90.33 | 44.15 |  | 4336.88 | 115352
| 5-39 | 现浇构件带肋钢筋HRB400以内 直径18mm以内 换为【热轧带肋钢筋HRB400Eφ16】 | t | 26.598 | 477.5 | 70.74 | 3591.74 | 67.62 | -5.2 | 90.33 | 44.15 |  | 4336.88 | 115352
43 | 010515001043 | 现浇构件钢筋 | t | 24.471 | 477.5 | 70.74 | 3564.07 | 67.62 | -5.2 | 90.33 | 44.15 |  | 4309.21 | 105451
| 5-39 | 现浇构件带肋钢筋HRB400以内 直径18mm以内 | t | 24.471 | 477.5 | 70.74 | 3564.07 | 67.62 | -5.2 | 90.33 | 44.15 |  | 4309.21 | 105451
44 | 010515001044 | 现浇构件钢筋 | t | 25.147 | 477.5 | 70.74 | 3591.74 | 67.62 | -5.2 | 90.33 | 44.15 |  | 4336.88 | 109060
| 5-39 | 现浇构件带肋钢筋HRB400以内 直径18mm以内 换为【热轧带肋钢筋HRB400Eφ18】 | t | 25.147 | 477.5 | 70.74 | 3591.74 | 67.62 | -5.2 | 90.33 | 44.15 |  | 4336.88 | 109060
45 | 010515001045 | 现浇构件钢筋 | t | 33.079 | 328.05 | 48.6 | 3548.18 | 55 | -4.2 | 63.47 | 31.03 |  | 4070.13 | 134636
表-09
工程量清单综合单价计算表
单位工程(专业)：上部-地上房屋建筑与装饰 | [10 empty] | 第 10 页 共 34 页
序号 | 项目编号 | 项目名称 | 计量单位 | 数量 | 综合单价（元） | [8 empty] | 合计(元)
[5 empty] | 定额人工费 | 人工费价差 | 材料费 | 定额机械费 | 机械费价差 | 管理费 | 利润 | 风险费用 | 小计
| 5-40 | 现浇构件带肋钢筋HRB400以内 直径25mm以内 换为【热轧带肋钢筋HRB400φ20】 | t | 33.079 | 328.05 | 48.6 | 3548.18 | 55 | -4.2 | 63.47 | 31.03 |  | 4070.13 | 134636
46 | 010515001046 | 现浇构件钢筋 | t | 62.534 | 328.05 | 48.6 | 3575.85 | 55 | -4.2 | 63.47 | 31.03 |  | 4097.8 | 256252
| 5-40 | 现浇构件带肋钢筋HRB400以内 直径25mm以内 换为【热轧带肋钢筋HRB400Eφ20】 | t | 62.534 | 328.05 | 48.6 | 3575.85 | 55 | -4.2 | 63.47 | 31.03 |  | 4097.8 | 256252
47 | 010515001047 | 现浇构件钢筋 | t | 32.9 | 328.05 | 48.6 | 3548.18 | 55 | -4.2 | 63.47 | 31.03 |  | 4070.13 | 133907
| 5-40 | 现浇构件带肋钢筋HRB400以内 直径25mm以内 换为【热轧带肋钢筋HRB400φ22】 | t | 32.9 | 328.05 | 48.6 | 3548.18 | 55 | -4.2 | 63.47 | 31.03 |  | 4070.13 | 133907
48 | 010515001048 | 现浇构件钢筋 | t | 70.378 | 328.05 | 48.6 | 3575.85 | 55 | -4.2 | 63.47 | 31.03 |  | 4097.8 | 288395
| 5-40 | 现浇构件带肋钢筋HRB400以内 直径25mm以内 换为【热轧带肋钢筋HRB400Eφ22】 | t | 70.378 | 328.05 | 48.6 | 3575.85 | 55 | -4.2 | 63.47 | 31.03 |  | 4097.8 | 288395
49 | 010515001049 | 现浇构件钢筋 | t | 18.424 | 328.05 | 48.6 | 3548.18 | 55 | -4.2 | 63.47 | 31.03 |  | 4070.13 | 74988
表-09
工程量清单综合单价计算表
单位工程(专业)：上部-地上房屋建筑与装饰 | [10 empty] | 第 11 页 共 34 页
序号 | 项目编号 | 项目名称 | 计量单位 | 数量 | 综合单价（元） | [8 empty] | 合计(元)
[5 empty] | 定额人工费 | 人工费价差 | 材料费 | 定额机械费 | 机械费价差 | 管理费 | 利润 | 风险费用 | 小计
| 5-40 | 现浇构件带肋钢筋HRB400以内 直径25mm以内 | t | 18.424 | 328.05 | 48.6 | 3548.18 | 55 | -4.2 | 63.47 | 31.03 |  | 4070.13 | 74988
50 | 010515001050 | 现浇构件钢筋 | t | 249.923 | 328.05 | 48.6 | 3575.85 | 55 | -4.2 | 63.47 | 31.03 |  | 4097.8 | 1024134
| 5-40 | 现浇构件带肋钢筋HRB400以内 直径25mm以内 换为【热轧带肋钢筋HRB400Eφ25】 | t | 249.923 | 328.05 | 48.6 | 3575.85 | 55 | -4.2 | 63.47 | 31.03 |  | 4097.8 | 1024134
51 | 010515001051 | 现浇构件钢筋 | t | 1.061 | 268.25 | 39.74 | 3585.33 | 7.32 | -0.33 | 45.66 | 22.32 |  | 3968.29 | 4210
| 5-41 | 现浇构件带肋钢筋HRB400以内 直径40mm以内 换为【热轧带肋钢筋HRB400φ28】 | t | 1.061 | 268.25 | 39.74 | 3585.33 | 7.32 | -0.33 | 45.66 | 22.32 |  | 3968.29 | 4210
52 | 010515001052 | 现浇构件钢筋 | t | 5.793 | 268.25 | 39.74 | 3611.98 | 7.32 | -0.33 | 45.66 | 22.32 |  | 3994.94 | 23143
| 5-41 | 现浇构件带肋钢筋HRB400以内 直径40mm以内 换为【热轧带肋钢筋HRB400Eφ28】 | t | 5.793 | 268.25 | 39.74 | 3611.98 | 7.32 | -0.33 | 45.66 | 22.32 |  | 3994.94 | 23143
53 | Z010515011004 | 钢筋连接 | 个 | 5698 | 3.59 | 0.53 | 0.11 | 1.04 | -0.07 | 0.77 | 0.38 |  | 6.35 | 36182
| 5-73 | 电渣压力焊接 直径18mm以内 | 个 | 5698 | 3.59 | 0.53 | 0.11 | 1.04 | -0.07 | 0.77 | 0.38 |  | 6.35 | 36182
表-09
工程量清单综合单价计算表
单位工程(专业)：上部-地上房屋建筑与装饰 | [10 empty] | 第 12 页 共 34 页
序号 | 项目编号 | 项目名称 | 计量单位 | 数量 | 综合单价（元） | [8 empty] | 合计(元)
[5 empty] | 定额人工费 | 人工费价差 | 材料费 | 定额机械费 | 机械费价差 | 管理费 | 利润 | 风险费用 | 小计
54 | Z010515011005 | 钢筋连接 | 个 | 6159 | 4.24 | 0.63 | 0.22 | 1.22 | -0.09 | 0.9 | 0.44 |  | 7.56 | 46562
| 5-74 | 电渣压力焊接 直径32mm以内 | 个 | 6159 | 4.24 | 0.63 | 0.22 | 1.22 | -0.09 | 0.9 | 0.44 |  | 7.56 | 46562
55 | Z010515011006 | 钢筋连接 | 个 | 2949 | 4.05 | 0.6 | 4.57 | 0.42 | -0.01 | 0.74 | 0.36 |  | 10.73 | 31643
| 5-87 | 螺纹钢筋冷挤压接头(直径mm以内)ф25 | 个 | 2949 | 4.05 | 0.6 | 4.57 | 0.42 | -0.01 | 0.74 | 0.36 |  | 10.73 | 31643
56 | 010516002003 | 预埋铁件 | t | 1.141 | 2903.7 | 427.9 | 4656.94 | 1742.26 | -134.32 | 770.08 | 376.23 |  | 10742.79 | 12258
| 5-95 | 预埋铁件 25kg/块以内 | t | 1.141 | 2551.64 | 378.02 | 4588.5 | 1742.26 | -134.32 | 711.5 | 347.81 |  | 10185.41 | 11622
| 14-111 | 金属面防锈漆一遍 | m2 | 66.178 | 6.07 | 0.86 | 1.18 |  |  | 1.01 | 0.49 |  | 9.61 | 636
金属结构工程
57 | 010606008002 | 钢梯 | t | 1.652 | 2014.38 | 285.91 | 4857.18 | 436.61 | 18.57 | 406.13 | 198.53 |  | 8217.31 | 13575
| 6-74 | 其他构件 | t | 1.652 | 1032.92 | 146.61 | 4622.69 | 268.97 | 0.62 | 215.72 | 105.45 |  | 6392.98 | 10561
| 6-32 | 厂(库)房钢结构 钢楼梯爬式 | t | 1.652 | 981.46 | 139.3 | 234.49 | 167.64 | 17.95 | 190.41 | 93.08 |  | 1824.33 | 3014
58 | 010607005002 | 砌块墙钢丝网加固 | m2 | 6298.97 | 4.09 | 0.58 | 5.94 |  |  | 0.68 | 0.33 |  | 11.62 | 73194
| 12-8 | 挂钢丝网 | m2 | 6298.97 | 4.09 | 0.58 | 5.94 |  |  | 0.68 | 0.33 |  | 11.62 | 73194
59 | 010607005003 | 砌块墙钢丝网加固 | m2 | 26866.25 | 3.6 | 0.51 | 1.94 |  |  | 0.6 | 0.29 |  | 6.94 | 186452
表-09
工程量清单综合单价计算表
单位工程(专业)：上部-地上房屋建筑与装饰 | [10 empty] | 第 13 页 共 34 页
序号 | 项目编号 | 项目名称 | 计量单位 | 数量 | 综合单价（元） | [8 empty] | 合计(元)
[5 empty] | 定额人工费 | 人工费价差 | 材料费 | 定额机械费 | 机械费价差 | 管理费 | 利润 | 风险费用 | 小计
| 12-7 | 贴玻纤网格布 | m2 | 26866.25 | 3.6 | 0.51 | 1.94 |  |  | 0.6 | 0.29 |  | 6.94 | 186452
门窗工程
60 | 010802003013 | 钢质防火门 | 樘 | 4 | 64.83 | 9.2 | 1232.79 |  |  | 10.73 | 5.26 |  | 1322.81 | 5291
| 8-48 换 | 钢质防火门安装 换为【甲级钢质防火门】 | m2 | 9.24 | 22.78 | 3.23 | 496 |  |  | 3.77 | 1.85 |  | 527.63 | 4875
| 8-186 | 门特殊五金 闭门器明装 | 个 | 4 | 12.21 | 1.74 | 87.03 |  |  | 2.02 | 0.99 |  | 103.99 | 416
61 | 010802003014 | 钢质防火门 | 樘 | 12 | 72.35 | 10.27 | 1396.47 |  |  | 11.97 | 5.87 |  | 1496.93 | 17963
| 8-48 换 | 钢质防火门安装 换为【甲级钢质防火门】 | m2 | 31.68 | 22.78 | 3.23 | 496 |  |  | 3.77 | 1.85 |  | 527.63 | 16715
| 8-186 | 门特殊五金 闭门器明装 | 个 | 12 | 12.21 | 1.74 | 87.03 |  |  | 2.02 | 0.99 |  | 103.99 | 1248
62 | 010802003015 | 钢质防火门 | 樘 | 2 | 107.7 | 15.3 | 1738.46 |  |  | 17.82 | 8.74 |  | 1888.02 | 3776
| 8-48 换 | 钢质防火门安装 换为【甲级钢质防火门】 | m2 | 6.24 | 22.78 | 3.23 | 496 |  |  | 3.77 | 1.85 |  | 527.63 | 3292
| 8-186 | 门特殊五金 闭门器明装 | 个 | 4 | 12.21 | 1.74 | 87.03 |  |  | 2.02 | 0.99 |  | 103.99 | 416
| 8-188 | 门特殊五金 顺位器 | 个 | 2 | 12.21 | 1.74 | 16.88 |  |  | 2.02 | 0.99 |  | 33.84 | 68
63 | 010802003016 | 钢质防火门 | 樘 | 25 | 108.39 | 15.39 | 1753.34 |  |  | 17.94 | 8.8 |  | 1903.86 | 47597
| 8-48 换 | 钢质防火门安装 换为【甲级钢质防火门】 | m2 | 78.75 | 22.78 | 3.23 | 496 |  |  | 3.77 | 1.85 |  | 527.63 | 41551
| 8-186 | 门特殊五金 闭门器明装 | 个 | 50 | 12.21 | 1.74 | 87.03 |  |  | 2.02 | 0.99 |  | 103.99 | 5200
表-09
工程量清单综合单价计算表
单位工程(专业)：上部-地上房屋建筑与装饰 | [10 empty] | 第 14 页 共 34 页
序号 | 项目编号 | 项目名称 | 计量单位 | 数量 | 综合单价（元） | [8 empty] | 合计(元)
[5 empty] | 定额人工费 | 人工费价差 | 材料费 | 定额机械费 | 机械费价差 | 管理费 | 利润 | 风险费用 | 小计
| 8-188 | 门特殊五金 顺位器 | 个 | 25 | 12.21 | 1.74 | 16.88 |  |  | 2.02 | 0.99 |  | 33.84 | 846
64 | 010802003017 | 钢质防火门 | 樘 | 6 | 118.64 | 16.85 | 1976.54 |  |  | 19.63 | 9.63 |  | 2141.29 | 12848
| 8-48 换 | 钢质防火门安装 换为【甲级钢质防火门】 | m2 | 21.6 | 22.78 | 3.23 | 496 |  |  | 3.77 | 1.85 |  | 527.63 | 11397
| 8-186 | 门特殊五金 闭门器明装 | 个 | 12 | 12.21 | 1.74 | 87.03 |  |  | 2.02 | 0.99 |  | 103.99 | 1248
| 8-188 | 门特殊五金 顺位器 | 个 | 6 | 12.21 | 1.74 | 16.88 |  |  | 2.02 | 0.99 |  | 33.84 | 203
65 | 010802003018 | 钢质防火门 | 樘 | 4 | 145.97 | 20.73 | 2571.74 |  |  | 24.16 | 11.85 |  | 2774.45 | 11098
| 8-48 换 | 钢质防火门安装 换为【甲级钢质防火门】 | m2 | 19.2 | 22.78 | 3.23 | 496 |  |  | 3.77 | 1.85 |  | 527.63 | 10131
| 8-186 | 门特殊五金 闭门器明装 | 个 | 8 | 12.21 | 1.74 | 87.03 |  |  | 2.02 | 0.99 |  | 103.99 | 832
| 8-188 | 门特殊五金 顺位器 | 个 | 4 | 12.21 | 1.74 | 16.88 |  |  | 2.02 | 0.99 |  | 33.84 | 135
66 | 010802003019 | 钢质防火门 | 樘 | 31 | 72.35 | 10.27 | 1348.95 |  |  | 11.97 | 5.87 |  | 1449.41 | 44932
| 8-48 换 | 钢质防火门安装 换为【乙级钢质防火门】 | m2 | 81.84 | 22.78 | 3.23 | 478 |  |  | 3.77 | 1.85 |  | 509.63 | 41708
| 8-186 | 门特殊五金 闭门器明装 | 个 | 31 | 12.21 | 1.74 | 87.03 |  |  | 2.02 | 0.99 |  | 103.99 | 3224
67 | 010802003020 | 钢质防火门 | 樘 | 2 | 98.82 | 14.04 | 1495.88 |  |  | 16.35 | 8.02 |  | 1633.11 | 3266
| 8-48 换 | 钢质防火门安装 换为【乙级钢质防火门】 | m2 | 5.46 | 22.78 | 3.23 | 478 |  |  | 3.77 | 1.85 |  | 509.63 | 2783
| 8-186 | 门特殊五金 闭门器明装 | 个 | 4 | 12.21 | 1.74 | 87.03 |  |  | 2.02 | 0.99 |  | 103.99 | 416
表-09
工程量清单综合单价计算表
单位工程(专业)：上部-地上房屋建筑与装饰 | [10 empty] | 第 15 页 共 34 页
序号 | 项目编号 | 项目名称 | 计量单位 | 数量 | 综合单价（元） | [8 empty] | 合计(元)
[5 empty] | 定额人工费 | 人工费价差 | 材料费 | 定额机械费 | 机械费价差 | 管理费 | 利润 | 风险费用 | 小计
| 8-188 | 门特殊五金 顺位器 | 个 | 2 | 12.21 | 1.74 | 16.88 |  |  | 2.02 | 0.99 |  | 33.84 | 68
68 | 010802003021 | 钢质防火门 | 樘 | 2 | 108.39 | 15.39 | 1696.64 |  |  | 17.94 | 8.8 |  | 1847.16 | 3694
| 8-48 换 | 钢质防火门安装 换为【乙级钢质防火门】 | m2 | 6.3 | 22.78 | 3.23 | 478 |  |  | 3.77 | 1.85 |  | 509.63 | 3211
| 8-186 | 门特殊五金 闭门器明装 | 个 | 4 | 12.21 | 1.74 | 87.03 |  |  | 2.02 | 0.99 |  | 103.99 | 416
| 8-188 | 门特殊五金 顺位器 | 个 | 2 | 12.21 | 1.74 | 16.88 |  |  | 2.02 | 0.99 |  | 33.84 | 68
69 | 010802003022 | 钢质防火门 | 樘 | 25 | 118.64 | 16.85 | 1911.74 |  |  | 19.63 | 9.63 |  | 2076.49 | 51912
| 8-48 换 | 钢质防火门安装 换为【乙级钢质防火门】 | m2 | 90 | 22.78 | 3.23 | 478 |  |  | 3.77 | 1.85 |  | 509.63 | 45867
| 8-186 | 门特殊五金 闭门器明装 | 个 | 50 | 12.21 | 1.74 | 87.03 |  |  | 2.02 | 0.99 |  | 103.99 | 5200
| 8-188 | 门特殊五金 顺位器 | 个 | 25 | 12.21 | 1.74 | 16.88 |  |  | 2.02 | 0.99 |  | 33.84 | 846
70 | 010802003023 | 钢质防火门 | 樘 | 214 | 40.91 | 5.81 | 666.63 |  |  | 6.77 | 3.32 |  | 723.44 | 154816
| 8-48 换 | 钢质防火门安装 换为【丙级钢质防火门】 | m2 | 269.64 | 22.78 | 3.23 | 460 |  |  | 3.77 | 1.85 |  | 491.63 | 132563
| 8-186 | 门特殊五金 闭门器明装 | 个 | 214 | 12.21 | 1.74 | 87.03 |  |  | 2.02 | 0.99 |  | 103.99 | 22254
71 | 010802003024 | 钢质防火门 | 樘 | 71 | 50.48 | 7.17 | 859.83 |  |  | 8.35 | 4.1 |  | 929.93 | 66025
| 8-48 换 | 钢质防火门安装 换为【丙级钢质防火门】 | m2 | 119.28 | 22.78 | 3.23 | 460 |  |  | 3.77 | 1.85 |  | 491.63 | 58642
| 8-186 | 门特殊五金 闭门器明装 | 个 | 71 | 12.21 | 1.74 | 87.03 |  |  | 2.02 | 0.99 |  | 103.99 | 7383
表-09
工程量清单综合单价计算表
单位工程(专业)：上部-地上房屋建筑与装饰 | [10 empty] | 第 16 页 共 34 页
序号 | 项目编号 | 项目名称 | 计量单位 | 数量 | 综合单价（元） | [8 empty] | 合计(元)
[5 empty] | 定额人工费 | 人工费价差 | 材料费 | 定额机械费 | 机械费价差 | 管理费 | 利润 | 风险费用 | 小计
72 | 010802003025 | 钢质防火门 | 樘 | 1 | 100.96 | 14.33 | 1649.51 |  |  | 16.71 | 8.2 |  | 1789.71 | 1790
| 8-48 换 | 钢质防火门安装 换为【丙级钢质防火门】 | m2 | 3.36 | 22.78 | 3.23 | 460 |  |  | 3.77 | 1.85 |  | 491.63 | 1652
| 8-186 | 门特殊五金 闭门器明装 | 个 | 1 | 12.21 | 1.74 | 87.03 |  |  | 2.02 | 0.99 |  | 103.99 | 104
| 8-188 | 门特殊五金 顺位器 | 个 | 1 | 12.21 | 1.74 | 16.88 |  |  | 2.02 | 0.99 |  | 33.84 | 34
73 | 010802003026 | 钢质防火门 | 樘 | 1 | 122.74 | 17.43 | 1929.74 |  |  | 20.31 | 9.96 |  | 2100.18 | 2100
| 8-48 换 | 钢质防火门安装 换为【丙级钢质防火门】 | m2 | 3.78 | 22.78 | 3.23 | 460 |  |  | 3.77 | 1.85 |  | 491.63 | 1858
| 8-186 | 门特殊五金 闭门器明装 | 个 | 2 | 12.21 | 1.74 | 87.03 |  |  | 2.02 | 0.99 |  | 103.99 | 208
| 8-188 | 门特殊五金 顺位器 | 个 | 1 | 12.21 | 1.74 | 16.88 |  |  | 2.02 | 0.99 |  | 33.84 | 34
74 | 010803001002 | 金属卷帘（闸）门 | 樘 | 4 | 612 | 86.88 | 2313.84 | 12.84 | -1.2 | 103.56 | 50.64 |  | 3178.56 | 12714
| 8-50 | 金属卷帘门 高3m以内 | m2 | 48 | 51 | 7.24 | 192.82 | 1.07 | -0.1 | 8.63 | 4.22 |  | 264.88 | 12714
75 | 010803001003 | 金属卷帘（闸）门 | 樘 | 6 | 673.2 | 95.57 | 2545.22 | 14.12 | -1.32 | 113.92 | 55.7 |  | 3496.41 | 20978
| 8-50 | 金属卷帘门 高3m以内 | m2 | 79.2 | 51 | 7.24 | 192.82 | 1.07 | -0.1 | 8.63 | 4.22 |  | 264.88 | 20979
76 | 010803002005 | 防火卷帘（闸）门 | 樘 | 1 | 1370.14 | 194.51 | 10555.5 | 26.96 | -2.52 | 231.55 | 113.22 |  | 12489.36 | 12489
| 完全价 | 无机防火包箱 | m2 | 13.1 |  |  | 159 | [5 empty] | 159 | 2083
| 8-50 换 | 金属卷帘门 高3m以内 换为【特级防火卷门】 | m2 | 25.2 | 51 | 7.24 | 271.57 | 1.07 | -0.1 | 8.63 | 4.22 |  | 343.63 | 8659
表-09
工程量清单综合单价计算表
单位工程(专业)：上部-地上房屋建筑与装饰 | [10 empty] | 第 17 页 共 34 页
序号 | 项目编号 | 项目名称 | 计量单位 | 数量 | 综合单价（元） | [8 empty] | 合计(元)
[5 empty] | 定额人工费 | 人工费价差 | 材料费 | 定额机械费 | 机械费价差 | 管理费 | 利润 | 风险费用 | 小计
| 8-53 | 电动装置 | 套 | 1 | 84.94 | 12.06 | 1379.04 |  |  | 14.07 | 6.88 |  | 1496.99 | 1497
| 完全价 | 控制箱 | 套 | 1 |  |  | 250 | [5 empty] | 250 | 250
77 | 010807003002 | 金属百叶窗 | m2 | 79.67 | 15.06 | 2.14 | 335 |  |  | 2.5 | 1.22 |  | 355.92 | 28356
| 8-114 换 | 普通铝合金百叶窗 安装 | m2 | 79.67 | 15.06 | 2.14 | 335 |  |  | 2.5 | 1.22 |  | 355.92 | 28356
78 | 010807001002 | 金属（塑钢、断桥）窗 | m2 | 2.24 | 18.08 | 2.57 | 383 |  |  | 3 | 1.46 |  | 408.11 | 914
| 8-111 换 | 隔热断桥铝合金 平开窗 单片玻璃 换为【铝合金平开窗50系列粉沫喷涂（壁厚1.8） 5mm普通玻璃】 | m2 | 2.24 | 18.08 | 2.57 | 383 |  |  | 3 | 1.46 |  | 408.11 | 914
79 | 010807002002 | 金属防火窗 | m2 | 104.16 | 19.64 | 2.79 | 708 |  |  | 3.25 | 1.59 |  | 735.27 | 76586
| 8-124 换 | 防火窗 | m2 | 104.16 | 19.64 | 2.79 | 708 |  |  | 3.25 | 1.59 |  | 735.27 | 76586
屋面及防水工程
平屋面1，有保温
80 | 010902003004 | 屋面刚性层 | m2 | 3882.57 | 33.19 | 4.87 | 87.95 | 1.88 | 0.08 | 5.81 | 2.85 |  | 136.63 | 530476
| 10-40 换 | 屋面保温隔热 炉(矿)渣混凝土 换为【炉渣混凝土LC5.0】 | m3 | 561.0314 | 69.53 | 10.3 | 237.75 | 10.18 | 0.41 | 13.21 | 6.46 |  | 347.84 | 195149
表-09
工程量清单综合单价计算表
单位工程(专业)：上部-地上房屋建筑与装饰 | [10 empty] | 第 18 页 共 34 页
序号 | 项目编号 | 项目名称 | 计量单位 | 数量 | 综合单价（元） | [8 empty] | 合计(元)
[5 empty] | 定额人工费 | 人工费价差 | 材料费 | 定额机械费 | 机械费价差 | 管理费 | 利润 | 风险费用 | 小计
| 11-1 换 | 干混砂浆找平层 混凝土或硬基层上20mm厚 换为【干混地面砂浆DS M15.0】 | m2 | 3882.57 | 8.03 | 1.14 | 12.05 | 0.2 | 0.02 | 1.36 | 0.67 |  | 23.47 | 91124
| 9-1 换 | 刚性屋面 细石混凝土面层 厚度40mm 实际厚度(mm):50 换为【非泵送商品混凝土(细石)C20】 | m2 | 3882.57 | 11.56 | 1.71 | 29.73 | 0.14 | 0.01 | 1.94 | 0.95 |  | 46.04 | 178754
| 5-36 换 | 现浇构件圆钢筋HPB300 直径10mm以内 换为【热轧光圆钢筋HPB300综合】 | t | 11.20509702 | 666.9 | 98.8 | 3770.15 | 23.11 | -0.69 | 114.33 | 55.89 |  | 4728.49 | 52983
| 9-117 | 嵌填缝 建筑油膏 缝断面(mm2)30×20 | m | 1584.35 | 4 | 0.59 | 2.28 |  |  | 0.66 | 0.32 |  | 7.85 | 12437
81 | 011001001001 | 保温隔热屋面 | m2 | 3882.57 | 4.79 | 0.68 | 83.11 | 0.01 |  | 0.8 | 0.39 |  | 89.78 | 348577
| 10-33 换 | 屋面保温隔热 聚苯乙烯泡沫保温板 厚度50mm 换为【挤塑聚苯板（B1级）δ120】 | m2 | 3882.57 | 4.79 | 0.68 | 83.11 | 0.01 |  | 0.8 | 0.39 |  | 89.78 | 348577
82 | 010902001004 | 屋面卷材防水 | m2 | 4151.18 | 11.56 | 1.71 | 109.25 |  |  | 1.92 | 0.94 |  | 125.38 | 520475
表-09
工程量清单综合单价计算表
单位工程(专业)：上部-地上房屋建筑与装饰 | [10 empty] | 第 19 页 共 34 页
序号 | 项目编号 | 项目名称 | 计量单位 | 数量 | 综合单价（元） | [8 empty] | 合计(元)
[5 empty] | 定额人工费 | 人工费价差 | 材料费 | 定额机械费 | 机械费价差 | 管理费 | 利润 | 风险费用 | 小计
| 9-70 换 | 高分子卷材自粘法 一层 平面 实际层数(层):2 换为【DCPS-JC强力交叉膜高分子自粘防水卷材1.5mm】 | m2 | 4910.542 | 8.87 | 1.31 | 92.1 |  |  | 1.47 | 0.72 |  | 104.47 | 513004
| 9-38 换 | 种植屋面 土工布过滤层 换为【聚氯乙烯薄膜】 | m2 | 4151.18 | 1.07 | 0.16 | 0.3 |  |  | 0.18 | 0.09 |  | 1.8 | 7472
83 | 01B023 | 屋面泛水 | m | 895.39 | 0.86 | 0.13 | 9.13 |  |  | 0.14 | 0.07 |  | 10.33 | 9249
| 9-106 | 屋面排水 铝板泛水 | m2 | 89.539 | 8.62 | 1.28 | 91.25 |  |  | 1.43 | 0.7 |  | 103.28 | 9248
不上人平屋面2，无保温
84 | 010902003005 | 屋面刚性层 | m2 | 543.67 | 29.13 | 4.26 | 76.81 | 1.42 | 0.07 | 5.06 | 2.48 |  | 119.23 | 64822
| 10-40 换 | 屋面保温隔热 炉(矿)渣混凝土 换为【炉渣混凝土LC5.0】 | m3 | 54.367 | 69.53 | 10.3 | 237.75 | 10.18 | 0.41 | 13.21 | 6.46 |  | 347.84 | 18911
| 11-1 换 | 干混砂浆找平层 混凝土或硬基层上20mm厚 换为【干混地面砂浆DS M15.0】 | m2 | 543.67 | 8.03 | 1.14 | 12.05 | 0.2 | 0.02 | 1.36 | 0.67 |  | 23.47 | 12760
表-09
工程量清单综合单价计算表
单位工程(专业)：上部-地上房屋建筑与装饰 | [10 empty] | 第 20 页 共 34 页
序号 | 项目编号 | 项目名称 | 计量单位 | 数量 | 综合单价（元） | [8 empty] | 合计(元)
[5 empty] | 定额人工费 | 人工费价差 | 材料费 | 定额机械费 | 机械费价差 | 管理费 | 利润 | 风险费用 | 小计
| 9-1 换 | 刚性屋面 细石混凝土面层 厚度40mm 实际厚度(mm):50 换为【非泵送商品混凝土(细石)C20】 | m2 | 543.67 | 11.56 | 1.71 | 29.73 | 0.14 | 0.01 | 1.94 | 0.95 |  | 46.04 | 25031
| 5-36 换 | 现浇构件圆钢筋HPB300 直径10mm以内 换为【热轧光圆钢筋HPB300综合】 | t | 1.569 | 666.9 | 98.8 | 3770.15 | 23.11 | -0.69 | 114.33 | 55.89 |  | 4728.49 | 7419
| 9-117 | 嵌填缝 建筑油膏 缝断面(mm2)30×20 | m | 89.56 | 4 | 0.59 | 2.28 |  |  | 0.66 | 0.32 |  | 7.85 | 703
85 | 010902001005 | 屋面卷材防水 | m2 | 565.99 | 4.9 | 0.73 | 35.7 |  |  | 0.82 | 0.4 |  | 42.55 | 24083
| 9-38 换 | 种植屋面 土工布过滤层 换为【聚氯乙烯薄膜】 | m2 | 565.99 | 1.07 | 0.16 | 0.3 |  |  | 0.18 | 0.09 |  | 1.8 | 1019
| 9-70 换 | 高分子卷材自粘法 一层 平面 换为【交叉层压膜高分子自粘防水卷材1.5mm】 | m2 | 634.588 | 3.42 | 0.5 | 31.57 |  |  | 0.57 | 0.28 |  | 36.34 | 23061
86 | 010902002001 | 屋面涂膜防水 | m2 | 565.99 | 3.13 | 0.46 | 23.66 |  |  | 0.52 | 0.25 |  | 28.02 | 15859
| 9-92 | 非固化橡胶沥青 厚度2.0mm | m2 | 565.99 | 3.13 | 0.46 | 23.66 |  |  | 0.52 | 0.25 |  | 28.02 | 15859
87 | 01B024 | 屋面泛水 | m | 44.22 | 0.86 | 0.13 | 9.13 |  |  | 0.14 | 0.07 |  | 10.33 | 457
表-09
工程量清单综合单价计算表
单位工程(专业)：上部-地上房屋建筑与装饰 | [10 empty] | 第 21 页 共 34 页
序号 | 项目编号 | 项目名称 | 计量单位 | 数量 | 综合单价（元） | [8 empty] | 合计(元)
[5 empty] | 定额人工费 | 人工费价差 | 材料费 | 定额机械费 | 机械费价差 | 管理费 | 利润 | 风险费用 | 小计
| 9-106 | 屋面排水 铝板泛水 | m2 | 4.422 | 8.62 | 1.28 | 91.25 |  |  | 1.43 | 0.7 |  | 103.28 | 457
不上人平屋面3，无保温(风井屋面)
88 | 010902003006 | 屋面刚性层 | m2 | 415.05 | 24.37 | 3.55 | 62.41 | 0.82 | 0.05 | 4.17 | 2.05 |  | 97.42 | 40434
| 10-40 换 | 屋面保温隔热 炉(矿)渣混凝土 换为【炉渣混凝土LC5.0】 | m3 | 17.0171 | 69.53 | 10.3 | 237.75 | 10.18 | 0.41 | 13.21 | 6.46 |  | 347.84 | 5919
| 11-1 换 | 干混砂浆找平层 混凝土或硬基层上20mm厚 换为【干混地面砂浆DS M15.0】 | m2 | 415.05 | 8.03 | 1.14 | 12.05 | 0.2 | 0.02 | 1.36 | 0.67 |  | 23.47 | 9741
| 9-1 换 | 刚性屋面 细石混凝土面层 厚度40mm 实际厚度(mm):50 换为【非泵送商品混凝土(细石)C20】 | m2 | 415.05 | 11.56 | 1.71 | 29.73 | 0.14 | 0.01 | 1.94 | 0.95 |  | 46.04 | 19109
| 5-36 换 | 现浇构件圆钢筋HPB300 直径10mm以内 换为【热轧光圆钢筋HPB300综合】 | t | 1.1978 | 666.9 | 98.8 | 3770.15 | 23.11 | -0.69 | 114.33 | 55.89 |  | 4728.49 | 5664
89 | 010902001006 | 屋面卷材防水 | m2 | 415.05 | 3.54 | 0.52 | 38.56 |  |  | 0.59 | 0.29 |  | 43.5 | 18055
| 9-38 换 | 种植屋面 土工布过滤层 换为【聚氯乙烯薄膜】 | m2 | 415.05 | 1.07 | 0.16 | 0.3 |  |  | 0.18 | 0.09 |  | 1.8 | 747
表-09
工程量清单综合单价计算表
单位工程(专业)：上部-地上房屋建筑与装饰 | [10 empty] | 第 22 页 共 34 页
序号 | 项目编号 | 项目名称 | 计量单位 | 数量 | 综合单价（元） | [8 empty] | 合计(元)
[5 empty] | 定额人工费 | 人工费价差 | 材料费 | 定额机械费 | 机械费价差 | 管理费 | 利润 | 风险费用 | 小计
| 9-51 换 | 改性沥青自粘卷材自粘法 一层 平面 换为【BAC自粘聚合物改性沥青防水卷材3.0mm 】 | m2 | 415.05 | 2.47 | 0.36 | 38.26 |  |  | 0.41 | 0.2 |  | 41.7 | 17308
雨棚屋面
90 | 011101006006 | 平面砂浆找平层 | m2 | 39.68 | 11.26 | 1.67 | 28.17 | 0.2 | 0.01 | 1.9 | 0.93 |  | 44.14 | 1751
| 9-45 换 | 聚合物水泥防水砂浆 厚度5mm 实际厚度(mm):20 换为【干混地面砂浆 DS M20.0】 | m2 | 39.68 | 11.26 | 1.67 | 28.17 | 0.2 | 0.01 | 1.9 | 0.93 |  | 44.14 | 1751
屋面变形缝
91 | 010904004001 | 楼（地）面变形缝 | m | 9.05 | 4.01 | 0.6 | 3.81 |  |  | 0.66 | 0.32 |  | 9.4 | 85
| 9-122 换 | 嵌填缝 泡沫塑料填塞 缝断面(mm2)30×150平面 | m | 9.05 | 4.01 | 0.6 | 3.81 |  |  | 0.66 | 0.32 |  | 9.4 | 85
92 | 010902008001 | 屋面变形缝 | m | 51.66 |  |  | 80 | [5 empty] | 80 | 4133
| 完全价 | 屋面变形缝 | m | 51.66 |  |  | 80 | [5 empty] | 80 | 4133
93 | 010903004001 | 墙面变形缝 | m | 112.8 |  |  | 35 | [5 empty] | 35 | 3948
| 完全价 | 墙面变形缝 | m | 112.8 |  |  | 35 | [5 empty] | 35 | 3948
94 | 01090300400 | 天棚变形缝 | m | 245.14 |  |  | 35 | [5 empty] | 35 | 8580
表-09
工程量清单综合单价计算表
单位工程(专业)：上部-地上房屋建筑与装饰 | [10 empty] | 第 23 页 共 34 页
序号 | 项目编号 | 项目名称 | 计量单位 | 数量 | 综合单价（元） | [8 empty] | 合计(元)
[5 empty] | 定额人工费 | 人工费价差 | 材料费 | 定额机械费 | 机械费价差 | 管理费 | 利润 | 风险费用 | 小计
2
| 完全价 | 天棚变形缝 | m | 245.14 |  |  | 35 | [5 empty] | 35 | 8580
95 | 010904004002 | 楼（地）面变形缝 | m | 245.14 |  |  | 80 | [5 empty] | 80 | 19611
| 完全价 | 楼地面变形缝 | m | 245.14 |  |  | 80 | [5 empty] | 80 | 19611
楼地面装饰工程
96 | 011101003005 | 细石混凝土楼地面 | m2 | 8813.62 | 27.64 | 3.92 | 38.73 | 0.26 | 0.02 | 4.63 | 2.27 |  | 77.47 | 682791
| 11-5 换 | 细石混凝土找平层 30mm厚 实际厚度(mm):40 换为【非泵送商品混凝土(细石)C20】 | m2 | 8813.62 | 12.37 | 1.76 | 19.19 | 0.04 |  | 2.06 | 1.01 |  | 36.43 | 321080
| 11-7 | 混凝土面上干混砂浆 随捣随抹 | m2 | 8813.62 | 3.15 | 0.44 | 1.55 | 0.02 |  | 0.53 | 0.26 |  | 5.95 | 52441
| 11-1 换 | 干混砂浆找平层 混凝土或硬基层上20mm厚 换为【干混地面砂浆 DS M15.0】 | m2 | 8813.62 | 8.03 | 1.14 | 12.05 | 0.2 | 0.02 | 1.36 | 0.67 |  | 23.47 | 206856
| 12-8 | 挂钢丝网 | m2 | 8813.62 | 4.09 | 0.58 | 5.94 |  |  | 0.68 | 0.33 |  | 11.62 | 102414
97 | 011101003006 | 细石混凝土楼地面 | m2 | 2266.69 | 9.37 | 1.33 | 12.72 | 0.2 | 0.02 | 1.58 | 0.78 |  | 26 | 58934
表-09
工程量清单综合单价计算表
单位工程(专业)：上部-地上房屋建筑与装饰 | [10 empty] | 第 24 页 共 34 页
序号 | 项目编号 | 项目名称 | 计量单位 | 数量 | 综合单价（元） | [8 empty] | 合计(元)
[5 empty] | 定额人工费 | 人工费价差 | 材料费 | 定额机械费 | 机械费价差 | 管理费 | 利润 | 风险费用 | 小计
| 11-1 换 | 干混砂浆找平层 混凝土或硬基层上20mm厚 换为【干混地面砂浆 DS M15.0】 | m2 | 2266.69 | 8.03 | 1.14 | 12.05 | 0.2 | 0.02 | 1.36 | 0.67 |  | 23.47 | 53199
| 11-4 换 | 素水泥浆一道 换为【107胶纯水泥浆】 | m2 | 2266.69 | 1.34 | 0.19 | 0.67 |  |  | 0.22 | 0.11 |  | 2.53 | 5735
98 | 010904002004 | 楼（地）面涂膜防水 | m2 | 6087.6 | 2.77 | 0.41 | 28.64 |  |  | 0.46 | 0.22 |  | 32.5 | 197847
| 9-88 | 聚氨酯防水涂料 厚度1.5mm 平面 | m2 | 6087.6 | 2.77 | 0.41 | 28.64 |  |  | 0.46 | 0.22 |  | 32.5 | 197847
99 | 011101001002 | 水泥砂浆楼地面 | m2 | 1637.27 | 12.14 | 1.72 | 13.45 | 0.2 | 0.02 | 2.04 | 1 |  | 30.57 | 50051
| 11-8 | 干混砂浆 楼地面 混凝土或硬基层上20mm厚 | m2 | 1637.27 | 10.8 | 1.53 | 12.78 | 0.2 | 0.02 | 1.82 | 0.89 |  | 28.04 | 45909
| 11-4 换 | 素水泥浆一道 换为【107胶纯水泥浆】 | m2 | 1637.27 | 1.34 | 0.19 | 0.67 |  |  | 0.22 | 0.11 |  | 2.53 | 4142
100 | 011106004002 | 水泥砂浆楼梯面层 | m2 | 593.36 | 58.79 | 8.34 | 22.44 | 0.32 | 0.03 | 9.79 | 4.79 |  | 104.5 | 62006
| 11-112 换 | 楼梯面层 干混砂浆20mm厚 换为【107胶纯水泥浆】 | m2 | 593.36 | 58.79 | 8.34 | 22.44 | 0.32 | 0.03 | 9.79 | 4.79 |  | 104.5 | 62006
101 | 011101003007 | 细石混凝土楼地面 | m2 | 8378.05 | 20.95 | 2.97 | 27.35 | 0.06 |  | 3.49 | 1.71 |  | 56.53 | 473611
表-09
工程量清单综合单价计算表
单位工程(专业)：上部-地上房屋建筑与装饰 | [10 empty] | 第 25 页 共 34 页
序号 | 项目编号 | 项目名称 | 计量单位 | 数量 | 综合单价（元） | [8 empty] | 合计(元)
[5 empty] | 定额人工费 | 人工费价差 | 材料费 | 定额机械费 | 机械费价差 | 管理费 | 利润 | 风险费用 | 小计
| 11-5 换 | 细石混凝土找平层 30mm厚 实际厚度(mm):40 换为【非泵送商品混凝土(细石)C20】 | m2 | 8378.05 | 12.37 | 1.76 | 19.19 | 0.04 |  | 2.06 | 1.01 |  | 36.43 | 305212
| 11-7 | 混凝土面上干混砂浆 随捣随抹 | m2 | 8378.05 | 3.15 | 0.44 | 1.55 | 0.02 |  | 0.53 | 0.26 |  | 5.95 | 49849
| 11-4 换 | 素水泥浆一道 换为【107胶纯水泥浆】 | m2 | 8378.05 | 1.34 | 0.19 | 0.67 |  |  | 0.22 | 0.11 |  | 2.53 | 21196
| 12-8 | 挂钢丝网 | m2 | 8378.05 | 4.09 | 0.58 | 5.94 |  |  | 0.68 | 0.33 |  | 11.62 | 97353
墙柱面装饰工程
内墙面
102 | 011201001009 | 墙面一般抹灰 | m2 | 38618.76 | 13.17 | 1.87 | 10.03 | 0.54 | -0.01 | 2.27 | 1.11 |  | 28.98 | 1119172
| 12-1 换 | 墙面一般抹灰 内墙14+6mm 实际厚度(mm):13 实际抹灰遍数(遍):2 | m2 | 38618.76 | 10.43 | 1.48 | 8.82 | 0.14 | 0.02 | 1.75 | 0.86 |  | 23.5 | 907541
| 12-3 换 | 墙面一般抹灰 每增减1mm | m2 | -193093.8 |  |  | 0.67 | 0.01 |  |  |  |  | 0.68 | -131304
| 12-3 换 | 墙面一般抹灰 每增减1mm 换为【干混抹灰砂浆 DP M20.0】 | m2 | 193093.8 |  |  | 0.69 | 0.01 |  |  |  |  | 0.7 | 135166
| 12-19 | 墙柱面界面剂喷涂 | m2 | 38618.76 | 2.74 | 0.39 | 1.11 | 0.4 | -0.03 | 0.52 | 0.25 |  | 5.38 | 207769
103 | 01120100101 | 墙面一般抹灰 | m2 | 3241.16 | 11.68 | 1.65 | 10.32 | 0.16 | 0.01 | 1.96 | 0.96 |  | 26.74 | 86669
表-09
工程量清单综合单价计算表
单位工程(专业)：上部-地上房屋建筑与装饰 | [10 empty] | 第 26 页 共 34 页
序号 | 项目编号 | 项目名称 | 计量单位 | 数量 | 综合单价（元） | [8 empty] | 合计(元)
[5 empty] | 定额人工费 | 人工费价差 | 材料费 | 定额机械费 | 机械费价差 | 管理费 | 利润 | 风险费用 | 小计
0
| 12-1 换 | 墙面一般抹灰 内墙14+6mm 实际厚度(mm):14 实际抹灰遍数(遍):2 | m2 | 3241.16 | 10.43 | 1.48 | 9.49 | 0.16 | 0.01 | 1.75 | 0.86 |  | 24.18 | 78371
| 12-3 换 | 墙面一般抹灰 每增减1mm | m2 | -16205.8 |  |  | 0.67 | 0.01 |  |  |  |  | 0.68 | -11020
| 12-3 换 | 墙面一般抹灰 每增减1mm 换为【干混抹灰砂浆 DP M20.0】 | m2 | 16205.8 |  |  | 0.69 | 0.01 |  |  |  |  | 0.7 | 11344
| 12-18 | 刷素水泥浆 有107胶 | m2 | 3241.16 | 1.25 | 0.17 | 0.73 |  |  | 0.21 | 0.1 |  | 2.46 | 7973
104 | 011201001011 | 墙面一般抹灰 | m2 | 8384.4 | 16.23 | 2.3 | 14.36 | 0.22 | 0.03 | 2.73 | 1.33 |  | 37.2 | 311900
| 12-3 | 墙面一般抹灰 每增减1mm | m2 | -41922 |  |  | 0.67 | 0.01 |  |  |  |  | 0.68 | -28507
| 12-3 换 | 墙面一般抹灰 每增减1mm 换为【干混抹灰砂浆 DP M20.0】 | m2 | 41922 |  |  | 0.69 | 0.01 |  |  |  |  | 0.7 | 29345
| 12-18 | 刷素水泥浆 有107胶 | m2 | 8384.4 | 1.25 | 0.17 | 0.73 |  |  | 0.21 | 0.1 |  | 2.46 | 20626
| 12-1 | 墙面一般抹灰 内墙14+6mm | m2 | 8384.4 | 14.98 | 2.13 | 13.53 | 0.22 | 0.03 | 2.52 | 1.23 |  | 34.64 | 290436
105 | 011201001012 | 墙面一般抹灰 | m2 | 10859.91 | 13.17 | 1.87 | 9.17 | 0.53 | -0.02 | 2.27 | 1.11 |  | 28.1 | 305163
表-09
工程量清单综合单价计算表
单位工程(专业)：上部-地上房屋建筑与装饰 | [10 empty] | 第 27 页 共 34 页
序号 | 项目编号 | 项目名称 | 计量单位 | 数量 | 综合单价（元） | [8 empty] | 合计(元)
[5 empty] | 定额人工费 | 人工费价差 | 材料费 | 定额机械费 | 机械费价差 | 管理费 | 利润 | 风险费用 | 小计
| 12-1 换 | 墙面一般抹灰 内墙14+6mm 实际厚度(mm):12 换为【干混抹灰砂浆 DP M5.0】 实际抹灰遍数(遍):2 | m2 | 10859.91 | 10.43 | 1.48 | 7.82 | 0.13 | 0.01 | 1.75 | 0.86 |  | 22.48 | 244131
| 12-3 换 | 墙面一般抹灰 每增减1mm 换为【干混抹灰砂浆 DP M5.0】 | m2 | -65159.46 |  |  | 0.65 | 0.01 |  |  |  |  | 0.66 | -43005
| 12-3 换 | 墙面一般抹灰 每增减1mm 换为【干混抹灰砂浆 DP M20.0】 | m2 | 65159.46 |  |  | 0.69 | 0.01 |  |  |  |  | 0.7 | 45612
| 12-19 | 墙柱面界面剂喷涂 | m2 | 10859.91 | 2.74 | 0.39 | 1.11 | 0.4 | -0.03 | 0.52 | 0.25 |  | 5.38 | 58426
106 | 011201001013 | 墙面一般抹灰 | m2 | 128.77 | 11.34 | 1.6 | 6.01 | 0.1 | 0.01 | 1.91 | 0.93 |  | 21.9 | 2820
| 12-16 换 | 打底找平 厚15 | m2 | 128.77 | 10.09 | 1.43 | 9.3 | 0.16 | 0.01 | 1.7 | 0.83 |  | 23.52 | 3029
| 12-3 换 | 墙面一般抹灰 每增减1mm | m2 | -772.62 |  |  | 0.67 | 0.01 |  |  |  |  | 0.68 | -525
| 12-18 | 刷素水泥浆 有107胶 | m2 | 128.77 | 1.25 | 0.17 | 0.73 |  |  | 0.21 | 0.1 |  | 2.46 | 317
107 | 010903002004 | 墙面涂膜防水 | m2 | 10988.69 | 4.59 | 0.68 | 28.69 |  |  | 0.76 | 0.37 |  | 35.09 | 385593
| 9-81 换 | 聚合物水泥防水涂料 厚度1.2mm 立面 实际厚度(mm):1.5 换为【聚合物水泥基复合防水涂料JS II型】 | m2 | 10988.69 | 4.59 | 0.68 | 28.69 |  |  | 0.76 | 0.37 |  | 35.09 | 385593
表-09
工程量清单综合单价计算表
单位工程(专业)：上部-地上房屋建筑与装饰 | [10 empty] | 第 28 页 共 34 页
序号 | 项目编号 | 项目名称 | 计量单位 | 数量 | 综合单价（元） | [8 empty] | 合计(元)
[5 empty] | 定额人工费 | 人工费价差 | 材料费 | 定额机械费 | 机械费价差 | 管理费 | 利润 | 风险费用 | 小计
108 | 011201001014 | 墙面一般抹灰 | m2 | 739.12 | 16.23 | 2.3 | 14.16 | 0.22 | 0.03 | 2.73 | 1.33 |  | 37 | 27347
| 12-18 | 刷素水泥浆 有107胶 | m2 | 739.12 | 1.25 | 0.17 | 0.73 |  |  | 0.21 | 0.1 |  | 2.46 | 1818
| 12-1 | 墙面一般抹灰 内墙14+6mm | m2 | 739.12 | 14.98 | 2.13 | 13.53 | 0.22 | 0.03 | 2.52 | 1.23 |  | 34.64 | 25603
| 12-3 | 墙面一般抹灰 每增减1mm | m2 | -3695.6 |  |  | 0.67 | 0.01 |  |  |  |  | 0.68 | -2513
| 12-3 换 | 墙面一般抹灰 每增减1mm 换为【干混抹灰砂浆DP M5.0】 | m2 | 3695.6 |  |  | 0.65 | 0.01 |  |  |  |  | 0.66 | 2439
109 | 011201004006 | 立面砂浆找平层 | m2 | 1975.13 | 13.17 | 1.87 | 10.03 | 0.54 | -0.01 | 2.27 | 1.11 |  | 28.98 | 57239
| 12-1 换 | 墙面一般抹灰 内墙14+6mm 实际厚度(mm):13 实际抹灰遍数(遍):2 | m2 | 1975.13 | 10.43 | 1.48 | 8.82 | 0.14 | 0.02 | 1.75 | 0.86 |  | 23.5 | 46416
| 12-3 换 | 墙面一般抹灰 每增减1mm | m2 | -9875.65 |  |  | 0.67 | 0.01 |  |  |  |  | 0.68 | -6715
| 12-3 换 | 墙面一般抹灰 每增减1mm 换为【干混抹灰砂浆 DP M20.0】 | m2 | 9875.65 |  |  | 0.69 | 0.01 |  |  |  |  | 0.7 | 6913
| 12-19 | 墙柱面界面剂喷涂 | m2 | 1975.13 | 2.74 | 0.39 | 1.11 | 0.4 | -0.03 | 0.52 | 0.25 |  | 5.38 | 10626
110 | 011201004007 | 立面砂浆找平层 | m2 | 5502.13 | 7.06 | 1.01 | 8.69 | 0.16 | 0.01 | 1.2 | 0.58 |  | 18.71 | 102945
表-09
工程量清单综合单价计算表
单位工程(专业)：上部-地上房屋建筑与装饰 | [10 empty] | 第 29 页 共 34 页
序号 | 项目编号 | 项目名称 | 计量单位 | 数量 | 综合单价（元） | [8 empty] | 合计(元)
[5 empty] | 定额人工费 | 人工费价差 | 材料费 | 定额机械费 | 机械费价差 | 管理费 | 利润 | 风险费用 | 小计
| 12-16 换 | 打底找平 厚15 随砌随抹 | m2 | 5502.13 | 7.06 | 1.01 | 8.69 | 0.16 | 0.01 | 1.2 | 0.58 |  | 18.71 | 102945
111 | 011407001004 | 墙面喷刷涂料 | m2 | 8332.93 | 14.86 | 2.11 | 8.4 |  |  | 2.46 | 1.21 |  | 29.04 | 241988
| 14-141 换 | 批刮腻子(满刮两遍)抹灰面 实际遍数(遍):1 | m2 | 8332.93 | 5.28 | 0.75 | 1.62 |  |  | 0.87 | 0.43 |  | 8.95 | 74580
| 14-128 换 | 乳胶漆墙、柱、天棚面二遍 实际遍数(遍):3 换为【无机涂料】 | m2 | 8332.93 | 9.58 | 1.36 | 6.78 |  |  | 1.59 | 0.78 |  | 20.09 | 167409
内柱面
112 | 011202001002 | 柱、梁面一般抹灰 | m2 | 1256.27 | 22.21 | 3.14 | 13.93 | 0.22 | 0.02 | 3.72 | 1.82 |  | 45.06 | 56608
| 12-21 | 柱(梁)面一般抹灰 柱(梁)14+6 | m2 | 1256.27 | 20.96 | 2.97 | 13.2 | 0.22 | 0.02 | 3.51 | 1.72 |  | 42.6 | 53517
| 12-18 | 刷素水泥浆 有107胶 | m2 | 1256.27 | 1.25 | 0.17 | 0.73 |  |  | 0.21 | 0.1 |  | 2.46 | 3090
外墙面
113 | 011201001015 | 墙面一般抹灰 | m2 | 2103.42 | 23.3 | 3.31 | 10.58 | 0.51 | -0.02 | 3.95 | 1.92 |  | 43.55 | 91604
| 12-19 | 墙柱面界面剂喷涂 | m2 | 2103.42 | 2.74 | 0.39 | 1.11 | 0.4 | -0.03 | 0.52 | 0.25 |  | 5.38 | 11316
| 12-7 | 贴玻纤网格布 | m2 | 2103.42 | 3.6 | 0.51 | 1.94 |  |  | 0.6 | 0.29 |  | 6.94 | 14598
表-09
工程量清单综合单价计算表
单位工程(专业)：上部-地上房屋建筑与装饰 | [10 empty] | 第 30 页 共 34 页
序号 | 项目编号 | 项目名称 | 计量单位 | 数量 | 综合单价（元） | [8 empty] | 合计(元)
[5 empty] | 定额人工费 | 人工费价差 | 材料费 | 定额机械费 | 机械费价差 | 管理费 | 利润 | 风险费用 | 小计
| 12-2 换 | 墙面一般抹灰 外墙14+6mm 实际厚度(mm):10 实际抹灰遍数(遍):2 换为【防水剂】 | m2 | 2103.42 | 16.96 | 2.41 | 7.53 | 0.11 | 0.01 | 2.83 | 1.38 |  | 31.23 | 65690
114 | 011001003003 | 保温隔热墙面 | m2 | 2103.42 | 21.43 | 3.05 | 106.23 | 0.09 | 0.01 | 3.57 | 1.75 |  | 136.13 | 286339
| 10-5 换 | 墙、柱面保温隔热 泡沫玻璃 厚度25mm 换为【粘结剂保温材料专用】 | m2 | 2103.42 | 9.45 | 1.34 | 99.09 | 0.03 |  | 1.57 | 0.77 |  | 112.25 | 236109
| 10-22 换 | 墙、柱面保温隔热 抗裂保护层 耐碱玻纤网格布 厚度4mm 抗裂保护层中抗裂砂浆厚度(mm):5 | m2 | 2103.42 | 11.98 | 1.71 | 7.14 | 0.06 | 0.01 | 2 | 0.98 |  | 23.88 | 50230
115 | 011001004001 | 保温柱、梁 | m2 | 1195.06 | 21.43 | 3.05 | 106.23 | 0.09 | 0.01 | 3.57 | 1.75 |  | 136.13 | 162684
| 10-5 换 | 墙、柱面保温隔热 泡沫玻璃 厚度25mm 换为【粘结剂保温材料专用】 | m2 | 1195.06 | 9.45 | 1.34 | 99.09 | 0.03 |  | 1.57 | 0.77 |  | 112.25 | 134145
| 10-22 换 | 墙、柱面保温隔热 抗裂保护层 耐碱玻纤网格布 厚度4mm 抗裂保护层中抗裂砂浆厚度(mm):5 | m2 | 1195.06 | 11.98 | 1.71 | 7.14 | 0.06 | 0.01 | 2 | 0.98 |  | 23.88 | 28538
116 | 01120100101 | 墙面一般抹灰 | m2 | 1435.32 | 24.26 | 3.44 | 11.11 | 0.57 | -0.02 | 4.11 | 2.01 |  | 45.48 | 65278
表-09
工程量清单综合单价计算表
单位工程(专业)：上部-地上房屋建筑与装饰 | [10 empty] | 第 31 页 共 34 页
序号 | 项目编号 | 项目名称 | 计量单位 | 数量 | 综合单价（元） | [8 empty] | 合计(元)
[5 empty] | 定额人工费 | 人工费价差 | 材料费 | 定额机械费 | 机械费价差 | 管理费 | 利润 | 风险费用 | 小计
6
| 12-2 换 | 墙面一般抹灰 外墙14+6mm 实际厚度(mm):15 换为【干混抹灰砂浆 DP M5.0】 | m2 | 1435.32 | 21.52 | 3.05 | 9.76 | 0.17 | 0.01 | 3.59 | 1.76 |  | 39.86 | 57212
| 12-3 换 | 墙面一般抹灰 每增减1mm 换为【干混抹灰砂浆DP M5.0】 | m2 | -8611.92 |  |  | 0.65 | 0.01 |  |  |  |  | 0.66 | -5684
| 12-3 换 | 墙面一般抹灰 每增减1mm 换为【干混抹灰砂浆 DP M20.0】 | m2 | 8611.92 |  |  | 0.69 | 0.01 |  |  |  |  | 0.7 | 6028
| 12-19 | 墙柱面界面剂喷涂 | m2 | 1435.32 | 2.74 | 0.39 | 1.11 | 0.4 | -0.03 | 0.52 | 0.25 |  | 5.38 | 7722
117 | 011407001005 | 墙面喷刷涂料 | m2 | 1447.41 | 19.26 | 2.73 | 12.07 |  |  | 3.19 | 1.56 |  | 38.81 | 56174
| 14-146 | 外墙涂料丙烯酸涂料 | m2 | 1447.41 | 10.26 | 1.45 | 9.31 |  |  | 1.7 | 0.83 |  | 23.55 | 34087
| 14-141 | 批刮腻子(满刮两遍)抹灰面 | m2 | 1447.41 | 9 | 1.28 | 2.76 |  |  | 1.49 | 0.73 |  | 15.26 | 22087
118 | 011407001006 | 墙面喷刷涂料 | m2 | 886.86 | 20.18 | 2.86 | 12.33 |  |  | 3.34 | 1.63 |  | 40.34 | 35776
| 14-146 | 外墙涂料丙烯酸涂料 | m2 | 886.86 | 10.26 | 1.45 | 9.31 |  |  | 1.7 | 0.83 |  | 23.55 | 20886
| 14-140 | 批刮腻子(满刮两遍)混凝土面 | m2 | 886.86 | 9.92 | 1.41 | 3.02 |  |  | 1.64 | 0.8 |  | 16.79 | 14890
119 | 011407002003 | 天棚喷刷涂料 | m2 | 518.09 | 20.18 | 2.86 | 12.33 |  |  | 3.34 | 1.63 |  | 40.34 | 20900
表-09
工程量清单综合单价计算表
单位工程(专业)：上部-地上房屋建筑与装饰 | [10 empty] | 第 32 页 共 34 页
序号 | 项目编号 | 项目名称 | 计量单位 | 数量 | 综合单价（元） | [8 empty] | 合计(元)
[5 empty] | 定额人工费 | 人工费价差 | 材料费 | 定额机械费 | 机械费价差 | 管理费 | 利润 | 风险费用 | 小计
| 14-146 | 外墙涂料丙烯酸涂料 | m2 | 518.09 | 10.26 | 1.45 | 9.31 |  |  | 1.7 | 0.83 |  | 23.55 | 12201
| 14-140 | 批刮腻子(满刮两遍)混凝土面 | m2 | 518.09 | 9.92 | 1.41 | 3.02 |  |  | 1.64 | 0.8 |  | 16.79 | 8699
天棚工程
120 | 011407002004 | 天棚喷刷涂料 | m2 | 39.68 | 20.18 | 2.86 | 12.33 |  |  | 3.34 | 1.63 |  | 40.34 | 1601
| 14-146 | 外墙涂料丙烯酸涂料 | m2 | 39.68 | 10.26 | 1.45 | 9.31 |  |  | 1.7 | 0.83 |  | 23.55 | 934
| 14-140 | 批刮腻子(满刮两遍)混凝土面 | m2 | 39.68 | 9.92 | 1.41 | 3.02 |  |  | 1.64 | 0.8 |  | 16.79 | 666
121 | 011301001002 | 天棚抹灰 | m2 | 4457.38 | 3.72 | 0.53 | 1.14 |  |  | 0.62 | 0.3 |  | 6.31 | 28126
| 14-143 | 每增减一遍腻子 | m2 | 4457.38 | 3.72 | 0.53 | 1.14 |  |  | 0.62 | 0.3 |  | 6.31 | 28126
122 | 011407002005 | 天棚喷刷涂料 | m2 | 4457.38 | 15.39 | 2.18 | 7.32 |  |  | 2.55 | 1.25 |  | 28.69 | 127882
| 14-141 | 批刮腻子(满刮两遍)抹灰面 | m2 | 4457.38 | 9 | 1.28 | 2.76 |  |  | 1.49 | 0.73 |  | 15.26 | 68020
| 14-128 换 | 乳胶漆墙、柱、天棚面二遍 换为【无机涂料】 | m2 | 4457.38 | 6.39 | 0.9 | 4.56 |  |  | 1.06 | 0.52 |  | 13.43 | 59863
其他装饰工程
123 | 010401012002 | 零星砌砖 | m2 | 26.45 | 97.04 | 14.37 | 186.94 | 1.12 | 0.11 | 16.27 | 7.95 |  | 323.8 | 8565
表-09
工程量清单综合单价计算表
单位工程(专业)：上部-地上房屋建筑与装饰 | [10 empty] | 第 33 页 共 34 页
序号 | 项目编号 | 项目名称 | 计量单位 | 数量 | 综合单价（元） | [8 empty] | 合计(元)
[5 empty] | 定额人工费 | 人工费价差 | 材料费 | 定额机械费 | 机械费价差 | 管理费 | 利润 | 风险费用 | 小计
| 17-186 换 | 台阶砖砌 换为【干混砌筑砂浆DM M10.0】 | m2 | 26.45 | 97.04 | 14.37 | 186.94 | 1.12 | 0.11 | 16.27 | 7.95 |  | 323.8 | 8565
124 | 010507001001 | 散水、坡道 | m2 | 294.44 | 27.55 | 4.08 | 63.04 | 0.38 | -0.01 | 4.62 | 2.25 |  | 101.91 | 30006
| 17-179 换 | 墙脚护坡混凝土面 换为【非泵送商品混凝土(细石)C20】 | m2 | 294.44 | 22.74 | 3.37 | 60.3 | 0.38 | -0.01 | 3.83 | 1.87 |  | 92.48 | 27230
| 9-117 | 嵌填缝 建筑油膏 缝断面(mm2)30×20 | m | 354.15 | 4 | 0.59 | 2.28 |  |  | 0.66 | 0.32 |  | 7.85 | 2780
125 | 010507001002 | 散水、坡道 | m2 | 341.42 | 88.59 | 12.77 | 105.12 | 0.76 | 0.05 | 14.81 | 7.24 |  | 229.34 | 78301
| 17-189 | 坡道 | m2 | 341.42 | 31 | 4.59 | 67.6 | 0.2 |  | 5.17 | 2.53 |  | 111.09 | 37928
| 11-1 换 | 干混砂浆找平层 混凝土或硬基层上20mm厚 实际厚度(mm):30 | m2 | 341.42 | 9.61 | 1.37 | 18.95 | 0.29 | 0.03 | 1.64 | 0.8 |  | 32.69 | 11161
| 11-12 | 干混砂浆礓磋面层 | m2 | 341.42 | 47.98 | 6.81 | 18.57 | 0.27 | 0.02 | 8 | 3.91 |  | 85.56 | 29212
126 | 01B025 | 蹲式大便坑 | 只 | 24 | 46.41 | 6.88 | 78.44 | 0.33 | 0.03 | 7.74 | 3.79 |  | 143.62 | 3447
| 17-168 换 | 大便槽坑式 面层砂浆 | 只 | 24 | 46.41 | 6.88 | 78.44 | 0.33 | 0.03 | 7.74 | 3.79 |  | 143.62 | 3447
127 | 040304003003 | 预制混凝土板 | m3 | 33.23 | 526.73 | 76.95 | 1082.14 | 223.21 | 44.12 | 124.26 | 60.7 |  | 2138.11 | 71049
| 园10-95 换 | 预制平板 换为【现场预制混凝土C30(16)】 | m3 | 33.23 | 173.95 | 25.77 | 426.54 | 48.58 | 4.62 | 36.87 | 18.02 |  | 734.35 | 24402
表-09
工程量清单综合单价计算表
单位工程(专业)：上部-地上房屋建筑与装饰 | [10 empty] | 第 34 页 共 34 页
序号 | 项目编号 | 项目名称 | 计量单位 | 数量 | 综合单价（元） | [8 empty] | 合计(元)
[5 empty] | 定额人工费 | 人工费价差 | 材料费 | 定额机械费 | 机械费价差 | 管理费 | 利润 | 风险费用 | 小计
| 园10-127 换 | 预制构件安装 平板 换为【现场预制混凝土C30(16)】 | m3 | 33.23 | 149.93 | 22.21 | 98.07 | 49.51 | 11.98 | 33.05 | 16.15 |  | 380.9 | 12657
| 园10-117 换 | 钢筋混凝土预制构件场外汽车运输 运输距离(km)5 | m3 | 33.23 | 25.68 | 3.8 | 7.79 | 114.7 | 28.39 | 23.26 | 11.37 |  | 214.99 | 7144
| 园17-59 换 | 预制板模板 平板 | m2 | 276.92 | 11.53 | 1.64 | 6.89 | 0.12 | -0.01 | 1.93 | 0.94 |  | 23.04 | 6380
| 园10-148 | 预制构件普通钢筋制作、安装 带肋钢筋HRB400以内 | t | 4.4424 | 606.52 | 86.08 | 3682.74 | 70.43 | -5.82 | 112.17 | 54.83 |  | 4606.95 | 20466
128 | 01B026 | 挡鼠板 | 块 | 10 | 39.82 | 5.86 | 83.73 | 23.43 | -1.81 | 10.48 | 5.12 |  | 166.63 | 1666
| 5-95 换 | 预埋铁件 25kg/块以内 换为【角钢】 | t | 0.13446 | 2551.64 | 378.02 | 4721.1 | 1742.26 | -134.32 | 711.5 | 347.81 |  | 10318.01 | 1387
| 12-123 换 | 墙饰面 木夹板基层 换为【40厚聚氨脂夹芯板】 | m2 | 6.75 | 8.16 | 1.16 | 30 |  |  | 1.35 | 0.66 |  | 41.33 | 279
合 计： | [13 empty] | 20730983
表-09

## 表-09 措施项目清单综合单价计算表【地上房屋建筑与装饰】
措施项目清单综合单价计算表
单位工程(专业)：上部-地上房屋建筑与装饰 | [9 empty] | 第 1 页 共 22 页
序号 | 项目编号 | 项目名称 | 计量单位 | 数量 | 综合单价（元） | [8 empty] | 合计(元)
[5 empty] | 定额人工费 | 人工费价差 | 材料费 | 定额机械费 | 机械费价差 | 管理费 | 利润 | 风险费用 | 小计
混凝土模板及支架（撑）
1 | 011702001006 | 基础 | m2 | 30.4 | 24.98 | 3.7 | 16.1 | 0.81 | 0.17 | 4.27 | 2.09 |  | 52.12 | 1584
| 5-112 | 设备基础单个块体 体积5m3以内 复合木模 | m2 | 30.4 | 24.98 | 3.7 | 16.1 | 0.81 | 0.17 | 4.27 | 2.09 |  | 52.12 | 1584
2 | 011702002005 | 矩形柱 | m2 | 1206.41 | 26.31 | 3.9 | 16.41 | 1.48 | 0.34 | 4.6 | 2.25 |  | 55.29 | 66702
| 5-119 | 矩形柱 复合木模 | m2 | 1206.41 | 26.31 | 3.9 | 16.41 | 1.48 | 0.34 | 4.6 | 2.25 |  | 55.29 | 66702
3 | 011702002006 | 矩形柱 | m2 | 4024.3 | 28.14 | 4.17 | 17.21 | 1.55 | 0.35 | 4.92 | 2.4 |  | 58.74 | 236387
| 5-119 换 | 矩形柱 复合木模 实际支模高度(m):4.6 | m2 | 4024.3 | 28.14 | 4.17 | 17.21 | 1.55 | 0.35 | 4.92 | 2.4 |  | 58.74 | 236387
4 | 011702002007 | 矩形柱 | m2 | 1138.54 | 29.97 | 4.44 | 18.01 | 1.62 | 0.37 | 5.23 | 2.56 |  | 62.2 | 70817
| 5-119 换 | 矩形柱 复合木模 实际支模高度(m):5.6 | m2 | 1138.54 | 29.97 | 4.44 | 18.01 | 1.62 | 0.37 | 5.23 | 2.56 |  | 62.2 | 70817
5 | 011702002008 | 矩形柱 | m2 | 160.8 | 31.8 | 4.72 | 18.81 | 1.69 | 0.38 | 5.55 | 2.71 |  | 65.66 | 10558
| 5-119 换 | 矩形柱 复合木模 实际支模高度(m):6.6 | m2 | 160.8 | 31.8 | 4.72 | 18.81 | 1.69 | 0.38 | 5.55 | 2.71 |  | 65.66 | 10558
6 | 011702002009 | 矩形柱 | m2 | 1168.52 | 40.96 | 6.07 | 22.8 | 2.03 | 0.46 | 7.12 | 3.48 |  | 82.92 | 96894
表-09
措施项目清单综合单价计算表
单位工程(专业)：上部-地上房屋建筑与装饰 | [9 empty] | 第 2 页 共 22 页
序号 | 项目编号 | 项目名称 | 计量单位 | 数量 | 综合单价（元） | [8 empty] | 合计(元)
[5 empty] | 定额人工费 | 人工费价差 | 材料费 | 定额机械费 | 机械费价差 | 管理费 | 利润 | 风险费用 | 小计
| 5-119 换 | 矩形柱 复合木模 实际支模高度(m):7.6 | m2 | 1168.52 | 40.96 | 6.07 | 22.8 | 2.03 | 0.46 | 7.12 | 3.48 |  | 82.92 | 96894
7 | 011702002010 | 矩形柱 | m2 | 330.31 | 23.68 | 3.51 | 16.41 | 1.48 | 0.34 | 4.17 | 2.04 |  | 51.63 | 17054
| 5-119 换 | 矩形柱 复合木模 超危支撑架范围内的现浇混凝土构件模板 | m2 | 330.31 | 23.68 | 3.51 | 16.41 | 1.48 | 0.34 | 4.17 | 2.04 |  | 51.63 | 17054
8 | 011702002011 | 矩形柱 | m2 | 181.06 | 23.68 | 3.51 | 16.41 | 1.48 | 0.34 | 4.17 | 2.04 |  | 51.63 | 9348
| 5-119 换 | 矩形柱 复合木模 超危支撑架范围内的现浇混凝土构件模板 | m2 | 181.06 | 23.68 | 3.51 | 16.41 | 1.48 | 0.34 | 4.17 | 2.04 |  | 51.63 | 9348
9 | 011702004002 | 异形柱 | m2 | 16.22 | 38.62 | 5.72 | 22.94 | 1.55 | 0.29 | 6.66 | 3.25 |  | 79.03 | 1282
| 5-122 | 异形柱、圆形柱 复合木模 | m2 | 16.22 | 38.62 | 5.72 | 22.94 | 1.55 | 0.29 | 6.66 | 3.25 |  | 79.03 | 1282
10 | 011702004003 | 异形柱 | m2 | 125.35 | 40.45 | 5.99 | 23.74 | 1.62 | 0.3 | 6.97 | 3.41 |  | 82.48 | 10339
| 5-122 换 | 异形柱、圆形柱 复合木模 实际支模高度(m):4.6 | m2 | 125.35 | 40.45 | 5.99 | 23.74 | 1.62 | 0.3 | 6.97 | 3.41 |  | 82.48 | 10339
11 | 011702004004 | 异形柱 | m2 | 53.56 | 42.28 | 6.27 | 24.54 | 1.69 | 0.32 | 7.29 | 3.56 |  | 85.95 | 4603
表-09
措施项目清单综合单价计算表
单位工程(专业)：上部-地上房屋建筑与装饰 | [9 empty] | 第 3 页 共 22 页
序号 | 项目编号 | 项目名称 | 计量单位 | 数量 | 综合单价（元） | [8 empty] | 合计(元)
[5 empty] | 定额人工费 | 人工费价差 | 材料费 | 定额机械费 | 机械费价差 | 管理费 | 利润 | 风险费用 | 小计
| 5-122 换 | 异形柱、圆形柱 复合木模 实际支模高度(m):5.6 | m2 | 53.56 | 42.28 | 6.27 | 24.54 | 1.69 | 0.32 | 7.29 | 3.56 |  | 85.95 | 4603
12 | 011702004005 | 异形柱 | m2 | 31.27 | 44.11 | 6.54 | 25.34 | 1.76 | 0.33 | 7.6 | 3.72 |  | 89.4 | 2796
| 5-122 换 | 异形柱、圆形柱 复合木模 实际支模高度(m):6.6 | m2 | 31.27 | 44.11 | 6.54 | 25.34 | 1.76 | 0.33 | 7.6 | 3.72 |  | 89.4 | 2796
13 | 011702004006 | 异形柱 | m2 | 42.71 | 34.76 | 5.15 | 22.94 | 1.55 | 0.29 | 6.02 | 2.94 |  | 73.65 | 3146
| 5-122 换 | 异形柱、圆形柱 复合木模 超危支撑架范围内的现浇混凝土构件模板 | m2 | 42.71 | 34.76 | 5.15 | 22.94 | 1.55 | 0.29 | 6.02 | 2.94 |  | 73.65 | 3146
14 | 011702003003 | 构造柱 | m2 | 2872.97 | 20.84 | 3.09 | 20.5 | 0.72 | 0.17 | 3.57 | 1.75 |  | 50.64 | 145487
| 5-123 | 构造柱 | m2 | 2872.97 | 20.84 | 3.09 | 20.5 | 0.72 | 0.17 | 3.57 | 1.75 |  | 50.64 | 145487
15 | 011702006008 | 矩形梁 | m2 | 2891.53 | 32.84 | 4.86 | 19.96 | 2.19 | 0.5 | 5.8 | 2.84 |  | 68.99 | 199487
| 5-131 | 矩形梁 复合木模 | m2 | 2891.53 | 32.84 | 4.86 | 19.96 | 2.19 | 0.5 | 5.8 | 2.84 |  | 68.99 | 199487
16 | 011702006009 | 矩形梁 | m2 | 15219.24 | 35.94 | 5.32 | 21.23 | 2.39 | 0.54 | 6.35 | 3.1 |  | 74.87 | 1139465
| 5-131 换 | 矩形梁 复合木模 实际支模高度(m):4.6 | m2 | 15219.24 | 35.94 | 5.32 | 21.23 | 2.39 | 0.54 | 6.35 | 3.1 |  | 74.87 | 1139465
17 | 011702006010 | 矩形梁 | m2 | 2639.44 | 39.04 | 5.78 | 22.5 | 2.59 | 0.58 | 6.9 | 3.37 |  | 80.76 | 213161
表-09
措施项目清单综合单价计算表
单位工程(专业)：上部-地上房屋建筑与装饰 | [9 empty] | 第 4 页 共 22 页
序号 | 项目编号 | 项目名称 | 计量单位 | 数量 | 综合单价（元） | [8 empty] | 合计(元)
[5 empty] | 定额人工费 | 人工费价差 | 材料费 | 定额机械费 | 机械费价差 | 管理费 | 利润 | 风险费用 | 小计
| 5-131 换 | 矩形梁 复合木模 实际支模高度(m):5.6 | m2 | 2639.44 | 39.04 | 5.78 | 22.5 | 2.59 | 0.58 | 6.9 | 3.37 |  | 80.76 | 213161
18 | 011702006011 | 矩形梁 | m2 | 235.64 | 42.14 | 6.24 | 23.77 | 2.79 | 0.63 | 7.44 | 3.64 |  | 86.65 | 20418
| 5-131 换 | 矩形梁 复合木模 实际支模高度(m):6.6 | m2 | 235.64 | 42.14 | 6.24 | 23.77 | 2.79 | 0.63 | 7.44 | 3.64 |  | 86.65 | 20418
19 | 011702006012 | 矩形梁 | m2 | 1283.28 | 57.65 | 8.54 | 30.14 | 3.79 | 0.85 | 10.18 | 4.98 |  | 116.13 | 149027
| 5-131 换 | 矩形梁 复合木模 实际支模高度(m):7.6 | m2 | 1283.28 | 57.65 | 8.54 | 30.14 | 3.79 | 0.85 | 10.18 | 4.98 |  | 116.13 | 149027
20 | 011702006013 | 矩形梁 | m2 | 368.85 | 29.55 | 4.38 | 19.96 | 2.19 | 0.5 | 5.26 | 2.57 |  | 64.41 | 23758
| 5-131 换 | 矩形梁 复合木模 超危支撑架范围内的现浇混凝土构件模板 | m2 | 368.85 | 29.55 | 4.38 | 19.96 | 2.19 | 0.5 | 5.26 | 2.57 |  | 64.41 | 23758
21 | 011702006014 | 矩形梁 | m2 | 108 | 29.55 | 4.38 | 19.96 | 2.19 | 0.5 | 5.26 | 2.57 |  | 64.41 | 6956
| 5-131 换 | 矩形梁 复合木模 超危支撑架范围内的现浇混凝土构件模板 | m2 | 108 | 29.55 | 4.38 | 19.96 | 2.19 | 0.5 | 5.26 | 2.57 |  | 64.41 | 6956
22 | 011702006015 | 矩形梁 | m2 | 292.75 | 29.55 | 4.38 | 19.96 | 2.19 | 0.5 | 5.26 | 2.57 |  | 64.41 | 18856
| 5-131 换 | 矩形梁 复合木模 超危支撑架范围内的现浇混凝土构件模板 | m2 | 292.75 | 29.55 | 4.38 | 19.96 | 2.19 | 0.5 | 5.26 | 2.57 |  | 64.41 | 18856
表-09
措施项目清单综合单价计算表
单位工程(专业)：上部-地上房屋建筑与装饰 | [9 empty] | 第 5 页 共 22 页
序号 | 项目编号 | 项目名称 | 计量单位 | 数量 | 综合单价（元） | [8 empty] | 合计(元)
[5 empty] | 定额人工费 | 人工费价差 | 材料费 | 定额机械费 | 机械费价差 | 管理费 | 利润 | 风险费用 | 小计
23 | 011702006016 | 矩形梁 | m2 | 505.14 | 29.55 | 4.38 | 19.96 | 2.19 | 0.5 | 5.26 | 2.57 |  | 64.41 | 32536
| 5-131 换 | 矩形梁 复合木模 超危支撑架范围内的现浇混凝土构件模板 | m2 | 505.14 | 29.55 | 4.38 | 19.96 | 2.19 | 0.5 | 5.26 | 2.57 |  | 64.41 | 32536
24 | 011702006017 | 矩形梁 | m2 | 292.4 | 29.55 | 4.38 | 19.96 | 2.19 | 0.5 | 5.26 | 2.57 |  | 64.41 | 18833
| 5-131 换 | 矩形梁 复合木模 超危支撑架范围内的现浇混凝土构件模板 | m2 | 292.4 | 29.55 | 4.38 | 19.96 | 2.19 | 0.5 | 5.26 | 2.57 |  | 64.41 | 18833
25 | 011702010002 | 弧形、拱形梁 | m2 | 141.07 | 41.91 | 6.21 | 32.03 | 1.04 | 0.16 | 7.12 | 3.48 |  | 91.95 | 12971
| 5-134 | 弧形梁 木模板 | m2 | 141.07 | 41.91 | 6.21 | 32.03 | 1.04 | 0.16 | 7.12 | 3.48 |  | 91.95 | 12971
26 | 011702010003 | 弧形、拱形梁 | m2 | 566.03 | 48.11 | 7.13 | 34.58 | 1.44 | 0.25 | 8.21 | 4.01 |  | 103.73 | 58714
| 5-134 换 | 弧形梁 木模板 实际支模高度(m):4.6 | m2 | 566.03 | 48.11 | 7.13 | 34.58 | 1.44 | 0.25 | 8.21 | 4.01 |  | 103.73 | 58714
27 | 011702010004 | 弧形、拱形梁 | m2 | 3.88 | 48.11 | 7.13 | 34.58 | 1.44 | 0.25 | 8.21 | 4.01 |  | 103.73 | 402
| 5-134 换 | 弧形梁 木模板 实际支模高度(m):5.6 | m2 | 3.88 | 48.11 | 7.13 | 34.58 | 1.44 | 0.25 | 8.21 | 4.01 |  | 103.73 | 402
28 | 011702010005 | 弧形、拱形梁 | m2 | 80.48 | 66.71 | 9.89 | 42.21 | 2.64 | 0.51 | 11.49 | 5.62 |  | 139.07 | 11192
| 5-134 换 | 弧形梁 木模板 实际支模高度(m):7.6 | m2 | 80.48 | 66.71 | 9.89 | 42.21 | 2.64 | 0.51 | 11.49 | 5.62 |  | 139.07 | 11192
表-09
措施项目清单综合单价计算表
单位工程(专业)：上部-地上房屋建筑与装饰 | [9 empty] | 第 6 页 共 22 页
序号 | 项目编号 | 项目名称 | 计量单位 | 数量 | 综合单价（元） | [8 empty] | 合计(元)
[5 empty] | 定额人工费 | 人工费价差 | 材料费 | 定额机械费 | 机械费价差 | 管理费 | 利润 | 风险费用 | 小计
29 | 011702010006 | 弧形、拱形梁 | m2 | 43.25 | 37.72 | 5.58 | 32.03 | 1.04 | 0.16 | 6.42 | 3.14 |  | 86.09 | 3723
| 5-134 换 | 弧形梁 木模板 超危支撑架范围内的现浇混凝土构件模板 | m2 | 43.25 | 37.72 | 5.58 | 32.03 | 1.04 | 0.16 | 6.42 | 3.14 |  | 86.09 | 3723
30 | 011702007001 | 斜梁模板 | m2 | 140.02 | 39.27 | 5.82 | 21.13 | 2.1 | 0.5 | 6.86 | 3.35 |  | 79.03 | 11066
| 5-136 | 斜梁复 合木模 | m2 | 140.02 | 39.27 | 5.82 | 21.13 | 2.1 | 0.5 | 6.86 | 3.35 |  | 79.03 | 11066
31 | 011702008004 | 圈梁 | m2 | 691.64 | 30.38 | 4.5 | 12.34 | 0.56 | 0.1 | 5.13 | 2.51 |  | 55.52 | 38400
| 5-140 | 直形圈过梁 复合木模 | m2 | 691.64 | 30.38 | 4.5 | 12.34 | 0.56 | 0.1 | 5.13 | 2.51 |  | 55.52 | 38400
32 | 011702008005 | 圈梁 | m2 | 1270.3 | 30.38 | 4.5 | 12.34 | 0.56 | 0.1 | 5.13 | 2.51 |  | 55.52 | 70527
| 5-140 | 直形圈过梁 复合木模 | m2 | 1270.3 | 30.38 | 4.5 | 12.34 | 0.56 | 0.1 | 5.13 | 2.51 |  | 55.52 | 70527
33 | 011702009002 | 过梁 | m2 | 465.71 | 30.38 | 4.5 | 12.34 | 0.56 | 0.1 | 5.13 | 2.51 |  | 55.52 | 25856
| 5-140 | 直形圈过梁 复合木模 | m2 | 465.71 | 30.38 | 4.5 | 12.34 | 0.56 | 0.1 | 5.13 | 2.51 |  | 55.52 | 25856
34 | 011702011007 | 直形墙 | m2 | 488.69 | 19.5 | 2.89 | 14.73 | 0.97 | 0.23 | 3.39 | 1.66 |  | 43.37 | 21194
| 5-155 | 直形墙 复合木模 | m2 | 488.69 | 19.5 | 2.89 | 14.73 | 0.97 | 0.23 | 3.39 | 1.66 |  | 43.37 | 21194
35 | 011702016007 | 平板 | m2 | 1489.28 | 20.67 | 3.06 | 17.27 | 1.7 | 0.38 | 3.71 | 1.81 |  | 48.6 | 72379
| 5-144 | 板 复合木模 | m2 | 1489.28 | 20.67 | 3.06 | 17.27 | 1.7 | 0.38 | 3.71 | 1.81 |  | 48.6 | 72379
表-09
措施项目清单综合单价计算表
单位工程(专业)：上部-地上房屋建筑与装饰 | [9 empty] | 第 7 页 共 22 页
序号 | 项目编号 | 项目名称 | 计量单位 | 数量 | 综合单价（元） | [8 empty] | 合计(元)
[5 empty] | 定额人工费 | 人工费价差 | 材料费 | 定额机械费 | 机械费价差 | 管理费 | 利润 | 风险费用 | 小计
36 | 011702016008 | 平板 | m2 | 13194.9 | 23.02 | 3.41 | 18.8 | 1.94 | 0.42 | 4.14 | 2.02 |  | 53.75 | 709226
| 5-144 换 | 板 复合木模 实际支模高度(m):4.6 | m2 | 13194.9 | 23.02 | 3.41 | 18.8 | 1.94 | 0.42 | 4.14 | 2.02 |  | 53.75 | 709226
37 | 011702016009 | 平板 | m2 | 1998.85 | 25.37 | 3.76 | 20.33 | 2.18 | 0.46 | 4.57 | 2.23 |  | 58.9 | 117732
| 5-144 换 | 板 复合木模 实际支模高度(m):5.6 | m2 | 1998.85 | 25.37 | 3.76 | 20.33 | 2.18 | 0.46 | 4.57 | 2.23 |  | 58.9 | 117732
38 | 011702016010 | 平板 | m2 | 185.12 | 27.72 | 4.1 | 21.86 | 2.41 | 0.51 | 4.99 | 2.44 |  | 64.03 | 11853
| 5-144 换 | 板 复合木模 实际支模高度(m):6.6 | m2 | 185.12 | 27.72 | 4.1 | 21.86 | 2.41 | 0.51 | 4.99 | 2.44 |  | 64.03 | 11853
39 | 011702016011 | 平板 | m2 | 1402.45 | 39.46 | 5.85 | 29.51 | 3.6 | 0.74 | 7.14 | 3.49 |  | 89.79 | 125926
| 5-144 换 | 板 复合木模 实际支模高度(m):7.6 | m2 | 1402.45 | 39.46 | 5.85 | 29.51 | 3.6 | 0.74 | 7.14 | 3.49 |  | 89.79 | 125926
40 | 011702016012 | 平板 | m2 | 214.98 | 18.6 | 2.76 | 17.27 | 1.7 | 0.38 | 3.36 | 1.64 |  | 45.71 | 9827
| 5-144 换 | 板 复合木模 超危支撑架范围内的现浇混凝土构件模板 | m2 | 214.98 | 18.6 | 2.76 | 17.27 | 1.7 | 0.38 | 3.36 | 1.64 |  | 45.71 | 9827
41 | 011702016013 | 平板 | m2 | 53.21 | 18.6 | 2.76 | 17.27 | 1.7 | 0.38 | 3.36 | 1.64 |  | 45.71 | 2432
表-09
措施项目清单综合单价计算表
单位工程(专业)：上部-地上房屋建筑与装饰 | [9 empty] | 第 8 页 共 22 页
序号 | 项目编号 | 项目名称 | 计量单位 | 数量 | 综合单价（元） | [8 empty] | 合计(元)
[5 empty] | 定额人工费 | 人工费价差 | 材料费 | 定额机械费 | 机械费价差 | 管理费 | 利润 | 风险费用 | 小计
| 5-144 换 | 板 复合木模 超危支撑架范围内的现浇混凝土构件模板 | m2 | 53.21 | 18.6 | 2.76 | 17.27 | 1.7 | 0.38 | 3.36 | 1.64 |  | 45.71 | 2432
42 | 011702016014 | 平板 | m2 | 445.74 | 18.6 | 2.76 | 17.27 | 1.7 | 0.38 | 3.36 | 1.64 |  | 45.71 | 20375
| 5-144 换 | 板 复合木模 超危支撑架范围内的现浇混凝土构件模板 | m2 | 445.74 | 18.6 | 2.76 | 17.27 | 1.7 | 0.38 | 3.36 | 1.64 |  | 45.71 | 20375
43 | 011702016015 | 平板 | m2 | 337.09 | 18.6 | 2.76 | 17.27 | 1.7 | 0.38 | 3.36 | 1.64 |  | 45.71 | 15408
| 5-144 换 | 板 复合木模 超危支撑架范围内的现浇混凝土构件模板 | m2 | 337.09 | 18.6 | 2.76 | 17.27 | 1.7 | 0.38 | 3.36 | 1.64 |  | 45.71 | 15408
44 | 011702016016 | 平板 | m2 | 302.94 | 18.6 | 2.76 | 17.27 | 1.7 | 0.38 | 3.36 | 1.64 |  | 45.71 | 13847
| 5-144 换 | 板 复合木模 超危支撑架范围内的现浇混凝土构件模板 | m2 | 302.94 | 18.6 | 2.76 | 17.27 | 1.7 | 0.38 | 3.36 | 1.64 |  | 45.71 | 13847
45 | 01B027 | 超危支撑架 | m3 | 2066.4 | 12.69 | 1.88 | 0.36 |  |  | 2.1 | 1.03 |  | 18.06 | 37319
| 5-190 | 满堂式支架 8m<高度≤16m | m3 | 2066.4 | 12.69 | 1.88 | 0.36 |  |  | 2.1 | 1.03 |  | 18.06 | 37319
46 | 01B028 | 超危支撑架 | m3 | 18182.19 | 12.69 | 1.88 | 0.36 |  |  | 2.1 | 1.03 |  | 18.06 | 328370
| 5-190 | 满堂式支架 8m<高度≤16m | m3 | 18182.19 | 12.69 | 1.88 | 0.36 |  |  | 2.1 | 1.03 |  | 18.06 | 328370
47 | 01B029 | 超危支撑架钢管支架使 | 百米·天 | 72894.92 |  |  | 0.8 | [5 empty] | 0.8 | 58316
表-09
措施项目清单综合单价计算表
单位工程(专业)：上部-地上房屋建筑与装饰 | [9 empty] | 第 9 页 共 22 页
序号 | 项目编号 | 项目名称 | 计量单位 | 数量 | 综合单价（元） | [8 empty] | 合计(元)
[5 empty] | 定额人工费 | 人工费价差 | 材料费 | 定额机械费 | 机械费价差 | 管理费 | 利润 | 风险费用 | 小计
用费
| 补子目1 | 钢管租赁 | 百米·天 | 72894.92 |  |  | 0.8 | [5 empty] | 0.8 | 58316
48 | 01B030 | 超危支撑架钢管配件使用费 | 百只·天 | 60745.77 |  |  | 0.58 | [5 empty] | 0.58 | 35233
| 补子目2 | 钢管扣配件租赁 | 百只·天 | 60745.77 |  |  | 0.58 | [5 empty] | 0.58 | 35233
49 | 011702021003 | 栏板 | m2 | 1199.86 | 25.84 | 3.83 | 23.32 | 1.27 | 0.3 | 4.49 | 2.2 |  | 61.25 | 73491
| 5-176 | 栏板、翻檐 直形 | m2 | 1199.86 | 25.84 | 3.83 | 23.32 | 1.27 | 0.3 | 4.49 | 2.2 |  | 61.25 | 73491
50 | 011702021004 | 栏板 | m2 | 175.57 | 35.52 | 5.26 | 16.27 | 0.46 | 0.04 | 5.96 | 2.91 |  | 66.42 | 11661
| 5-177 | 栏板、翻檐 弧形 | m2 | 175.57 | 35.52 | 5.26 | 16.27 | 0.46 | 0.04 | 5.96 | 2.91 |  | 66.42 | 11661
51 | 011702023002 | 雨篷、悬挑板、阳台板 | m2 | 50.39 | 65.99 | 9.77 | 35.31 | 4.87 | 1.11 | 11.74 | 5.74 |  | 134.53 | 6779
| 5-174 | 阳台、雨篷 | m2水平投影面积 | 50.39 | 65.99 | 9.77 | 35.31 | 4.87 | 1.11 | 11.74 | 5.74 |  | 134.53 | 6779
52 | 011702023003 | 雨篷、悬挑板、阳台板 | m2 | 18.85 | 68.34 | 10.12 | 36.84 | 5.11 | 1.15 | 12.17 | 5.95 |  | 139.68 | 2633
表-09
措施项目清单综合单价计算表
单位工程(专业)：上部-地上房屋建筑与装饰 | [9 empty] | 第 10 页 共 22 页
序号 | 项目编号 | 项目名称 | 计量单位 | 数量 | 综合单价（元） | [8 empty] | 合计(元)
[5 empty] | 定额人工费 | 人工费价差 | 材料费 | 定额机械费 | 机械费价差 | 管理费 | 利润 | 风险费用 | 小计
| 5-174 | 阳台、雨篷 | m2水平投影面积 | 18.85 | 65.99 | 9.77 | 35.31 | 4.87 | 1.11 | 11.74 | 5.74 |  | 134.53 | 2536
| 5-151 | 板支模超高 每增加1m 钢、木模 | m2 | 18.85 | 2.35 | 0.35 | 1.53 | 0.24 | 0.04 | 0.43 | 0.21 |  | 5.15 | 97
53 | 011702024002 | 楼梯 | m2 | 593.36 | 87.63 | 12.98 | 38.2 | 3.83 | 0.91 | 15.15 | 7.41 |  | 166.11 | 98563
| 5-170 | 楼梯直形 复合木模 | m2(水平投影面积) | 593.36 | 87.63 | 12.98 | 38.2 | 3.83 | 0.91 | 15.15 | 7.41 |  | 166.11 | 98563
54 | 011702025002 | 其他现浇构件 | m2 | 3.45 | 30.07 | 4.45 | 24.17 | 1.08 | 0.22 | 5.16 | 2.52 |  | 67.67 | 233
| 5-182 | 小型构件 复合模板 | m2 | 3.45 | 30.07 | 4.45 | 24.17 | 1.08 | 0.22 | 5.16 | 2.52 |  | 67.67 | 233
55 | Z011702033001 | 线条模板增加费 | m | 330.11 | 1.65 | 0.25 | 4.48 | 0.11 | -0.01 | 0.29 | 0.14 |  | 6.91 | 2281
| 5-172 | 线条模板增加费 三道以内 | m | 330.11 | 1.65 | 0.25 | 4.48 | 0.11 | -0.01 | 0.29 | 0.14 |  | 6.91 | 2281
56 | 01B031 | 使用轮扣、盘扣和碗扣等支撑体系的增加费 | m2 | 60864.07 |  |  | 1.5 | [5 empty] | 1.5 | 91296
| 文件 | 使用轮扣、盘扣和碗扣等支撑体系的增加费 | m2 | 60864.07 |  |  | 1.5 | [5 empty] | 1.5 | 91296
脚手架工程
表-09
措施项目清单综合单价计算表
单位工程(专业)：上部-地上房屋建筑与装饰 | [9 empty] | 第 11 页 共 22 页
序号 | 项目编号 | 项目名称 | 计量单位 | 数量 | 综合单价（元） | [8 empty] | 合计(元)
[5 empty] | 定额人工费 | 人工费价差 | 材料费 | 定额机械费 | 机械费价差 | 管理费 | 利润 | 风险费用 | 小计
57 | 011701001003 | 综合脚手架 | m2 | 792.8 | 12.09 | 1.79 | 7.61 | 0.88 | 0.22 | 2.15 | 1.05 |  | 25.79 | 20446
| 18-3 | 综合脚手架 混凝土结构 檐高13m以内 层高6m以内 | m2 | 792.8 | 12.09 | 1.79 | 7.61 | 0.88 | 0.22 | 2.15 | 1.05 |  | 25.79 | 20446
58 | 011701001004 | 综合脚手架 | m2 | 52.35 | 13.3 | 1.98 | 8.36 | 0.96 | 0.23 | 2.36 | 1.16 |  | 28.35 | 1484
| 18-3 换 | 综合脚手架 混凝土结构 檐高13m以内 层高6m以内 实际层高(m):6.2 | m2 | 52.35 | 13.3 | 1.98 | 8.36 | 0.96 | 0.23 | 2.36 | 1.16 |  | 28.35 | 1484
59 | 011701001005 | 综合脚手架 | m2 | 324.55 | 14.52 | 2.15 | 9.12 | 1.03 | 0.26 | 2.58 | 1.26 |  | 30.92 | 10035
| 18-3 换 | 综合脚手架 混凝土结构 檐高13m以内 层高6m以内 实际层高(m):8 | m2 | 324.55 | 14.52 | 2.15 | 9.12 | 1.03 | 0.26 | 2.58 | 1.26 |  | 30.92 | 10035
60 | 011701001006 | 综合脚手架 | m2 | 537.11 | 19.38 | 2.87 | 12.15 | 1.34 | 0.34 | 3.43 | 1.68 |  | 41.19 | 22124
| 18-3 换 | 综合脚手架 混凝土结构 檐高13m以内 层高6m以内 实际层高(m):11.4 | m2 | 537.11 | 19.38 | 2.87 | 12.15 | 1.34 | 0.34 | 3.43 | 1.68 |  | 41.19 | 22124
61 | 011701001007 | 综合脚手架 | m2 | 300.69 | 13.21 | 1.95 | 10.13 | 0.92 | 0.22 | 2.34 | 1.14 |  | 29.91 | 8994
表-09
措施项目清单综合单价计算表
单位工程(专业)：上部-地上房屋建筑与装饰 | [9 empty] | 第 12 页 共 22 页
序号 | 项目编号 | 项目名称 | 计量单位 | 数量 | 综合单价（元） | [8 empty] | 合计(元)
[5 empty] | 定额人工费 | 人工费价差 | 材料费 | 定额机械费 | 机械费价差 | 管理费 | 利润 | 风险费用 | 小计
| 18-5 | 综合脚手架 混凝土结构 檐高20m以内 层高6m以内 | m2 | 300.69 | 13.21 | 1.95 | 10.13 | 0.92 | 0.22 | 2.34 | 1.14 |  | 29.91 | 8994
62 | 011701001008 | 综合脚手架 | m2 | 117.8 | 15.86 | 2.34 | 12.15 | 1.07 | 0.27 | 2.81 | 1.37 |  | 35.87 | 4225
| 18-5 换 | 综合脚手架 混凝土结构 檐高20m以内 层高6m以内 实际层高(m):7.2 | m2 | 117.8 | 15.86 | 2.34 | 12.15 | 1.07 | 0.27 | 2.81 | 1.37 |  | 35.87 | 4225
63 | 011701001009 | 综合脚手架 | m2 | 65.09 | 19.83 | 2.94 | 15.18 | 1.3 | 0.33 | 3.5 | 1.71 |  | 44.79 | 2915
| 18-5 换 | 综合脚手架 混凝土结构 檐高20m以内 层高6m以内 实际层高(m):10.5 | m2 | 65.09 | 19.83 | 2.94 | 15.18 | 1.3 | 0.33 | 3.5 | 1.71 |  | 44.79 | 2915
64 | 011701001010 | 综合脚手架 | m2 | 427.86 | 25.13 | 3.72 | 19.23 | 1.61 | 0.41 | 4.43 | 2.17 |  | 56.7 | 24260
| 18-5 换 | 综合脚手架 混凝土结构 檐高20m以内 层高6m以内 实际层高(m):14.55 | m2 | 427.86 | 25.13 | 3.72 | 19.23 | 1.61 | 0.41 | 4.43 | 2.17 |  | 56.7 | 24260
65 | 011701001011 | 综合脚手架 | m2 | 20456.38 | 14.69 | 2.18 | 14.61 | 1.12 | 0.28 | 2.62 | 1.28 |  | 36.78 | 752386
| 18-7 | 综合脚手架 混凝土结构 檐高30m以内 层高6m以内 | m2 | 20456.38 | 14.69 | 2.18 | 14.61 | 1.12 | 0.28 | 2.62 | 1.28 |  | 36.78 | 752386
表-09
措施项目清单综合单价计算表
单位工程(专业)：上部-地上房屋建筑与装饰 | [9 empty] | 第 13 页 共 22 页
序号 | 项目编号 | 项目名称 | 计量单位 | 数量 | 综合单价（元） | [8 empty] | 合计(元)
[5 empty] | 定额人工费 | 人工费价差 | 材料费 | 定额机械费 | 机械费价差 | 管理费 | 利润 | 风险费用 | 小计
66 | 011701001012 | 综合脚手架 | m2 | 29.11 | 16.16 | 2.39 | 15.76 | 1.24 | 0.3 | 2.88 | 1.41 |  | 40.14 | 1168
| 18-7 换 | 综合脚手架 混凝土结构 檐高30m以内 层高6m以内 实际混凝土结构层高(m):6.65 | m2 | 29.11 | 16.16 | 2.39 | 15.76 | 1.24 | 0.3 | 2.88 | 1.41 |  | 40.14 | 1168
67 | 011701001013 | 综合脚手架 | m2 | 1461.43 | 17.63 | 2.61 | 16.9 | 1.35 | 0.33 | 3.14 | 1.54 |  | 43.5 | 63572
| 18-7 换 | 综合脚手架 混凝土结构 檐高30m以内 层高6m以内 实际混凝土结构层高(m):7.2 | m2 | 1461.43 | 17.63 | 2.61 | 16.9 | 1.35 | 0.33 | 3.14 | 1.54 |  | 43.5 | 63572
68 | 011701001014 | 综合脚手架 | m2 | 363.01 | 27.92 | 4.14 | 24.91 | 2.15 | 0.53 | 4.98 | 2.44 |  | 67.07 | 24347
| 18-7 换 | 综合脚手架 混凝土结构 檐高30m以内 层高6m以内 实际混凝土结构层高(m):15 | m2 | 363.01 | 27.92 | 4.14 | 24.91 | 2.15 | 0.53 | 4.98 | 2.44 |  | 67.07 | 24347
69 | 011701003002 | 里脚手架 | m2 | 56815.34 | 1.82 | 0.26 | 0.16 | 0.19 | 0.05 | 0.33 | 0.16 |  | 2.97 | 168742
| 18-45 换 | 单项脚手架 内墙脚手架 高度3.6m以上 高度在3.6m以上的墙柱饰面或相应油漆涂料仅勾缝、刷浆 | m2 | 56815.34 | 1.82 | 0.26 | 0.16 | 0.19 | 0.05 | 0.33 | 0.16 |  | 2.97 | 168742
70 | 01170100600 | 满堂脚手架 | m2 | 987.84 | 8.06 | 1.19 | 1.81 | 0.34 | 0.09 | 1.39 | 0.68 |  | 13.56 | 13395
表-09
措施项目清单综合单价计算表
单位工程(专业)：上部-地上房屋建筑与装饰 | [9 empty] | 第 14 页 共 22 页
序号 | 项目编号 | 项目名称 | 计量单位 | 数量 | 综合单价（元） | [8 empty] | 合计(元)
[5 empty] | 定额人工费 | 人工费价差 | 材料费 | 定额机械费 | 机械费价差 | 管理费 | 利润 | 风险费用 | 小计
1
| 18-47 | 单项脚手架 满堂脚手架基本层3.6m~5.2m | m2 | 987.84 | 8.06 | 1.19 | 1.81 | 0.34 | 0.09 | 1.39 | 0.68 |  | 13.56 | 13395
71 | 011701006002 | 满堂脚手架 | m2 | 68.58 | 9.65 | 1.43 | 2.17 | 0.42 | 0.11 | 1.67 | 0.82 |  | 16.27 | 1116
| 18-47 换 | 单项脚手架 满堂脚手架基本层3.6m~5.2m 实际高度(m):6.4 | m2 | 68.58 | 9.65 | 1.43 | 2.17 | 0.42 | 0.11 | 1.67 | 0.82 |  | 16.27 | 1116
72 | 011701006003 | 满堂脚手架 | m2 | 74.52 | 11.25 | 1.66 | 2.53 | 0.5 | 0.12 | 1.95 | 0.95 |  | 18.96 | 1413
| 18-47 换 | 单项脚手架 满堂脚手架基本层3.6m~5.2m 实际高度(m):7.6 | m2 | 74.52 | 11.25 | 1.66 | 2.53 | 0.5 | 0.12 | 1.95 | 0.95 |  | 18.96 | 1413
垂直运输工程
73 | 011703001003 | 垂直运输 | m2 | 442.35 |  |  |  | 11.34 | 0.86 | 1.88 | 0.92 |  | 15 | 6635
| 19-4 换 | 混凝土结构 建筑物檐高20m以内 | m2 | 442.35 |  |  |  | 11.34 | 0.86 | 1.88 | 0.92 |  | 15 | 6635
74 | 011703001004 | 垂直运输 | m2 | 117.8 |  |  |  | 11.86 | 0.9 | 1.97 | 0.96 |  | 15.69 | 1848
| 19-4 换 | 混凝土结构 建筑物檐高20m以内 实际层高(m):3.9 | m2 | 117.8 |  |  |  | 11.86 | 0.9 | 1.97 | 0.96 |  | 15.69 | 1848
75 | 01170300100 | 垂直运输 | m2 | 65.09 |  |  |  | 12.12 | 0.92 | 2.01 | 0.98 |  | 16.03 | 1043
表-09
措施项目清单综合单价计算表
单位工程(专业)：上部-地上房屋建筑与装饰 | [9 empty] | 第 15 页 共 22 页
序号 | 项目编号 | 项目名称 | 计量单位 | 数量 | 综合单价（元） | [8 empty] | 合计(元)
[5 empty] | 定额人工费 | 人工费价差 | 材料费 | 定额机械费 | 机械费价差 | 管理费 | 利润 | 风险费用 | 小计
5
| 19-4 换 | 混凝土结构 建筑物檐高20m以内 实际层高(m):4.05 | m2 | 65.09 |  |  |  | 12.12 | 0.92 | 2.01 | 0.98 |  | 16.03 | 1043
76 | 011703001006 | 垂直运输 | m2 | 52.35 |  |  |  | 13.68 | 1.04 | 2.27 | 1.11 |  | 18.1 | 948
| 19-4 换 | 混凝土结构 建筑物檐高20m以内 实际层高(m):4.95 | m2 | 52.35 |  |  |  | 13.68 | 1.04 | 2.27 | 1.11 |  | 18.1 | 948
77 | 011703001007 | 垂直运输 | m2 | 207.95 |  |  |  | 14.63 | 1.12 | 2.42 | 1.19 |  | 19.36 | 4026
| 19-4 换 | 混凝土结构 建筑物檐高20m以内 实际层高(m):5.5 | m2 | 207.95 |  |  |  | 14.63 | 1.12 | 2.42 | 1.19 |  | 19.36 | 4026
78 | 011703001008 | 垂直运输 | m2 | 207.95 |  |  |  | 14.89 | 1.14 | 2.47 | 1.21 |  | 19.71 | 4099
| 19-4 换 | 混凝土结构 建筑物檐高20m以内 实际层高(m):5.65 | m2 | 207.95 |  |  |  | 14.89 | 1.14 | 2.47 | 1.21 |  | 19.71 | 4099
79 | 011703001009 | 垂直运输 | m2 | 52.35 |  |  |  | 15.84 | 1.21 | 2.62 | 1.28 |  | 20.95 | 1097
| 19-4 换 | 混凝土结构 建筑物檐高20m以内 实际层高(m):6.2 | m2 | 52.35 |  |  |  | 15.84 | 1.21 | 2.62 | 1.28 |  | 20.95 | 1097
80 | 01170300101 | 垂直运输 | m2 | 117.8 |  |  |  | 17.57 | 1.35 | 2.91 | 1.42 |  | 23.25 | 2739
表-09
措施项目清单综合单价计算表
单位工程(专业)：上部-地上房屋建筑与装饰 | [9 empty] | 第 16 页 共 22 页
序号 | 项目编号 | 项目名称 | 计量单位 | 数量 | 综合单价（元） | [8 empty] | 合计(元)
[5 empty] | 定额人工费 | 人工费价差 | 材料费 | 定额机械费 | 机械费价差 | 管理费 | 利润 | 风险费用 | 小计
0
| 19-4 换 | 混凝土结构 建筑物檐高20m以内 实际层高(m):7.2 | m2 | 117.8 |  |  |  | 17.57 | 1.35 | 2.91 | 1.42 |  | 23.25 | 2739
81 | 011703001011 | 垂直运输 | m2 | 324.55 |  |  |  | 18.95 | 1.47 | 3.14 | 1.53 |  | 25.09 | 8143
| 19-4 换 | 混凝土结构 建筑物檐高20m以内 实际层高(m):8 | m2 | 324.55 |  |  |  | 18.95 | 1.47 | 3.14 | 1.53 |  | 25.09 | 8143
82 | 011703001012 | 垂直运输 | m2 | 65.09 |  |  |  | 23.27 | 1.81 | 3.86 | 1.88 |  | 30.82 | 2006
| 19-4 换 | 混凝土结构 建筑物檐高20m以内 实际层高(m):10.5 | m2 | 65.09 |  |  |  | 23.27 | 1.81 | 3.86 | 1.88 |  | 30.82 | 2006
83 | 011703001013 | 垂直运输 | m2 | 537.11 |  |  |  | 24.83 | 1.93 | 4.11 | 2.01 |  | 32.88 | 17660
| 19-4 换 | 混凝土结构 建筑物檐高20m以内 实际层高(m):11.4 | m2 | 537.11 |  |  |  | 24.83 | 1.93 | 4.11 | 2.01 |  | 32.88 | 17660
84 | 011703001014 | 垂直运输 | m2 | 427.86 |  |  |  | 30.27 | 2.38 | 5.02 | 2.45 |  | 40.12 | 17166
| 19-4 换 | 混凝土结构 建筑物檐高20m以内 实际层高(m):14.55 | m2 | 427.86 |  |  |  | 30.27 | 2.38 | 5.02 | 2.45 |  | 40.12 | 17166
85 | 01170300101 | 垂直运输 | m2 | 1140.44 |  |  |  | 17.06 | 1.14 | 2.83 | 1.38 |  | 22.41 | 25557
表-09
措施项目清单综合单价计算表
单位工程(专业)：上部-地上房屋建筑与装饰 | [9 empty] | 第 17 页 共 22 页
序号 | 项目编号 | 项目名称 | 计量单位 | 数量 | 综合单价（元） | [8 empty] | 合计(元)
[5 empty] | 定额人工费 | 人工费价差 | 材料费 | 定额机械费 | 机械费价差 | 管理费 | 利润 | 风险费用 | 小计
5
| 19-5 换 | 混凝土结构 建筑物檐高30m以内 | m2 | 1140.44 |  |  |  | 17.06 | 1.14 | 2.83 | 1.38 |  | 22.41 | 25557
86 | 011703001016 | 垂直运输 | m2 | 12814.9 |  |  |  | 17.86 | 1.18 | 2.96 | 1.45 |  | 23.45 | 300509
| 19-5 换 | 混凝土结构 建筑物檐高30m以内 实际层高(m):3.9 | m2 | 12814.9 |  |  |  | 17.86 | 1.18 | 2.96 | 1.45 |  | 23.45 | 300509
87 | 011703001017 | 垂直运输 | m2 | 3589.27 |  |  |  | 18 | 1.18 | 2.98 | 1.46 |  | 23.62 | 84779
| 19-5 换 | 混凝土结构 建筑物檐高30m以内 实际层高(m):3.95 | m2 | 3589.27 |  |  |  | 18 | 1.18 | 2.98 | 1.46 |  | 23.62 | 84779
88 | 011703001018 | 垂直运输 | m2 | 384.7 |  |  |  | 18.94 | 1.22 | 3.14 | 1.53 |  | 24.83 | 9552
| 19-5 换 | 混凝土结构 建筑物檐高30m以内 实际层高(m):4.3 | m2 | 384.7 |  |  |  | 18.94 | 1.22 | 3.14 | 1.53 |  | 24.83 | 9552
89 | 011703001019 | 垂直运输 | m2 | 29.11 |  |  |  | 19.34 | 1.24 | 3.2 | 1.57 |  | 25.35 | 738
| 19-5 换 | 混凝土结构 建筑物檐高30m以内 实际层高(m):4.45 | m2 | 29.11 |  |  |  | 19.34 | 1.24 | 3.2 | 1.57 |  | 25.35 | 738
90 | 011703001020 | 垂直运输 | m2 | 334.5 |  |  |  | 20.54 | 1.31 | 3.4 | 1.66 |  | 26.91 | 9001
表-09
措施项目清单综合单价计算表
单位工程(专业)：上部-地上房屋建筑与装饰 | [9 empty] | 第 18 页 共 22 页
序号 | 项目编号 | 项目名称 | 计量单位 | 数量 | 综合单价（元） | [8 empty] | 合计(元)
[5 empty] | 定额人工费 | 人工费价差 | 材料费 | 定额机械费 | 机械费价差 | 管理费 | 利润 | 风险费用 | 小计
| 19-5 换 | 混凝土结构 建筑物檐高30m以内 实际层高(m):4.9 | m2 | 334.5 |  |  |  | 20.54 | 1.31 | 3.4 | 1.66 |  | 26.91 | 9001
91 | 011703001021 | 垂直运输 | m2 | 537.09 |  |  |  | 21.21 | 1.34 | 3.51 | 1.72 |  | 27.78 | 14920
| 19-5 换 | 混凝土结构 建筑物檐高30m以内 实际层高(m):5.15 | m2 | 537.09 |  |  |  | 21.21 | 1.34 | 3.51 | 1.72 |  | 27.78 | 14920
92 | 011703001022 | 垂直运输 | m2 | 813.19 |  |  |  | 22.15 | 1.38 | 3.67 | 1.79 |  | 28.99 | 23574
| 19-5 换 | 混凝土结构 建筑物檐高30m以内 实际层高(m):5.5 | m2 | 813.19 |  |  |  | 22.15 | 1.38 | 3.67 | 1.79 |  | 28.99 | 23574
93 | 011703001023 | 垂直运输 | m2 | 813.19 |  |  |  | 22.42 | 1.39 | 3.71 | 1.82 |  | 29.34 | 23859
| 19-5 换 | 混凝土结构 建筑物檐高30m以内 实际层高(m):5.6 | m2 | 813.19 |  |  |  | 22.42 | 1.39 | 3.71 | 1.82 |  | 29.34 | 23859
94 | 011703001024 | 垂直运输 | m2 | 29.11 |  |  |  | 25.23 | 1.53 | 4.18 | 2.04 |  | 32.98 | 960
| 19-5 换 | 混凝土结构 建筑物檐高30m以内 实际层高(m):6.65 | m2 | 29.11 |  |  |  | 25.23 | 1.53 | 4.18 | 2.04 |  | 32.98 | 960
95 | 011703001025 | 垂直运输 | m2 | 1461.43 |  |  |  | 26.71 | 1.59 | 4.43 | 2.16 |  | 34.89 | 50989
表-09
措施项目清单综合单价计算表
单位工程(专业)：上部-地上房屋建筑与装饰 | [9 empty] | 第 19 页 共 22 页
序号 | 项目编号 | 项目名称 | 计量单位 | 数量 | 综合单价（元） | [8 empty] | 合计(元)
[5 empty] | 定额人工费 | 人工费价差 | 材料费 | 定额机械费 | 机械费价差 | 管理费 | 利润 | 风险费用 | 小计
| 19-5 换 | 混凝土结构 建筑物檐高30m以内 实际层高(m):7.2 | m2 | 1461.43 |  |  |  | 26.71 | 1.59 | 4.43 | 2.16 |  | 34.89 | 50989
96 | 011703001026 | 垂直运输 | m2 | 363.01 |  |  |  | 47.61 | 2.58 | 7.89 | 3.86 |  | 61.94 | 22485
| 19-5 换 | 混凝土结构 建筑物檐高30m以内 实际层高(m):15 | m2 | 363.01 |  |  |  | 47.61 | 2.58 | 7.89 | 3.86 |  | 61.94 | 22485
超高施工增加费
97 | 011704001001 | 超高施工增加 | m2 | 24928.18 | 4.4 | 0.64 |  | 0.2 |  | 0.76 | 0.37 |  | 6.37 | 158793
| 20-1 | 建筑物超高人工降效增加费 檐高30m以内(人工基价部分) | 万元 | 548.2065 | 200 |  |  |  |  | 33.14 | 16.2 |  | 249.34 | 136690
| 20-1H | 建筑物超高人工降效增加费 檐高30m以内(人工补差部分) | 万元 | 80.0426 |  | 200 | [6 empty] | 200 | 16009
| 20-11 | 建筑物超高机械降效增加费 檐高30m以内 | 万元 | 24.5914 |  |  |  | 200 | 4 | 33.14 | 16.2 |  | 253.34 | 6230
98 | 011704001002 | 超高施工增加 | m2 | 1140.44 |  |  | 1.02 | 0.92 | -0.06 | 0.15 | 0.07 |  | 2.1 | 2395
| 20-21 | 建筑物超高加压水泵台班及其他费用 檐高30m以内 | m2 | 1140.44 |  |  | 1.02 | 0.92 | -0.06 | 0.15 | 0.07 |  | 2.1 | 2395
99 | 01170400100 | 超高施工增加 | m2 | 12814.9 |  |  | 1.02 | 0.95 | -0.06 | 0.16 | 0.08 |  | 2.15 | 27552
表-09
措施项目清单综合单价计算表
单位工程(专业)：上部-地上房屋建筑与装饰 | [9 empty] | 第 20 页 共 22 页
序号 | 项目编号 | 项目名称 | 计量单位 | 数量 | 综合单价（元） | [8 empty] | 合计(元)
[5 empty] | 定额人工费 | 人工费价差 | 材料费 | 定额机械费 | 机械费价差 | 管理费 | 利润 | 风险费用 | 小计
3
| 20-21 换 | 建筑物超高加压水泵台班及其他费用 檐高30m以内 实际层高(m):3.9 | m2 | 12814.9 |  |  | 1.02 | 0.95 | -0.06 | 0.16 | 0.08 |  | 2.15 | 27552
100 | 011704001004 | 超高施工增加 | m2 | 3589.27 |  |  | 1.02 | 0.96 | -0.07 | 0.16 | 0.08 |  | 2.15 | 7717
| 20-21 换 | 建筑物超高加压水泵台班及其他费用 檐高30m以内 实际层高(m):3.95 | m2 | 3589.27 |  |  | 1.02 | 0.96 | -0.07 | 0.16 | 0.08 |  | 2.15 | 7717
101 | 011704001005 | 超高施工增加 | m2 | 384.7 |  |  | 1.02 | 1 | -0.07 | 0.17 | 0.08 |  | 2.2 | 846
| 20-21 换 | 建筑物超高加压水泵台班及其他费用 檐高30m以内 实际层高(m):4.3 | m2 | 384.7 |  |  | 1.02 | 1 | -0.07 | 0.17 | 0.08 |  | 2.2 | 846
102 | 011704001006 | 超高施工增加 | m2 | 29.11 |  |  | 1.02 | 1.01 | -0.07 | 0.17 | 0.08 |  | 2.21 | 64
| 20-21 换 | 建筑物超高加压水泵台班及其他费用 檐高30m以内 实际层高(m):4.45 | m2 | 29.11 |  |  | 1.02 | 1.01 | -0.07 | 0.17 | 0.08 |  | 2.21 | 64
103 | 011704001007 | 超高施工增加 | m2 | 334.5 |  |  | 1.02 | 1.06 | -0.07 | 0.18 | 0.09 |  | 2.28 | 763
表-09
措施项目清单综合单价计算表
单位工程(专业)：上部-地上房屋建筑与装饰 | [9 empty] | 第 21 页 共 22 页
序号 | 项目编号 | 项目名称 | 计量单位 | 数量 | 综合单价（元） | [8 empty] | 合计(元)
[5 empty] | 定额人工费 | 人工费价差 | 材料费 | 定额机械费 | 机械费价差 | 管理费 | 利润 | 风险费用 | 小计
| 20-21 换 | 建筑物超高加压水泵台班及其他费用 檐高30m以内 实际层高(m):4.9 | m2 | 334.5 |  |  | 1.02 | 1.06 | -0.07 | 0.18 | 0.09 |  | 2.28 | 763
104 | 011704001008 | 超高施工增加 | m2 | 537.09 |  |  | 1.02 | 1.09 | -0.08 | 0.18 | 0.09 |  | 2.3 | 1235
| 20-21 换 | 建筑物超高加压水泵台班及其他费用 檐高30m以内 实际层高(m):5.15 | m2 | 537.09 |  |  | 1.02 | 1.09 | -0.08 | 0.18 | 0.09 |  | 2.3 | 1235
105 | 011704001009 | 超高施工增加 | m2 | 813.19 |  |  | 1.02 | 1.12 | -0.07 | 0.19 | 0.09 |  | 2.35 | 1911
| 20-21 换 | 建筑物超高加压水泵台班及其他费用 檐高30m以内 实际层高(m):5.5 | m2 | 813.19 |  |  | 1.02 | 1.12 | -0.07 | 0.19 | 0.09 |  | 2.35 | 1911
106 | 011704001010 | 超高施工增加 | m2 | 813.19 |  |  | 1.02 | 1.13 | -0.07 | 0.19 | 0.09 |  | 2.36 | 1919
| 20-21 换 | 建筑物超高加压水泵台班及其他费用 檐高30m以内 实际层高(m):5.6 | m2 | 813.19 |  |  | 1.02 | 1.13 | -0.07 | 0.19 | 0.09 |  | 2.36 | 1919
107 | 011704001011 | 超高施工增加 | m2 | 29.11 |  |  | 1.02 | 1.25 | -0.09 | 0.21 | 0.1 |  | 2.49 | 72
表-09
措施项目清单综合单价计算表
单位工程(专业)：上部-地上房屋建筑与装饰 | [9 empty] | 第 22 页 共 22 页
序号 | 项目编号 | 项目名称 | 计量单位 | 数量 | 综合单价（元） | [8 empty] | 合计(元)
[5 empty] | 定额人工费 | 人工费价差 | 材料费 | 定额机械费 | 机械费价差 | 管理费 | 利润 | 风险费用 | 小计
| 20-21 换 | 建筑物超高加压水泵台班及其他费用 檐高30m以内 实际层高(m):6.65 | m2 | 29.11 |  |  | 1.02 | 1.25 | -0.09 | 0.21 | 0.1 |  | 2.49 | 72
108 | 011704001012 | 超高施工增加 | m2 | 1461.43 |  |  | 1.02 | 1.3 | -0.09 | 0.22 | 0.11 |  | 2.56 | 3741
| 20-21 换 | 建筑物超高加压水泵台班及其他费用 檐高30m以内 实际层高(m):7.2 | m2 | 1461.43 |  |  | 1.02 | 1.3 | -0.09 | 0.22 | 0.11 |  | 2.56 | 3741
109 | 011704001013 | 超高施工增加 | m2 | 363.01 |  |  | 1.02 | 2.13 | -0.15 | 0.35 | 0.17 |  | 3.52 | 1278
| 20-21 换 | 建筑物超高加压水泵台班及其他费用 檐高30m以内 实际层高(m):15 | m2 | 363.01 |  |  | 1.02 | 2.13 | -0.15 | 0.35 | 0.17 |  | 3.52 | 1278
合 计： | [13 empty] | 6561968
表-09

## 表-11 其他项目清单汇总表【地上房屋建筑与装饰】
其他项目清单与计价汇总表
单位名称（专业）：临海熊出没文旅产业园二期酒店项目（施工总承包）-上部-地上房屋建筑与装饰 |  |  |  | 第 1 页 共 1 页
序号 | 项目名称 | 计量单位 | 金额（元） | 备注
1 | 暂列金额 | 元 | 116430.44
1.1 | 标化工地增加费 | 项 | 116430.44 | 明细详见表-11-1-1
1.2 | 优质工程增加费 | 项 |  | 明细详见表-11-1-1
1.3 | 其他暂列金额 | 元 |  | 明细详见表-11-1-1
2 | 暂估价 | 元
2.1 | 材料（设备）暂估价 | 元 |  | 明细详见表-11-1-2
2.2 | 专业工程（专项技术措施）暂估价 | 元 |  | 明细详见表-11-1-3
3 | 计日工 | 元 |  | 明细详见表-11-1-4
4 | 总承包服务费 | 元 |  | 明细详见表-11-1-5
合 计 |  |  | 116430.44 | -
表-11

## 表-02 专业工程招标控制价计算程序表【钢结构工程】
专业工程招标控制价计算程序表
单位工程（专业）：上部-钢结构工程
序号 | 汇 总 内 容 | 费用计算表达式 | 金额（元）
一 | 分部分项工程费 | 表-07 | 2049886.06
1 | 分部分项人工费 | 表-07 | 266665.15
2 | 分部分项机械费 | 表-07 | 22561.71
二 | 措施项目费 | 3+4 | 30108.51
3 | 施工组织措施费 | 3.1+3.2+3.3+3.4+3.5+3.6 | 30108.51
3.1 | 安全文明施工基本费 | （定额人工费+定额机械费）*费率9.8% | 28344.23
3.2 | 提前竣工增加费 | （定额人工费+定额机械费）*费率
3.3 | 二次搬运费 | （定额人工费+定额机械费）*费率0.5% | 1446.13
3.4 | 冬雨季施工增加费 | （定额人工费+定额机械费）*费率0.11% | 318.15
3.5 | 行车、行人干扰增加费 | （定额人工费+定额机械费）*费率
3.6 | 其他施工组织措施费 | 计价时列岀具体费用名称
4 | 施工技术措施项目费 | 表-08
4.1 | 技术措施人工费 | 表-08
4.2 | 技术措施机械费 | 表-08
三 | 其他项目 | 表-11 | 4454.09
四 | 规费 | （定额人工费+定额机械费）*费率25.78% | 74562.68
五 | 税前工程造价 | 一+二+三+四 | 2159011.34
六 | 税金 | 五×税率9% | 194311.02
专业工程招标控制价 |  | 五+六 | 2,353,322.36

## 表-07 分部分项工程量清单与计价表【钢结构工程】
分部分项工程量清单与计价表
单位工程(专业)：上部-钢结构工程 | [9 empty] | 第 1 页 共 3 页
序号 | 项目编码 | 项目名称 | 项目特征 | 计量单位 | 工程量 | 综合单价(元) | 合价(元) | 其中(元) |  |  |  | 备注
[8 empty] | 定额人工费 | 人工费价差 | 定额机械费 | 机械费价差
|  | 钢结构 |  |  |  |  | 2049886 | 266665 | 37855 | 22562 | 477
1 | 010516002004 | 预埋铁件 | 1.钢材种类:【HPB400钢筋+Q235B钢板】 2.铁件尺寸:单块重量25kg/块以内 3.油漆要求:锚板表面热浸镀锌处理,镀锌层局部厚度不小于70μm | t | 0.311 | 10185.41 | 3167.66 | 793.56 | 117.56 | 541.84 | -41.77
2 | 010603003001 | 钢管柱 | 1.钢材品种、规格:成品外购钢管柱，钢材Q235B，含除锈 2.单根柱质量:3t以内 | t | 38.132 | 7114.59 | 271293.55 | 17128.51 | 2431.3 | 3611.1 | 98.38
3 | 010604001001 | 钢梁 | 1.梁类型:成品外购钢管梁，含除锈 2.钢材品种、规格:Q235B 3.单根质量:1.5t以内 | t | 193.045 | 6978.06 | 1347079.59 | 71513.52 | 10150.31 | 18408.77 | 420.84
本页小计 | [6 empty] | 1621541 | 89436 | 12699 | 22562 | 477
表—07
分部分项工程量清单与计价表
单位工程(专业)：上部-钢结构工程 | [9 empty] | 第 2 页 共 3 页
序号 | 项目编码 | 项目名称 | 项目特征 | 计量单位 | 工程量 | 综合单价(元) | 合价(元) | 其中(元) |  |  |  | 备注
[8 empty] | 定额人工费 | 人工费价差 | 定额机械费 | 机械费价差
4 | 011405001001 | 金属面油漆 | 1.底漆采用环氧富锌底漆最低2x35μm;中间漆采用环氧云铁漆最低 110μm;面漆采用氟碳面漆最低2x40μm | m2 | 3851.14 | 61.23 | 235805.3 | 108024.48 | 15327.53
5 | 011407005001 | 金属构件刷防火涂料 | 1.喷刷防火涂料构件名称:钢柱及柱间支撑 2.防火等级要求:二级 3.涂料品种、喷刷遍数:非膨胀型防火涂料 4.耐火极限:2.5小时 | m2 | 324.36 | 49.73 | 16130.42 | 8615 | 1222.84
6 | 011407005002 | 金属构件刷防火涂料 | 1.喷刷防火涂料构件名称:钢梁及支撑 2.防火等级要求:二级 3.涂料品种、喷刷遍数:膨胀型防火涂料 4.耐火极限:1.5小时 | m2 | 3526.78 | 50.02 | 176409.54 | 60590.08 | 8605.34
本页小计 | [6 empty] | 428345 | 177230 | 25156
表—07
分部分项工程量清单与计价表
单位工程(专业)：上部-钢结构工程 | [9 empty] | 第 3 页 共 3 页
合 计 | [6 empty] | 2049886 | 266665 | 37855 | 22562 | 477
表—07

## 表-08 施工技术措施项目清单与计价表【钢结构工程】
施工技术措施项目清单与计价表
单位工程(专业)：上部-钢结构工程 | [9 empty] | 第 1 页 共 1 页
序号 | 项目编码 | 项目名称 | 项目特征 | 计量单位 | 工程量 | 综合单价(元) | 合价(元) | 其中(元) |  |  |  | 备注
[8 empty] | 定额人工费 | 人工费价差 | 定额机械费 | 机械费价差
[请输入分部名称]
本页小计
合 计
表—08

## 表-09 工程量清单综合单价计算表【钢结构工程】
工程量清单综合单价计算表
单位工程(专业)：上部-钢结构工程 | [10 empty] | 第 1 页 共 2 页
序号 | 项目编号 | 项目名称 | 计量单位 | 数量 | 综合单价（元） | [8 empty] | 合计(元)
[5 empty] | 定额人工费 | 人工费价差 | 材料费 | 定额机械费 | 机械费价差 | 管理费 | 利润 | 风险费用 | 小计
钢结构
1 | 010516002004 | 预埋铁件 | t | 0.311 | 2551.64 | 378.02 | 4588.5 | 1742.26 | -134.32 | 711.5 | 347.81 |  | 10185.41 | 3168
| 5-95 | 预埋铁件 25kg/块以内 | t | 0.311 | 2551.64 | 378.02 | 4588.5 | 1742.26 | -134.32 | 711.5 | 347.81 |  | 10185.41 | 3168
2 | 010603003001 | 钢管柱 | t | 38.132 | 449.19 | 63.76 | 6370.18 | 94.7 | 2.58 | 90.12 | 44.06 |  | 7114.59 | 271294
| 6-37 | 住宅钢结构 钢柱 质量3t以内 | t | 38.132 | 449.19 | 63.76 | 6370.18 | 94.7 | 2.58 | 90.12 | 44.06 |  | 7114.59 | 271294
3 | 010604001001 | 钢梁 | t | 193.045 | 370.45 | 52.58 | 6342.58 | 95.36 | 2.18 | 77.18 | 37.73 |  | 6978.06 | 1347080
| 6-42 | 住宅钢结构 钢梁 质量1.5t以内 | t | 193.045 | 370.45 | 52.58 | 6342.58 | 95.36 | 2.18 | 77.18 | 37.73 |  | 6978.06 | 1347080
4 | 011405001001 | 金属面油漆 | m2 | 3851.14 | 28.05 | 3.98 | 22.28 |  |  | 4.65 | 2.27 |  | 61.23 | 235805
| 14-118 | 金属面环氧富锌防锈漆一遍 | m2 | 7702.28 | 6.68 | 0.95 | 3.94 |  |  | 1.11 | 0.54 |  | 13.22 | 101824
| 14-116 | 金属面氟碳漆二遍 | m2 | 3851.14 | 14.69 | 2.08 | 14.4 |  |  | 2.43 | 1.19 |  | 34.79 | 133981
5 | 011407005001 | 金属构件刷防火涂料 | m2 | 324.36 | 26.56 | 3.77 | 12.85 |  |  | 4.4 | 2.15 |  | 49.73 | 16130
| 14-119 换 | 金属面防火涂料耐火极限1h 实际耐火时长(h):2.5 换为【钢结构防火漆非膨胀型防火涂料】 | m2 | 324.36 | 26.56 | 3.77 | 12.85 |  |  | 4.4 | 2.15 |  | 49.73 | 16130
表-09
工程量清单综合单价计算表
单位工程(专业)：上部-钢结构工程 | [10 empty] | 第 2 页 共 2 页
序号 | 项目编号 | 项目名称 | 计量单位 | 数量 | 综合单价（元） | [8 empty] | 合计(元)
[5 empty] | 定额人工费 | 人工费价差 | 材料费 | 定额机械费 | 机械费价差 | 管理费 | 利润 | 风险费用 | 小计
6 | 011407005002 | 金属构件刷防火涂料 | m2 | 3526.78 | 17.18 | 2.44 | 26.16 |  |  | 2.85 | 1.39 |  | 50.02 | 176410
| 14-119 换 | 金属面防火涂料耐火极限1h 实际耐火时长(h):1.5 换为【钢结构防火漆膨胀型防火涂料】 | m2 | 3526.78 | 17.18 | 2.44 | 26.16 |  |  | 2.85 | 1.39 |  | 50.02 | 176410
合 计： | [13 empty] | 2049886
表-09

## 表-09 措施项目清单综合单价计算表【钢结构工程】
措施项目清单综合单价计算表
单位工程(专业)：上部-钢结构工程 | [9 empty] | 第 1 页 共 1 页
序号 | 项目编号 | 项目名称 | 计量单位 | 数量 | 综合单价（元） | [8 empty] | 合计(元)
[5 empty] | 定额人工费 | 人工费价差 | 材料费 | 定额机械费 | 机械费价差 | 管理费 | 利润 | 风险费用 | 小计
[请输入分部名称]
合 计：
表-09

## 表-11 其他项目清单汇总表【钢结构工程】
其他项目清单与计价汇总表
单位名称（专业）：临海熊出没文旅产业园二期酒店项目（施工总承包）-上部-钢结构工程 |  |  |  | 第 1 页 共 1 页
序号 | 项目名称 | 计量单位 | 金额（元） | 备注
1 | 暂列金额 | 元 | 4454.09
1.1 | 标化工地增加费 | 项 | 4454.09 | 明细详见表-11-1-1
1.2 | 优质工程增加费 | 项 |  | 明细详见表-11-1-1
1.3 | 其他暂列金额 | 元 |  | 明细详见表-11-1-1
2 | 暂估价 | 元
2.1 | 材料（设备）暂估价 | 元 |  | 明细详见表-11-1-2
2.2 | 专业工程（专项技术措施）暂估价 | 元 |  | 明细详见表-11-1-3
3 | 计日工 | 元 |  | 明细详见表-11-1-4
4 | 总承包服务费 | 元 |  | 明细详见表-11-1-5
合 计 |  |  | 4454.09 | -
表-11

## 表-11-2 材料暂估单价表【钢结构工程】
材料（工程设备）暂估单价表
单位工程(专业)：上部-钢结构工程 |  |  |  | 第 1 页 共 1 页
序号 | 材料名称、规格、型号 | 计量单位 | 暂估单价（元） | 备注
表-11-2

## 表-02 专业工程招标控制价计算程序表【幕墙工程】
专业工程招标控制价计算程序表
单位工程（专业）：上部-幕墙工程
序号 | 汇 总 内 容 | 费用计算表达式 | 金额（元）
一 | 分部分项工程费 | 表-07 | 17420440.29
1 | 分部分项人工费 | 表-07 | 3600450.49
2 | 分部分项机械费 | 表-07 | 176968.07
二 | 措施项目费 | 3+4 | 393229.27
3 | 施工组织措施费 | 3.1+3.2+3.3+3.4+3.5+3.6 | 393229.27
3.1 | 安全文明施工基本费 | （定额人工费+定额机械费）*费率9.8% | 370187.02
3.2 | 提前竣工增加费 | （定额人工费+定额机械费）*费率
3.3 | 二次搬运费 | （定额人工费+定额机械费）*费率0.5% | 18887.09
3.4 | 冬雨季施工增加费 | （定额人工费+定额机械费）*费率0.11% | 4155.16
3.5 | 行车、行人干扰增加费 | （定额人工费+定额机械费）*费率
3.6 | 其他施工组织措施费 | 计价时列岀具体费用名称
4 | 施工技术措施项目费 | 表-08
4.1 | 技术措施人工费 | 表-08
4.2 | 技术措施机械费 | 表-08
三 | 其他项目 | 表-11 | 58172.25
四 | 规费 | （定额人工费+定额机械费）*费率25.78% | 973818.5
五 | 税前工程造价 | 一+二+三+四 | 18845660.31
六 | 税金 | 五×税率9% | 1696109.43
专业工程招标控制价 |  | 五+六 | 20,541,769.74

## 表-07 分部分项工程量清单与计价表【幕墙工程】
分部分项工程量清单与计价表
单位工程(专业)：上部-幕墙工程 | [9 empty] | 第 1 页 共 46 页
序号 | 项目编码 | 项目名称 | 项目特征 | 计量单位 | 工程量 | 综合单价(元) | 合价(元) | 其中(元) |  |  |  | 备注
[8 empty] | 定额人工费 | 人工费价差 | 定额机械费 | 机械费价差
|  | 铝板幕墙 |  |  |  |  | 9861454 | 2381281 | 338937 | 115914 | -9095
1 | 011209001001 | 2.0mm厚铝单板幕墙 | 内衬2mm铝单板：玻璃幕墙非透明处（不含骨架） 1.面层材料:2.0mm厚铝单板面层（牌号：3003），状态为H24，表面为氟碳喷涂处理（三涂两烤）含折边（不含骨架） 2.面层固定方式:通过3mm厚铝板固定角码固定在钢龙骨上 3.嵌缝:泡沫条、中性硅酮结构密封胶、中性硅酮耐候密封胶等 4.具体做法详见幕墙施工图 5.清单工程量按2018定额计算规则 | m2 | 1760.97 | 320.52 | 564426.1 | 65120.67 | 9245.09
本页小计 | [6 empty] | 564426 | 65121 | 9245
表—07
分部分项工程量清单与计价表
单位工程(专业)：上部-幕墙工程 | [9 empty] | 第 2 页 共 46 页
序号 | 项目编码 | 项目名称 | 项目特征 | 计量单位 | 工程量 | 综合单价(元) | 合价(元) | 其中(元) |  |  |  | 备注
[8 empty] | 定额人工费 | 人工费价差 | 定额机械费 | 机械费价差
2 | 011209001002 | 2.5mm厚铝单板幕墙 | 1.面层材料:2.5mm厚铝单板面层（牌号：3003），状态为H24，表面为氟碳喷涂处理（三涂两烤）含折边（不含骨架） 2.面层固定方式:通过不锈钢自攻钉及铝板挂儿固定在钢龙骨上 3.嵌缝:泡沫条、中性硅酮结构密封胶、中性硅酮耐候密封胶等 4.线条:亚克力材质线条 5.具体做法详见幕墙施工图 6.清单工程量按2018定额计算规则 | m2 | 515.57 | 391.93 | 202067.35 | 35053.6 | 4975.25
本页小计 | [6 empty] | 202067 | 35054 | 4975
表—07
分部分项工程量清单与计价表
单位工程(专业)：上部-幕墙工程 | [9 empty] | 第 3 页 共 46 页
序号 | 项目编码 | 项目名称 | 项目特征 | 计量单位 | 工程量 | 综合单价(元) | 合价(元) | 其中(元) |  |  |  | 备注
[8 empty] | 定额人工费 | 人工费价差 | 定额机械费 | 机械费价差
3 | 011209001003 | 3.0mm厚铝单板幕墙 | 1.面层材料:3.0mm厚铝单板面层（牌号：3003），状态为H24，表面为氟碳喷涂处理（三涂两烤）含折边（不含骨架） 2.面层固定方式:通过3mm厚铝板固定角码固定在钢龙骨上 3.嵌缝:泡沫条、中性硅酮结构密封胶、中性硅酮耐候密封胶等 4.线条:亚克力材质线条(清单单列） 5.具体做法详见幕墙施工图 6.清单工程量按2018定额计算规则 | m2 | 5803.14 | 422.38 | 2451130.27 | 394555.49 | 56000.3
本页小计 | [6 empty] | 2451130 | 394555 | 56000
表—07
分部分项工程量清单与计价表
单位工程(专业)：上部-幕墙工程 | [9 empty] | 第 4 页 共 46 页
序号 | 项目编码 | 项目名称 | 项目特征 | 计量单位 | 工程量 | 综合单价(元) | 合价(元) | 其中(元) |  |  |  | 备注
[8 empty] | 定额人工费 | 人工费价差 | 定额机械费 | 机械费价差
4 | 011209001004 | 3.0mm厚曲面铝单板幕墙 | 1.面层材料:3.0mm厚铝单板面层（牌号：3003），状态为H24，表面为氟碳喷涂处理（三涂两烤）含折边（不含骨架） 曲面、异形或斜面(倾斜角度＞30°时) 2.面层固定方式:通过3mm厚铝板固定角码固定在钢龙骨上 3.嵌缝:泡沫条、中性硅酮结构密封胶、中性硅酮耐候密封胶等 4.具体做法详见幕墙施工图DY-03a,节点34~35 5.清单工程量按2018定额计算规则 | m2 | 1678.39 | 439.67 | 737937.73 | 131216.53 | 18630.13
本页小计 | [6 empty] | 737938 | 131217 | 18630
表—07
分部分项工程量清单与计价表
单位工程(专业)：上部-幕墙工程 | [9 empty] | 第 5 页 共 46 页
序号 | 项目编码 | 项目名称 | 项目特征 | 计量单位 | 工程量 | 综合单价(元) | 合价(元) | 其中(元) |  |  |  | 备注
[8 empty] | 定额人工费 | 人工费价差 | 定额机械费 | 机械费价差
5 | 011209001005 | 3.0mm厚铝单板雨篷 | 1.面层材料:3.0mm厚铝单板面层（牌号：3003），状态为H24，表面为氟碳喷涂处理（三涂两烤）含折边（不含骨架） 2.面层固定方式:通过3mm厚铝板固定角码固定在钢龙骨上 3.嵌缝:泡沫条、中性硅酮结构密封胶、中性硅酮耐候密封胶等 4.线条:大雨棚亚克力材质线条（清单单列） 5.具体做法详见幕墙施工图 6.清单工程量按2018定额计算规则 | m2 | 1536.84 | 422.38 | 649130.48 | 104489.75 | 14830.51
本页小计 | [6 empty] | 649130 | 104490 | 14831
表—07
分部分项工程量清单与计价表
单位工程(专业)：上部-幕墙工程 | [9 empty] | 第 6 页 共 46 页
序号 | 项目编码 | 项目名称 | 项目特征 | 计量单位 | 工程量 | 综合单价(元) | 合价(元) | 其中(元) |  |  |  | 备注
[8 empty] | 定额人工费 | 人工费价差 | 定额机械费 | 机械费价差
6 | 011209001006 | 4.0mm厚金属穿孔铝板幕墙 | 1.面层材料:4.0mm厚金属穿孔铝板面层（牌号：3003），状态为H24，表面为氟碳喷涂处理（三涂两烤）含折边（不含骨架） 2.面层固定方式:通过3mm厚铝板固定角码固定在钢龙骨上 3.嵌缝:泡沫条、中性硅酮结构密封胶、中性硅酮耐候密封胶等 4.具体做法详见幕墙施工图 5.清单工程量按2018定额计算规则 | m2 | 292.5 | 531.58 | 155487.15 | 19887.08 | 2822.62
本页小计 | [6 empty] | 155487 | 19887 | 2823
表—07
分部分项工程量清单与计价表
单位工程(专业)：上部-幕墙工程 | [9 empty] | 第 7 页 共 46 页
序号 | 项目编码 | 项目名称 | 项目特征 | 计量单位 | 工程量 | 综合单价(元) | 合价(元) | 其中(元) |  |  |  | 备注
[8 empty] | 定额人工费 | 人工费价差 | 定额机械费 | 机械费价差
7 | 011209001007 | 4mm厚铝板加强肋 | 4mm厚铝板加强肋 加工加工说明:JD-55（不含骨架） 1、4mm厚铝板加强肋状态为H24，表面为氟碳喷涂处理（三涂两烤）含折边（不含骨架） 2、本工程铝单板边长大于600mm需增设加劲肋,加劲肋采用40x50x40x4钢板折制U型热镀锌槽钢,布置间距不大于400mm。加劲肋的固定方式采用M6铝植钉,布置间距不大于400mm。加工时应确保铝板外表面不变形、褪色,固定应牢固。注意加劲肋起始位置距铝板外边的尺寸要避 | m2 | 472.22 | 416.07 | 196476.58 | 17462.7 | 2479.15
本页小计 | [6 empty] | 196477 | 17463 | 2479
表—07
分部分项工程量清单与计价表
单位工程(专业)：上部-幕墙工程 | [9 empty] | 第 8 页 共 46 页
序号 | 项目编码 | 项目名称 | 项目特征 | 计量单位 | 工程量 | 综合单价(元) | 合价(元) | 其中(元) |  |  |  | 备注
[8 empty] | 定额人工费 | 人工费价差 | 定额机械费 | 机械费价差
开铝角,加劲肋垂直于长边布置,两边均大于1400mm时,双向布肋.
8 | 010516002005 | 预埋铁件 | 1.钢材种类:【HPB400钢筋+Q235B钢板】 2.铁件尺寸:单块重量25kg/块以内 3.油漆要求:锚板表面热浸镀锌处理,镀锌层局部厚度不小于70μm | t | 59.491 | 10185.41 | 605940.23 | 151799.62 | 22488.78 | 103648.79 | -7990.83
9 | 011204004001 | 钢骨架 | 1.骨架:立柱和横梁采用热镀锌方管、连接件采用热镀锌角钢、热镀锌槽钢等，增加费:曲面、异形、斜面加工费投标单位自行考虑 2.具体做法详见幕墙施工图 | t | 310.227 | 13062.89 | 4052461.18 | 1401586.97 | 198936.17 | 11521.83 | -1036.16
本页小计 | [6 empty] | 4658401 | 1553387 | 221425 | 115171 | -9027
表—07
分部分项工程量清单与计价表
单位工程(专业)：上部-幕墙工程 | [9 empty] | 第 9 页 共 46 页
序号 | 项目编码 | 项目名称 | 项目特征 | 计量单位 | 工程量 | 综合单价(元) | 合价(元) | 其中(元) |  |  |  | 备注
[8 empty] | 定额人工费 | 人工费价差 | 定额机械费 | 机械费价差
10 | 011204004002 | 钢骨架 | 1.骨架:立柱和横梁采用氟碳喷涂方管等，增加费:曲面、异形、斜面加工费投标单位自行考虑 2.具体做法详见幕墙施工图 | t | 9.651 | 12484.72 | 120490.03 | 45846.88 | 6506.61 | 358.44 | -32.24
11 | 01B032 | 不锈钢水槽 | 不锈钢水槽面层： 1、面层材料品种、规格：2mm不锈钢面层 2、具体做法详见幕墙施工图 3、清单工程量按2018定额计算规则。 | m2 | 72.62 | 295.06 | 21427.26 | 681.9 | 100.94
12 | 01B033 | 防火隔离带 | 1.岩棉采用憎水型,厚度不小于200mm,密度不低于100kg/m3 2.1.5mm厚的镀锌钢板及A级保温岩棉封堵 3.具体做法详见幕墙施工图 | m | 513.71 | 74.78 | 38415.23 | 5964.17 | 842.49 | 385.28 | -35.96
本页小计 | [6 empty] | 180333 | 52493 | 7450 | 744 | -68
表—07
分部分项工程量清单与计价表
单位工程(专业)：上部-幕墙工程 | [9 empty] | 第 10 页 共 46 页
序号 | 项目编码 | 项目名称 | 项目特征 | 计量单位 | 工程量 | 综合单价(元) | 合价(元) | 其中(元) |  |  |  | 备注
[8 empty] | 定额人工费 | 人工费价差 | 定额机械费 | 机械费价差
13 | 01B034 | 亚克力装饰条 | 亚克力装饰条,具体做法详见幕墙施工图 | m | 1671.85 | 20 | 33437
14 | 011207001001 | 墙面装饰板 | 6mm厚硅酸钙板(表面刷醇酸漆) | m2 | 634.65 | 51.41 | 32627.36 | 7615.8 | 1078.91
|  | 玻璃幕墙 |  |  |  |  | 5470154 | 976808 | 138692 | 54246 | 889
本页小计 | [6 empty] | 66064 | 7616 | 1079
表—07
分部分项工程量清单与计价表
单位工程(专业)：上部-幕墙工程 | [9 empty] | 第 11 页 共 46 页
序号 | 项目编码 | 项目名称 | 项目特征 | 计量单位 | 工程量 | 综合单价(元) | 合价(元) | 其中(元) |  |  |  | 备注
[8 empty] | 定额人工费 | 人工费价差 | 定额机械费 | 机械费价差
15 | 011209001008 | 玻璃幕墙面层 | 竖明横隐幕墙(不含骨架) 1.面层材料:TP6(三银Low-E)+12Ar+6中空玻璃(暖边条) 2.面层处理包括粉末喷涂、氟碳喷涂、阳极氧化，具体要求见幕墙型材断面图 3.面层固定方式:不锈钢螺钉、不锈钢弹簧插销、不锈钢铰链、组角角铝等 4.嵌缝、塞口材料种类:硅酮建筑密封胶、三元乙丙胶条、隔热条（PA66GF25）、明框托条、橡胶垫块等 5.窗五金:安装开启上悬窗五金 | m2 | 923.85 | 340.26 | 314349.2 | 48899.38 | 6947.35 | 7390.8 | 147.82
本页小计 | [6 empty] | 314349 | 48899 | 6947 | 7391 | 148
表—07
分部分项工程量清单与计价表
单位工程(专业)：上部-幕墙工程 | [9 empty] | 第 12 页 共 46 页
序号 | 项目编码 | 项目名称 | 项目特征 | 计量单位 | 工程量 | 综合单价(元) | 合价(元) | 其中(元) |  |  |  | 备注
[8 empty] | 定额人工费 | 人工费价差 | 定额机械费 | 机械费价差
件等 6.增加费:曲面、异形、斜面加工费投标单位自行考虑 7.具体做法详见幕墙施工图
本页小计 | [6 empty] | 314349 | 48899 | 6947 | 7391 | 148
表—07
分部分项工程量清单与计价表
单位工程(专业)：上部-幕墙工程 | [9 empty] | 第 13 页 共 46 页
序号 | 项目编码 | 项目名称 | 项目特征 | 计量单位 | 工程量 | 综合单价(元) | 合价(元) | 其中(元) |  |  |  | 备注
[8 empty] | 定额人工费 | 人工费价差 | 定额机械费 | 机械费价差
16 | 011209001009 | 玻璃幕墙面层 | 1.面层材料:TP8(三银Low-E)+12Ar+8中空玻璃(暖边条) 2.面层处理包括粉末喷涂、氟碳喷涂、阳极氧化，具体要求见幕墙型材断面图 3.面层固定方式:不锈钢螺钉、不锈钢弹簧插销、不锈钢铰链、组角角铝等 4.嵌缝、塞口材料种类:硅酮建筑密封胶、三元乙丙胶条、隔热条（PA66GF25）、明框托条、橡胶垫块等 5.增加费:曲面、异形、斜面加工费投标单位自行考虑 6.具体做法详见幕墙施工图 | m2 | 413.95 | 365.87 | 151451.89 | 21910.37 | 3112.91 | 3311.6 | 66.23
本页小计 | [6 empty] | 151452 | 21910 | 3113 | 3312 | 66
表—07
分部分项工程量清单与计价表
单位工程(专业)：上部-幕墙工程 | [9 empty] | 第 14 页 共 46 页
序号 | 项目编码 | 项目名称 | 项目特征 | 计量单位 | 工程量 | 综合单价(元) | 合价(元) | 其中(元) |  |  |  | 备注
[8 empty] | 定额人工费 | 人工费价差 | 定额机械费 | 机械费价差
17 | 011209001010 | 玻璃幕墙面层 | 1.面层材料:TP10(三银Low-E)+12Ar+10中空玻璃(暖边条) 2.面层处理包括粉末喷涂、氟碳喷涂、阳极氧化，具体要求见幕墙型材断面图 3.面层固定方式:不锈钢螺钉、不锈钢弹簧插销、不锈钢铰链、组角角铝等 4.嵌缝、塞口材料种类:硅酮建筑密封胶、三元乙丙胶条、隔热条（PA66GF25）、明框托条、橡胶垫块等 5.增加费:曲面、异形、斜面加工费投标单位自行考虑 6.具体做法详见幕墙施工图 | m2 | 92.78 | 397.97 | 36923.66 | 4910.85 | 697.7 | 742.24 | 14.84
本页小计 | [6 empty] | 36924 | 4911 | 698 | 742 | 15
表—07
分部分项工程量清单与计价表
单位工程(专业)：上部-幕墙工程 | [9 empty] | 第 15 页 共 46 页
序号 | 项目编码 | 项目名称 | 项目特征 | 计量单位 | 工程量 | 综合单价(元) | 合价(元) | 其中(元) |  |  |  | 备注
[8 empty] | 定额人工费 | 人工费价差 | 定额机械费 | 机械费价差
18 | 011209001011 | 玻璃幕墙面层 | 1.面层材料:热弯玻璃 TP8(三银Low-E)+12Ar+8中空钢化玻璃(外片超白) 2.面层处理包括粉末喷涂、氟碳喷涂、阳极氧化，具体要求见幕墙型材断面图 3.面层固定方式:不锈钢螺钉、不锈钢弹簧插销、不锈钢铰链、组角角铝等 4.嵌缝、塞口材料种类:硅酮建筑密封胶、三元乙丙胶条、隔热条（PA66GF25）、明框托条、橡胶垫块等 5.增加费:曲面、异形、斜面加工费投标单位自行考虑 6.具体做法详见 | m2 | 118.51 | 486.28 | 57629.04 | 6983.79 | 991.93 | 948.08 | 18.96
本页小计 | [6 empty] | 57629 | 6984 | 992 | 948 | 19
表—07
分部分项工程量清单与计价表
单位工程(专业)：上部-幕墙工程 | [9 empty] | 第 16 页 共 46 页
序号 | 项目编码 | 项目名称 | 项目特征 | 计量单位 | 工程量 | 综合单价(元) | 合价(元) | 其中(元) |  |  |  | 备注
[8 empty] | 定额人工费 | 人工费价差 | 定额机械费 | 机械费价差
幕墙施工图节点:JD-36
本页小计 | [6 empty] | 57629 | 6984 | 992 | 948 | 19
表—07
分部分项工程量清单与计价表
单位工程(专业)：上部-幕墙工程 | [9 empty] | 第 17 页 共 46 页
序号 | 项目编码 | 项目名称 | 项目特征 | 计量单位 | 工程量 | 综合单价(元) | 合价(元) | 其中(元) |  |  |  | 备注
[8 empty] | 定额人工费 | 人工费价差 | 定额机械费 | 机械费价差
19 | 011209001012 | 玻璃幕墙面层 | 1.面层材料:热弯玻璃 TP6(三银Low-E)+12Ar+6中空玻璃(外片超白) 2.面层处理包括粉末喷涂、氟碳喷涂、阳极氧化，具体要求见幕墙型材断面图 3.面层固定方式:不锈钢螺钉、不锈钢弹簧插销、不锈钢铰链、组角角铝等 4.嵌缝、塞口材料种类:硅酮建筑密封胶、三元乙丙胶条、隔热条（PA66GF25）、明框托条、橡胶垫块等 5.增加费:曲面、异形、斜面加工费投标单位自行考虑 6.具体做法详见 | m2 | 23.2 | 435.28 | 10098.5 | 1367.18 | 194.18 | 185.6 | 3.71
本页小计 | [6 empty] | 10099 | 1367 | 194 | 186 | 4
表—07
分部分项工程量清单与计价表
单位工程(专业)：上部-幕墙工程 | [9 empty] | 第 18 页 共 46 页
序号 | 项目编码 | 项目名称 | 项目特征 | 计量单位 | 工程量 | 综合单价(元) | 合价(元) | 其中(元) |  |  |  | 备注
[8 empty] | 定额人工费 | 人工费价差 | 定额机械费 | 机械费价差
幕墙施工图节点:JD-37
本页小计 | [6 empty] | 10099 | 1367 | 194 | 186 | 4
表—07
分部分项工程量清单与计价表
单位工程(专业)：上部-幕墙工程 | [9 empty] | 第 19 页 共 46 页
序号 | 项目编码 | 项目名称 | 项目特征 | 计量单位 | 工程量 | 综合单价(元) | 合价(元) | 其中(元) |  |  |  | 备注
[8 empty] | 定额人工费 | 人工费价差 | 定额机械费 | 机械费价差
20 | 011209001013 | 玻璃幕墙面层 | 1.面层材料:热弯玻璃 6+1.14PVB+6(三银Low-E)+12Ar+8夹层中空钢化玻璃(外片超白) 2.面层处理包括粉末喷涂、氟碳喷涂、阳极氧化，具体要求见幕墙型材断面图 3.面层固定方式:不锈钢螺钉、不锈钢弹簧插销、不锈钢铰链、组角角铝等 4.嵌缝、塞口材料种类:硅酮建筑密封胶、三元乙丙胶条、隔热条（PA66GF25）、明框托条、橡胶垫块等 5.增加费:曲面、异形、斜面加工费投标单位自行考虑 | m2 | 33.21 | 651.26 | 21628.34 | 1957.07 | 277.96 | 265.68 | 5.31
本页小计 | [6 empty] | 21628 | 1957 | 278 | 266 | 5
表—07
分部分项工程量清单与计价表
单位工程(专业)：上部-幕墙工程 | [9 empty] | 第 20 页 共 46 页
序号 | 项目编码 | 项目名称 | 项目特征 | 计量单位 | 工程量 | 综合单价(元) | 合价(元) | 其中(元) |  |  |  | 备注
[8 empty] | 定额人工费 | 人工费价差 | 定额机械费 | 机械费价差
6.具体做法详见幕墙施工图节点:JD-37
本页小计 | [6 empty] | 21628 | 1957 | 278 | 266 | 5
表—07
分部分项工程量清单与计价表
单位工程(专业)：上部-幕墙工程 | [9 empty] | 第 21 页 共 46 页
序号 | 项目编码 | 项目名称 | 项目特征 | 计量单位 | 工程量 | 综合单价(元) | 合价(元) | 其中(元) |  |  |  | 备注
[8 empty] | 定额人工费 | 人工费价差 | 定额机械费 | 机械费价差
21 | 011209001014 | 玻璃幕墙面层 | 1.面层材料:热弯玻璃 6+1.14PVB+6(三银Low-E)+12Ar+6夹层中空钢化玻璃(外片超白) 2.面层处理包括粉末喷涂、氟碳喷涂、阳极氧化，具体要求见幕墙型材断面图 3.面层固定方式:不锈钢螺钉、不锈钢弹簧插销、不锈钢铰链、组角角铝等 4.嵌缝、塞口材料种类:硅酮建筑密封胶、三元乙丙胶条、隔热条（PA66GF25）、明框托条、橡胶垫块等 5.增加费:曲面、异形、斜面加工费投标单位自行考虑 | m2 | 98.05 | 636.26 | 62385.29 | 5778.09 | 820.68 | 784.4 | 15.69
本页小计 | [6 empty] | 62385 | 5778 | 821 | 784 | 16
表—07
分部分项工程量清单与计价表
单位工程(专业)：上部-幕墙工程 | [9 empty] | 第 22 页 共 46 页
序号 | 项目编码 | 项目名称 | 项目特征 | 计量单位 | 工程量 | 综合单价(元) | 合价(元) | 其中(元) |  |  |  | 备注
[8 empty] | 定额人工费 | 人工费价差 | 定额机械费 | 机械费价差
6.具体做法详见幕墙施工图节点:JD-37
本页小计 | [6 empty] | 62385 | 5778 | 821 | 784 | 16
表—07
分部分项工程量清单与计价表
单位工程(专业)：上部-幕墙工程 | [9 empty] | 第 23 页 共 46 页
序号 | 项目编码 | 项目名称 | 项目特征 | 计量单位 | 工程量 | 综合单价(元) | 合价(元) | 其中(元) |  |  |  | 备注
[8 empty] | 定额人工费 | 人工费价差 | 定额机械费 | 机械费价差
22 | 011209001015 | 玻璃幕墙面层 | 1.面层材料:TP12(三银Low-E)+12Ar+12中空玻璃(暖边条) 2.面层处理包括粉末喷涂、氟碳喷涂、阳极氧化，具体要求见幕墙型材断面图 3.面层固定方式:不锈钢螺钉、不锈钢弹簧插销、不锈钢铰链、组角角铝等 4.嵌缝、塞口材料种类:硅酮建筑密封胶、三元乙丙胶条、隔热条（PA66GF25）、明框托条、橡胶垫块等 5.增加费:曲面、异形、斜面加工费投标单位自行考虑 6.具体做法详见幕墙施工图 | m2 | 13.52 | 429.96 | 5813.06 | 715.61 | 101.67 | 108.16 | 2.16
本页小计 | [6 empty] | 5813 | 716 | 102 | 108 | 2
表—07
分部分项工程量清单与计价表
单位工程(专业)：上部-幕墙工程 | [9 empty] | 第 24 页 共 46 页
序号 | 项目编码 | 项目名称 | 项目特征 | 计量单位 | 工程量 | 综合单价(元) | 合价(元) | 其中(元) |  |  |  | 备注
[8 empty] | 定额人工费 | 人工费价差 | 定额机械费 | 机械费价差
23 | 011209001016 | 玻璃幕墙面层 | 1.面层材料:TP6+1.14PVB+6(三银Low-E)+12Ar+6夹层中空玻璃(暖边条) 2.面层处理包括粉末喷涂、氟碳喷涂、阳极氧化，具体要求见幕墙型材断面图 3.面层固定方式:不锈钢螺钉、不锈钢弹簧插销、不锈钢铰链、组角角铝等 4.嵌缝、塞口材料种类:硅酮建筑密封胶、三元乙丙胶条、隔热条（PA66GF25）、明框托条、橡胶垫块等 5.窗五金:安装开启上悬窗五金件等 6.增加费:曲面、异形、斜面 | m2 | 3021.74 | 483.12 | 1459863.03 | 159940.7 | 22723.48 | 24173.92 | 483.48
本页小计 | [6 empty] | 1459863 | 159941 | 22723 | 24174 | 483
表—07
分部分项工程量清单与计价表
单位工程(专业)：上部-幕墙工程 | [9 empty] | 第 25 页 共 46 页
序号 | 项目编码 | 项目名称 | 项目特征 | 计量单位 | 工程量 | 综合单价(元) | 合价(元) | 其中(元) |  |  |  | 备注
[8 empty] | 定额人工费 | 人工费价差 | 定额机械费 | 机械费价差
加工费投标单位自行考虑 7.具体做法详见幕墙施工图
本页小计 | [6 empty] | 1459863 | 159941 | 22723 | 24174 | 483
表—07
分部分项工程量清单与计价表
单位工程(专业)：上部-幕墙工程 | [9 empty] | 第 26 页 共 46 页
序号 | 项目编码 | 项目名称 | 项目特征 | 计量单位 | 工程量 | 综合单价(元) | 合价(元) | 其中(元) |  |  |  | 备注
[8 empty] | 定额人工费 | 人工费价差 | 定额机械费 | 机械费价差
24 | 011209001017 | 玻璃幕墙面层 | 1.面层材料:TP6+1.14PVB+6(三银Low-E)+12Ar+8夹层中空玻璃(暖边条) 2.面层处理包括粉末喷涂、氟碳喷涂、阳极氧化，具体要求见幕墙型材断面图 3.面层固定方式:不锈钢螺钉、不锈钢弹簧插销、不锈钢铰链、组角角铝等 4.嵌缝、塞口材料种类:硅酮建筑密封胶、三元乙丙胶条、隔热条（PA66GF25）、明框托条、橡胶垫块等 5.增加费:曲面、异形、斜面加工费投标单位自行考虑 6.具体做法详见 | m2 | 922.14 | 476.96 | 439823.89 | 48808.87 | 6934.49 | 7377.12 | 147.54
本页小计 | [6 empty] | 439824 | 48809 | 6934 | 7377 | 148
表—07
分部分项工程量清单与计价表
单位工程(专业)：上部-幕墙工程 | [9 empty] | 第 27 页 共 46 页
序号 | 项目编码 | 项目名称 | 项目特征 | 计量单位 | 工程量 | 综合单价(元) | 合价(元) | 其中(元) |  |  |  | 备注
[8 empty] | 定额人工费 | 人工费价差 | 定额机械费 | 机械费价差
幕墙施工图
本页小计 | [6 empty] | 439824 | 48809 | 6934 | 7377 | 148
表—07
分部分项工程量清单与计价表
单位工程(专业)：上部-幕墙工程 | [9 empty] | 第 28 页 共 46 页
序号 | 项目编码 | 项目名称 | 项目特征 | 计量单位 | 工程量 | 综合单价(元) | 合价(元) | 其中(元) |  |  |  | 备注
[8 empty] | 定额人工费 | 人工费价差 | 定额机械费 | 机械费价差
25 | 011209001018 | 玻璃幕墙面层 | 1.面层材料:TP6+1.14PVB+6(三银Low-E)+12Ar+10夹层中空玻璃(暖边条) 2.面层处理包括粉末喷涂、氟碳喷涂、阳极氧化，具体要求见幕墙型材断面图 3.面层固定方式:不锈钢螺钉、不锈钢弹簧插销、不锈钢铰链、组角角铝等 4.嵌缝、塞口材料种类:硅酮建筑密封胶、三元乙丙胶条、隔热条（PA66GF25）、明框托条、橡胶垫块等 5.增加费:曲面、异形、斜面加工费投标单位自行考虑 6.具体做法详见 | m2 | 177.81 | 492.96 | 87653.22 | 9411.48 | 1337.13 | 1422.48 | 28.45
本页小计 | [6 empty] | 87653 | 9411 | 1337 | 1422 | 28
表—07
分部分项工程量清单与计价表
单位工程(专业)：上部-幕墙工程 | [9 empty] | 第 29 页 共 46 页
序号 | 项目编码 | 项目名称 | 项目特征 | 计量单位 | 工程量 | 综合单价(元) | 合价(元) | 其中(元) |  |  |  | 备注
[8 empty] | 定额人工费 | 人工费价差 | 定额机械费 | 机械费价差
幕墙施工图
本页小计 | [6 empty] | 87653 | 9411 | 1337 | 1422 | 28
表—07
分部分项工程量清单与计价表
单位工程(专业)：上部-幕墙工程 | [9 empty] | 第 30 页 共 46 页
序号 | 项目编码 | 项目名称 | 项目特征 | 计量单位 | 工程量 | 综合单价(元) | 合价(元) | 其中(元) |  |  |  | 备注
[8 empty] | 定额人工费 | 人工费价差 | 定额机械费 | 机械费价差
26 | 011209001019 | 玻璃幕墙面层 | 1.面层材料:TP6+1.14PVB+6(三银Low-E)+12Ar+6+1.14PVB+6夹层中空玻璃(暖边条) 2.面层处理包括粉末喷涂、氟碳喷涂、阳极氧化，具体要求见幕墙型材断面图 3.面层固定方式:不锈钢螺钉、不锈钢弹簧插销、不锈钢铰链、组角角铝等 4.嵌缝、塞口材料种类:硅酮建筑密封胶、三元乙丙胶条、隔热条（PA66GF25）、明框托条、橡胶垫块等 5.增加费:曲面、异形、斜面加工费投标单位自行考虑 | m2 | 182.49 | 587.95 | 107295 | 9659.2 | 1372.32 | 1459.92 | 29.2
本页小计 | [6 empty] | 107295 | 9659 | 1372 | 1460 | 29
表—07
分部分项工程量清单与计价表
单位工程(专业)：上部-幕墙工程 | [9 empty] | 第 31 页 共 46 页
序号 | 项目编码 | 项目名称 | 项目特征 | 计量单位 | 工程量 | 综合单价(元) | 合价(元) | 其中(元) |  |  |  | 备注
[8 empty] | 定额人工费 | 人工费价差 | 定额机械费 | 机械费价差
6.具体做法详见幕墙施工图
本页小计 | [6 empty] | 107295 | 9659 | 1372 | 1460 | 29
表—07
分部分项工程量清单与计价表
单位工程(专业)：上部-幕墙工程 | [9 empty] | 第 32 页 共 46 页
序号 | 项目编码 | 项目名称 | 项目特征 | 计量单位 | 工程量 | 综合单价(元) | 合价(元) | 其中(元) |  |  |  | 备注
[8 empty] | 定额人工费 | 人工费价差 | 定额机械费 | 机械费价差
27 | 011209001020 | 玻璃幕墙面层 | 1.面层材料:TP6+1.14PVB+6(三银Low-E)+12Ar+6超白夹层中空玻璃(暖边条) 2.面层处理包括粉末喷涂、氟碳喷涂、阳极氧化，具体要求见幕墙型材断面图 3.面层固定方式:不锈钢螺钉、不锈钢弹簧插销、不锈钢铰链、组角角铝等 4.嵌缝、塞口材料种类:硅酮建筑密封胶、三元乙丙胶条、隔热条（PA66GF25）、明框托条、橡胶垫块等 5.增加费:曲面、异形、斜面加工费投标单位自行考虑 6.具体做法详见 | m2 | 108.36 | 361.97 | 39223.07 | 5735.49 | 814.87 | 866.88 | 17.34
本页小计 | [6 empty] | 39223 | 5735 | 815 | 867 | 17
表—07
分部分项工程量清单与计价表
单位工程(专业)：上部-幕墙工程 | [9 empty] | 第 33 页 共 46 页
序号 | 项目编码 | 项目名称 | 项目特征 | 计量单位 | 工程量 | 综合单价(元) | 合价(元) | 其中(元) |  |  |  | 备注
[8 empty] | 定额人工费 | 人工费价差 | 定额机械费 | 机械费价差
幕墙施工图
本页小计 | [6 empty] | 39223 | 5735 | 815 | 867 | 17
表—07
分部分项工程量清单与计价表
单位工程(专业)：上部-幕墙工程 | [9 empty] | 第 34 页 共 46 页
序号 | 项目编码 | 项目名称 | 项目特征 | 计量单位 | 工程量 | 综合单价(元) | 合价(元) | 其中(元) |  |  |  | 备注
[8 empty] | 定额人工费 | 人工费价差 | 定额机械费 | 机械费价差
28 | 011209001021 | 玻璃幕墙面层 | 1.面层材料:8+1.52PVB+8夹层超白钢化炫彩(或彩釉) 2.面层处理包括粉末喷涂、氟碳喷涂、阳极氧化，具体要求见幕墙型材断面图 3.面层固定方式:不锈钢螺钉、不锈钢弹簧插销、不锈钢铰链、组角角铝等 4.嵌缝、塞口材料种类:硅酮建筑密封胶、三元乙丙胶条、隔热条（PA66GF25）、明框托条、橡胶垫块等 5.增加费:曲面、异形、斜面加工费投标单位自行考虑 6.具体做法详见幕墙施工图 | m2 | 251.78 | 460.28 | 115889.3 | 14837.4 | 2107.39 | 2014.24 | 40.28
本页小计 | [6 empty] | 115889 | 14837 | 2107 | 2014 | 40
表—07
分部分项工程量清单与计价表
单位工程(专业)：上部-幕墙工程 | [9 empty] | 第 35 页 共 46 页
序号 | 项目编码 | 项目名称 | 项目特征 | 计量单位 | 工程量 | 综合单价(元) | 合价(元) | 其中(元) |  |  |  | 备注
[8 empty] | 定额人工费 | 人工费价差 | 定额机械费 | 机械费价差
29 | 011209001022 | 玻璃幕墙面层 | 1.面层材料:19+1.52PVB+19+1.52PVB+19双夹层超白钢化玻璃肋 2.面层处理包括粉末喷涂、氟碳喷涂、阳极氧化，具体要求见幕墙型材断面图 3.面层固定方式:不锈钢螺钉、不锈钢弹簧插销、不锈钢铰链、组角角铝等 4.嵌缝、塞口材料种类:硅酮建筑密封胶、三元乙丙胶条、隔热条（PA66GF25）、明框托条、橡胶垫块等 5.增加费:曲面、异形、斜面加工费投标单位自行考虑 6.具体做法详见幕墙施工 | m2 | 35.26 | 769.93 | 27147.73 | 1866.31 | 265.16 | 282.08 | 5.64
本页小计 | [6 empty] | 27148 | 1866 | 265 | 282 | 6
表—07
分部分项工程量清单与计价表
单位工程(专业)：上部-幕墙工程 | [9 empty] | 第 36 页 共 46 页
序号 | 项目编码 | 项目名称 | 项目特征 | 计量单位 | 工程量 | 综合单价(元) | 合价(元) | 其中(元) |  |  |  | 备注
[8 empty] | 定额人工费 | 人工费价差 | 定额机械费 | 机械费价差
图
30 | 011209002001 | 全玻(无框玻璃)幕墙 | 1.面层材料:6mm厚钢化玻璃 2.面层处理包括粉末喷涂、氟碳喷涂、阳极氧化，具体要求见幕墙型材断面图 3.面层固定方式:不锈钢螺钉、不锈钢弹簧插销、不锈钢铰链、组角角铝等 4.嵌缝、塞口材料种类:硅酮建筑密封胶、三元乙丙胶条、隔热条（PA66GF25）、明框托条、橡胶垫块等 5.增加费:曲面、异形、斜面加工费投标单位自行考虑 6.具体做法详见幕墙施工图 | m2 | 30.11 | 174.24 | 5246.37 | 1542.84 | 219.2 | 240.88 | 4.82
本页小计 | [6 empty] | 5246 | 1543 | 219 | 241 | 5
表—07
分部分项工程量清单与计价表
单位工程(专业)：上部-幕墙工程 | [9 empty] | 第 37 页 共 46 页
序号 | 项目编码 | 项目名称 | 项目特征 | 计量单位 | 工程量 | 综合单价(元) | 合价(元) | 其中(元) |  |  |  | 备注
[8 empty] | 定额人工费 | 人工费价差 | 定额机械费 | 机械费价差
31 | 011204004003 | 钢骨架 | 1.骨架:立柱和横梁采用热镀锌方管、连接件采用热镀锌角钢、热镀锌槽钢等，增加费:曲面、异形、斜面加工费投标单位自行考虑 2.具体做法详见幕墙施工图 | t | 33.231 | 13062.89 | 434092.9 | 150135.66 | 21309.72 | 1234.2 | -110.99
32 | 011204004004 | 钢骨架 | 1.骨架:立柱和横梁采用氟碳喷涂方管等，增加费:曲面、异形、斜面加工费投标单位自行考虑 2.具体做法详见幕墙施工图 | t | 4.18 | 12484.72 | 52186.13 | 19857.01 | 2818.11 | 155.25 | -13.97
本页小计 | [6 empty] | 486279 | 169993 | 24128 | 1389 | -125
表—07
分部分项工程量清单与计价表
单位工程(专业)：上部-幕墙工程 | [9 empty] | 第 38 页 共 46 页
序号 | 项目编码 | 项目名称 | 项目特征 | 计量单位 | 工程量 | 综合单价(元) | 合价(元) | 其中(元) |  |  |  | 备注
[8 empty] | 定额人工费 | 人工费价差 | 定额机械费 | 机械费价差
33 | 011204004005 | 铝合金骨架 | 铝合金骨架：氟碳喷涂 1.骨架种类、规格:铝合金立柱、内衬热浸镀锌钢管 、铝合金横梁、铝合金窗框、铝合金窗扇、铝合金装饰条、铝合金护边、铝合金压座、铝合金压板、铝合金托板等 2.室外铝合金型材外露面进行氟碳喷涂(三涂)平均膜厚大等于40μm处理 3.具体做法详见幕墙施工图 | t | 3.249 | 51496.8 | 167313.1 | 33432.66 | 4745.3 | 95.68 | -1.3
本页小计 | [6 empty] | 167313 | 33433 | 4745 | 96 | -1
表—07
分部分项工程量清单与计价表
单位工程(专业)：上部-幕墙工程 | [9 empty] | 第 39 页 共 46 页
序号 | 项目编码 | 项目名称 | 项目特征 | 计量单位 | 工程量 | 综合单价(元) | 合价(元) | 其中(元) |  |  |  | 备注
[8 empty] | 定额人工费 | 人工费价差 | 定额机械费 | 机械费价差
34 | 011204004006 | 铝合金骨架 | 铝合金骨架：阳极氧化 1.骨架种类、规格:铝合金立柱、内衬热浸镀锌钢管 、铝合金横梁、铝合金窗框、铝合金窗扇、铝合金装饰条、铝合金护边、铝合金压座、铝合金压板、铝合金托板等 2.室内非外露部分采用阳极氧化处理 3.具体做法详见幕墙施工图 | t | 2.188 | 42585.38 | 93176.81 | 22514.83 | 3195.66 | 64.44 | -0.88
本页小计 | [6 empty] | 93177 | 22515 | 3196 | 64 | -1
表—07
分部分项工程量清单与计价表
单位工程(专业)：上部-幕墙工程 | [9 empty] | 第 40 页 共 46 页
序号 | 项目编码 | 项目名称 | 项目特征 | 计量单位 | 工程量 | 综合单价(元) | 合价(元) | 其中(元) |  |  |  | 备注
[8 empty] | 定额人工费 | 人工费价差 | 定额机械费 | 机械费价差
35 | 011204004007 | 铝合金骨架 | 铝合金骨架：粉末喷涂 1.骨架种类、规格:铝合金立柱、内衬热浸镀锌钢管 、铝合金横梁、铝合金窗框、铝合金窗扇、铝合金装饰条、铝合金护边、铝合金压座、铝合金压板、铝合金托板等 2.室内外露部分铝合金型材表面采用粉末喷涂处理 3.具体做法详见幕墙施工图 | t | 38.108 | 43241.52 | 1647847.84 | 392136.66 | 55658.25 | 1122.28 | -15.24
本页小计 | [6 empty] | 1647848 | 392137 | 55658 | 1122 | -15
表—07
分部分项工程量清单与计价表
单位工程(专业)：上部-幕墙工程 | [9 empty] | 第 41 页 共 46 页
序号 | 项目编码 | 项目名称 | 项目特征 | 计量单位 | 工程量 | 综合单价(元) | 合价(元) | 其中(元) |  |  |  | 备注
[8 empty] | 定额人工费 | 人工费价差 | 定额机械费 | 机械费价差
36 | 010805005001 | 全玻自由门 | 1、TP8(三银 Low-E)+12Ar+8 中空玻璃(暖边条)门扇， 不锈钢饰面板1.0四周包框 2、门五金：重型地弹簧门、玻璃门拉手 3、具体做法详见幕墙施工图 JD-24 | m2 | 147.48 | 594.69 | 87704.88 | 12680.33 | 1800.73
37 | 010807003003 | 金属百叶窗 | 1.铝合金防雨百叶窗安装 2.具体做法详见幕墙施工图 | m2 | 57.61 | 456.96 | 26325.47 | 867.61 | 123.28
38 | 011302001001 | 吊顶天棚 | 主入口 门斗JD-30~32 2.0mm厚香槟粉不锈钢顶面及墙面 （钢骨架算在雨棚里） | m2 | 62.09 | 307.39 | 19085.85 | 858.7 | 122.32
|  | UHPC幕墙 |  |  |  |  | 1600135 | 176248 | 25031 | 592 | -10
本页小计 | [6 empty] | 133116 | 14407 | 2046
表—07
分部分项工程量清单与计价表
单位工程(专业)：上部-幕墙工程 | [9 empty] | 第 42 页 共 46 页
序号 | 项目编码 | 项目名称 | 项目特征 | 计量单位 | 工程量 | 综合单价(元) | 合价(元) | 其中(元) |  |  |  | 备注
[8 empty] | 定额人工费 | 人工费价差 | 定额机械费 | 机械费价差
39 | 011209001023 | 30.0mm厚UHPC板幕墙 | 1.面层材料:30.0mm厚UHPC增强水泥板,表面为防水涂料处理(颜色送样确认) 2.面层固定方式:采用预埋M10不锈钢套筒背栓挂件系统,高度(或宽度)方向超过1.5米增加一道背栓挂件系统 3.嵌缝:泡沫条、中性硅酮结构密封胶、中性硅酮耐候密封胶等 4.具体做法详见幕墙施工图 | m2 | 1513.63 | 960.66 | 1454083.8 | 131277.13 | 18647.92 | 287.59 | 15.14
40 | 011204004008 | 钢骨架 | 1.骨架:立柱和横梁采用热镀锌方管、连接件采用热镀锌角钢、热镀锌槽钢等 2.具体做法详见幕墙施工图 | t | 7.248 | 13062.89 | 94679.83 | 32746.03 | 4647.85 | 269.19 | -24.21
本页小计 | [6 empty] | 1548764 | 164023 | 23296 | 557 | -9
表—07
分部分项工程量清单与计价表
单位工程(专业)：上部-幕墙工程 | [9 empty] | 第 43 页 共 46 页
序号 | 项目编码 | 项目名称 | 项目特征 | 计量单位 | 工程量 | 综合单价(元) | 合价(元) | 其中(元) |  |  |  | 备注
[8 empty] | 定额人工费 | 人工费价差 | 定额机械费 | 机械费价差
41 | 011204004009 | 铝合金骨架 | 1.骨架种类、规格:根据位置不同采用隔热铝合金立柱（6063-T6）、横向采用铝合金横梁（6063-T5）、配相关铝合金配件加固 2.室内外露部分铝合金型材表面采用粉末喷涂处理,室内非外露部分采用阳极氧化处理,室外铝合金型材外露面进行氟碳喷涂(三涂)平均膜厚大等于40μm处理 | t | 1.188 | 43241.52 | 51370.93 | 12224.69 | 1735.12 | 34.99 | -0.48
|  | 汽车坡道 |  |  |  |  | 488698 | 66113 | 9394 | 6216 | -246
本页小计 | [6 empty] | 51371 | 12225 | 1735 | 35
表—07
分部分项工程量清单与计价表
单位工程(专业)：上部-幕墙工程 | [9 empty] | 第 44 页 共 46 页
序号 | 项目编码 | 项目名称 | 项目特征 | 计量单位 | 工程量 | 综合单价(元) | 合价(元) | 其中(元) |  |  |  | 备注
[8 empty] | 定额人工费 | 人工费价差 | 定额机械费 | 机械费价差
42 | 010516002006 | 预埋铁件 | 1.钢材种类:【HPB400钢筋+Q235B钢板】 2.铁件尺寸:单块重量25kg/块以内 3.油漆要求:锚板表面热浸镀锌处理,镀锌层局部厚度不小于70μm | t | 0.646 | 10185.41 | 6579.77 | 1648.36 | 244.2 | 1125.5 | -86.77
本页小计 | [6 empty] | 6580 | 1648 | 244 | 1126 | -87
表—07
分部分项工程量清单与计价表
单位工程(专业)：上部-幕墙工程 | [9 empty] | 第 45 页 共 46 页
序号 | 项目编码 | 项目名称 | 项目特征 | 计量单位 | 工程量 | 综合单价(元) | 合价(元) | 其中(元) |  |  |  | 备注
[8 empty] | 定额人工费 | 人工费价差 | 定额机械费 | 机械费价差
43 | 011209002002 | 全玻(无框玻璃)幕墙 | 1.面层材料:点抓式8+1.52(PVB)+8超白钢化夹胶玻璃（不含龙骨） 2.固定方式:不锈钢驳接头、驳接抓组件、圆口驳接爪基座 3.嵌缝、塞口材料种类:硅酮建筑密封胶、三元乙丙胶条、隔热条（PA66GF25）、明框托条、橡胶垫块等 4.具体做法详见汽车坡道节点图 | m2 | 502.38 | 510.17 | 256299.2 | 38648.09 | 5485.99 | 2471.71 | -221.05
44 | 010603003002 | 钢管柱 | 1.钢材品种、规格:成品外购钢管柱，钢材Q235B，含除锈 2.单根柱质量:3t以内 | t | 4.992 | 7114.59 | 35516.03 | 2242.36 | 318.29 | 472.74 | 12.88
本页小计 | [6 empty] | 291815 | 40890 | 5804 | 2944 | -208
表—07
分部分项工程量清单与计价表
单位工程(专业)：上部-幕墙工程 | [9 empty] | 第 46 页 共 46 页
序号 | 项目编码 | 项目名称 | 项目特征 | 计量单位 | 工程量 | 综合单价(元) | 合价(元) | 其中(元) |  |  |  | 备注
[8 empty] | 定额人工费 | 人工费价差 | 定额机械费 | 机械费价差
45 | 010604001002 | 钢梁 | 1.梁类型:成品外购钢管梁，含除锈 2.钢材品种、规格:Q235B 3.单根质量:1.5t以内 | t | 22.505 | 6978.06 | 157041.24 | 8336.98 | 1183.31 | 2146.08 | 49.06
46 | 011405001002 | 金属面油漆 | 1.底漆采用环氧富锌底漆最低2x35μm;中间漆采用环氧云铁漆最低 110μm;面漆采用氟碳面漆最低2x40μm | m2 | 543.23 | 61.23 | 33261.97 | 15237.6 | 2162.06
本页小计 | [6 empty] | 190303 | 23575 | 3345 | 2146 | 49
合 计 | [6 empty] | 17420440 | 3600450 | 512053 | 176968 | -8462
表—07

## 表-08 施工技术措施项目清单与计价表【幕墙工程】
施工技术措施项目清单与计价表
单位工程(专业)：上部-幕墙工程 | [9 empty] | 第 1 页 共 1 页
序号 | 项目编码 | 项目名称 | 项目特征 | 计量单位 | 工程量 | 综合单价(元) | 合价(元) | 其中(元) |  |  |  | 备注
[8 empty] | 定额人工费 | 人工费价差 | 定额机械费 | 机械费价差
[请输入分部名称]
本页小计
合 计
表—08

## 表-09 工程量清单综合单价计算表【幕墙工程】
工程量清单综合单价计算表
单位工程(专业)：上部-幕墙工程 | [10 empty] | 第 1 页 共 15 页
序号 | 项目编号 | 项目名称 | 计量单位 | 数量 | 综合单价（元） | [8 empty] | 合计(元)
[5 empty] | 定额人工费 | 人工费价差 | 材料费 | 定额机械费 | 机械费价差 | 管理费 | 利润 | 风险费用 | 小计
铝板幕墙
1 | 011209001001 | 2.0mm厚铝单板幕墙 | m2 | 1760.97 | 36.98 | 5.25 | 269.16 |  |  | 6.13 | 3 |  | 320.52 | 564426
| 12-186 换 | 幕墙内衬板、遮梁板 铝单板 换为【铝合金角码】 | m2 | 1760.97 | 36.98 | 5.25 | 269.16 |  |  | 6.13 | 3 |  | 320.52 | 564426
2 | 011209001002 | 2.5mm厚铝单板幕墙 | m2 | 515.57 | 67.99 | 9.65 | 297.51 |  |  | 11.27 | 5.51 |  | 391.93 | 202067
| 12-185 换 | 金属板面层 铝单板 换为【铝合金角码】 | m2 | 515.57 | 67.99 | 9.65 | 297.51 |  |  | 11.27 | 5.51 |  | 391.93 | 202067
3 | 011209001003 | 3.0mm厚铝单板幕墙 | m2 | 5803.14 | 67.99 | 9.65 | 327.96 |  |  | 11.27 | 5.51 |  | 422.38 | 2451130
| 12-185 换 | 金属板面层 铝单板 换为【铝合金角码】 | m2 | 5803.14 | 67.99 | 9.65 | 327.96 |  |  | 11.27 | 5.51 |  | 422.38 | 2451130
4 | 011209001004 | 3.0mm厚曲面铝单板幕墙 | m2 | 1678.39 | 78.18 | 11.1 | 331.11 |  |  | 12.95 | 6.33 |  | 439.67 | 737938
| 12-185 换 | 金属板面层 铝单板 曲面、异形或斜面(倾斜角度＞30°时)的幕墙(面板单价调整,骨架弯弧费另计) 换为【铝合金角码】 | m2 | 1678.39 | 78.18 | 11.1 | 331.11 |  |  | 12.95 | 6.33 |  | 439.67 | 737938
5 | 011209001005 | 3.0mm厚铝单板雨篷 | m2 | 1536.84 | 67.99 | 9.65 | 327.96 |  |  | 11.27 | 5.51 |  | 422.38 | 649130
表-09
工程量清单综合单价计算表
单位工程(专业)：上部-幕墙工程 | [10 empty] | 第 2 页 共 15 页
序号 | 项目编号 | 项目名称 | 计量单位 | 数量 | 综合单价（元） | [8 empty] | 合计(元)
[5 empty] | 定额人工费 | 人工费价差 | 材料费 | 定额机械费 | 机械费价差 | 管理费 | 利润 | 风险费用 | 小计
| 12-185 换 | 金属板面层 铝单板 换为【铝合金角码】 | m2 | 1536.84 | 67.99 | 9.65 | 327.96 |  |  | 11.27 | 5.51 |  | 422.38 | 649130
6 | 011209001006 | 4.0mm厚金属穿孔铝板幕墙 | m2 | 292.5 | 67.99 | 9.65 | 437.16 |  |  | 11.27 | 5.51 |  | 531.58 | 155487
| 12-185 换 | 金属板面层 铝单板 换为【铝合金角码】 | m2 | 292.5 | 67.99 | 9.65 | 437.16 |  |  | 11.27 | 5.51 |  | 531.58 | 155487
7 | 011209001007 | 4mm厚铝板加强肋 | m2 | 472.22 | 36.98 | 5.25 | 364.71 |  |  | 6.13 | 3 |  | 416.07 | 196477
| 12-186 换 | 幕墙内衬板、遮梁板 铝单板 换为【铝合金角码】 | m2 | 472.22 | 36.98 | 5.25 | 364.71 |  |  | 6.13 | 3 |  | 416.07 | 196477
8 | 010516002005 | 预埋铁件 | t | 59.491 | 2551.64 | 378.02 | 4588.5 | 1742.26 | -134.32 | 711.5 | 347.81 |  | 10185.41 | 605940
| 5-95 | 预埋铁件 25kg/块以内 | t | 59.491 | 2551.64 | 378.02 | 4588.5 | 1742.26 | -134.32 | 711.5 | 347.81 |  | 10185.41 | 605940
9 | 011204004001 | 钢骨架 | t | 310.227 | 4517.94 | 641.26 | 6746.15 | 37.14 | -3.34 | 754.78 | 368.96 |  | 13062.89 | 4052461
| 12-176 | 幕墙龙骨及基层 钢龙骨 换为【钢管支撑 Q235B热镀锌】 | t | 310.227 | 4517.94 | 641.26 | 6746.15 | 37.14 | -3.34 | 754.78 | 368.96 |  | 13062.89 | 4052461
10 | 011204004002 | 钢骨架 | t | 9.651 | 4750.48 | 674.19 | 5845.2 | 37.14 | -3.34 | 793.25 | 387.8 |  | 12484.72 | 120490
| 12-176 | 幕墙龙骨及基层 钢龙骨 换为【钢管支撑 Q235B(幕墙用)氟碳喷涂 】 | t | 9.651 | 4517.94 | 641.26 | 5617.25 | 37.14 | -3.34 | 754.78 | 368.96 |  | 11933.99 | 115175
表-09
工程量清单综合单价计算表
单位工程(专业)：上部-幕墙工程 | [10 empty] | 第 3 页 共 15 页
序号 | 项目编号 | 项目名称 | 计量单位 | 数量 | 综合单价（元） | [8 empty] | 合计(元)
[5 empty] | 定额人工费 | 人工费价差 | 材料费 | 定额机械费 | 机械费价差 | 管理费 | 利润 | 风险费用 | 小计
| 14-116 | 金属面氟碳漆二遍 | m2 | 152.7753 | 14.69 | 2.08 | 14.4 |  |  | 2.43 | 1.19 |  | 34.79 | 5315
11 | 01B032 | 不锈钢水槽 | m2 | 72.62 | 9.39 | 1.39 | 281.96 |  |  | 1.56 | 0.76 |  | 295.06 | 21427
| 9-107 换 | 屋面排水 不锈钢板泛水 换为【不锈钢板304δ2.0】 | m2 | 72.62 | 9.39 | 1.39 | 281.96 |  |  | 1.56 | 0.76 |  | 295.06 | 21427
12 | 01B033 | 防火隔离带 | m | 513.71 | 11.61 | 1.64 | 57.8 | 0.75 | -0.07 | 2.05 | 1 |  | 74.78 | 38415
| 12-196 换 | 防火隔离带100×240 | m | 513.71 | 11.61 | 1.64 | 57.8 | 0.75 | -0.07 | 2.05 | 1 |  | 74.78 | 38415
13 | 01B034 | 亚克力装饰条 | m | 1671.85 |  |  | 20 | [5 empty] | 20 | 33437
| 补子目2 | 亚克力装饰条 | m | 1671.85 |  |  | 20 | [5 empty] | 20 | 33437
14 | 011207001001 | 墙面装饰板 | m2 | 634.65 | 12 | 1.7 | 34.75 |  |  | 1.99 | 0.97 |  | 51.41 | 32627
| 12-136 换 | 墙饰面 硅钙板 换为【6mm厚硅酸钙板】 | m2 | 634.65 | 12 | 1.7 | 34.75 |  |  | 1.99 | 0.97 |  | 51.41 | 32627
玻璃幕墙
15 | 011209001008 | 玻璃幕墙面层 | m2 | 923.85 | 52.93 | 7.52 | 256.61 | 8 | 0.16 | 10.1 | 4.94 |  | 340.26 | 314349
| 12-184 换 | 玻璃幕墙面层 明框 换为【TP6(三银Low-E)+12Ar+6中空玻璃(暖边条) 】 曲面、异形或斜面(倾斜角度＞30°时)的幕墙(面板单价调整,骨架弯弧费另计) | m2 | 203.247 | 58.93 | 8.37 | 243.32 | 8 | 0.16 | 11.09 | 5.42 |  | 335.29 | 68147
表-09
工程量清单综合单价计算表
单位工程(专业)：上部-幕墙工程 | [10 empty] | 第 4 页 共 15 页
序号 | 项目编号 | 项目名称 | 计量单位 | 数量 | 综合单价（元） | [8 empty] | 合计(元)
[5 empty] | 定额人工费 | 人工费价差 | 材料费 | 定额机械费 | 机械费价差 | 管理费 | 利润 | 风险费用 | 小计
| 12-184 换 | 玻璃幕墙面层 明框 换为【TP6(三银Low-E)+12Ar+6中空玻璃(暖边条) 】 | m2 | 720.603 | 51.24 | 7.28 | 251.32 | 8 | 0.16 | 9.82 | 4.8 |  | 332.62 | 239687
| 完全价 | 开窗五金件 | 套 | 44 |  |  | 148 | [5 empty] | 148 | 6512
16 | 011209001009 | 玻璃幕墙面层 | m2 | 413.95 | 52.93 | 7.52 | 282.22 | 8 | 0.16 | 10.1 | 4.94 |  | 365.87 | 151452
| 12-184 换 | 玻璃幕墙面层 明框 换为【TP8(三银Low-E)+12Ar+8中空玻璃(暖边条) 】 曲面、异形或斜面(倾斜角度＞30°时)的幕墙(面板单价调整,骨架弯弧费另计) | m2 | 91.069 | 58.93 | 8.37 | 278.32 | 8 | 0.16 | 11.09 | 5.42 |  | 370.29 | 33722
| 12-184 换 | 玻璃幕墙面层 明框 换为【TP8(三银Low-E)+12Ar+8中空玻璃(暖边条) 】 | m2 | 322.881 | 51.24 | 7.28 | 283.32 | 8 | 0.16 | 9.82 | 4.8 |  | 364.62 | 117729
17 | 011209001010 | 玻璃幕墙面层 | m2 | 92.78 | 52.93 | 7.52 | 314.32 | 8 | 0.16 | 10.1 | 4.94 |  | 397.97 | 36924
表-09
工程量清单综合单价计算表
单位工程(专业)：上部-幕墙工程 | [10 empty] | 第 5 页 共 15 页
序号 | 项目编号 | 项目名称 | 计量单位 | 数量 | 综合单价（元） | [8 empty] | 合计(元)
[5 empty] | 定额人工费 | 人工费价差 | 材料费 | 定额机械费 | 机械费价差 | 管理费 | 利润 | 风险费用 | 小计
| 12-184 换 | 玻璃幕墙面层 明框 换为【TP10(三银Low-E)+12Ar+10中空玻璃(暖边条)】 曲面、异形或斜面(倾斜角度＞30°时)的幕墙(面板单价调整,骨架弯弧费另计) | m2 | 20.4116 | 58.93 | 8.37 | 314.32 | 8 | 0.16 | 11.09 | 5.42 |  | 406.29 | 8293
| 12-184 换 | 玻璃幕墙面层 明框 换为【TP10(三银Low-E)+12Ar+10中空玻璃(暖边条)】 | m2 | 72.3684 | 51.24 | 7.28 | 314.32 | 8 | 0.16 | 9.82 | 4.8 |  | 395.62 | 28630
18 | 011209001011 | 玻璃幕墙面层 | m2 | 118.51 | 58.93 | 8.37 | 394.31 | 8 | 0.16 | 11.09 | 5.42 |  | 486.28 | 57629
| 12-184 换 | 玻璃幕墙面层 明框 曲面、异形或斜面(倾斜角度＞30°时)的幕墙(面板单价调整,骨架弯弧费另计) 换为【TP8(三银Low-E)+12Ar+8中空钢化玻璃(外片超白) 热弯玻璃 】 | m2 | 118.51 | 58.93 | 8.37 | 394.31 | 8 | 0.16 | 11.09 | 5.42 |  | 486.28 | 57629
19 | 011209001012 | 玻璃幕墙面层 | m2 | 23.2 | 58.93 | 8.37 | 343.31 | 8 | 0.16 | 11.09 | 5.42 |  | 435.28 | 10099
表-09
工程量清单综合单价计算表
单位工程(专业)：上部-幕墙工程 | [10 empty] | 第 6 页 共 15 页
序号 | 项目编号 | 项目名称 | 计量单位 | 数量 | 综合单价（元） | [8 empty] | 合计(元)
[5 empty] | 定额人工费 | 人工费价差 | 材料费 | 定额机械费 | 机械费价差 | 管理费 | 利润 | 风险费用 | 小计
| 12-184 换 | 玻璃幕墙面层 明框 曲面、异形或斜面(倾斜角度＞30°时)的幕墙(面板单价调整,骨架弯弧费另计) | m2 | 23.2 | 58.93 | 8.37 | 343.31 | 8 | 0.16 | 11.09 | 5.42 |  | 435.28 | 10099
20 | 011209001013 | 玻璃幕墙面层 | m2 | 33.21 | 58.93 | 8.37 | 559.29 | 8 | 0.16 | 11.09 | 5.42 |  | 651.26 | 21628
| 12-184 换 | 玻璃幕墙面层 明框 曲面、异形或斜面(倾斜角度＞30°时)的幕墙(面板单价调整,骨架弯弧费另计) | m2 | 33.21 | 58.93 | 8.37 | 559.29 | 8 | 0.16 | 11.09 | 5.42 |  | 651.26 | 21628
21 | 011209001014 | 玻璃幕墙面层 | m2 | 98.05 | 58.93 | 8.37 | 544.29 | 8 | 0.16 | 11.09 | 5.42 |  | 636.26 | 62385
| 12-184 换 | 玻璃幕墙面层 明框 曲面、异形或斜面(倾斜角度＞30°时)的幕墙(面板单价调整,骨架弯弧费另计) | m2 | 98.05 | 58.93 | 8.37 | 544.29 | 8 | 0.16 | 11.09 | 5.42 |  | 636.26 | 62385
22 | 011209001015 | 玻璃幕墙面层 | m2 | 13.52 | 52.93 | 7.52 | 346.31 | 8 | 0.16 | 10.1 | 4.94 |  | 429.96 | 5813
表-09
工程量清单综合单价计算表
单位工程(专业)：上部-幕墙工程 | [10 empty] | 第 7 页 共 15 页
序号 | 项目编号 | 项目名称 | 计量单位 | 数量 | 综合单价（元） | [8 empty] | 合计(元)
[5 empty] | 定额人工费 | 人工费价差 | 材料费 | 定额机械费 | 机械费价差 | 管理费 | 利润 | 风险费用 | 小计
| 12-184 换 | 玻璃幕墙面层 明框 换为【TP12(三银Low-E)+12Ar+12中空玻璃(暖边条)】 曲面、异形或斜面(倾斜角度＞30°时)的幕墙(面板单价调整,骨架弯弧费另计) | m2 | 2.9744 | 58.93 | 8.37 | 346.31 | 8 | 0.16 | 11.09 | 5.42 |  | 438.28 | 1304
| 12-184 换 | 玻璃幕墙面层 明框 换为【TP12(三银Low-E)+12Ar+12中空玻璃(暖边条)】 | m2 | 10.5456 | 51.24 | 7.28 | 346.31 | 8 | 0.16 | 9.82 | 4.8 |  | 427.61 | 4509
23 | 011209001016 | 玻璃幕墙面层 | m2 | 3021.74 | 52.93 | 7.52 | 399.47 | 8 | 0.16 | 10.1 | 4.94 |  | 483.12 | 1459863
| 12-184 换 | 玻璃幕墙面层 明框 换为【TP6+1.14PVB+6(三银Low-E)+12Ar+6夹层中空玻璃(暖边条) 】 曲面、异形或斜面(倾斜角度＞30°时)的幕墙(面板单价调整,骨架弯弧费另计) | m2 | 664.7828 | 58.93 | 8.37 | 378.31 | 8 | 0.16 | 11.09 | 5.42 |  | 470.28 | 312634
| 12-184 换 | 玻璃幕墙面层 明框 换为【TP6+1.14PVB+6(三银Low-E)+12Ar+6夹层中空玻璃(暖边条) 】 | m2 | 2356.9572 | 51.24 | 7.28 | 378.31 | 8 | 0.16 | 9.82 | 4.8 |  | 459.61 | 1083281
表-09
工程量清单综合单价计算表
单位工程(专业)：上部-幕墙工程 | [10 empty] | 第 8 页 共 15 页
序号 | 项目编号 | 项目名称 | 计量单位 | 数量 | 综合单价（元） | [8 empty] | 合计(元)
[5 empty] | 定额人工费 | 人工费价差 | 材料费 | 定额机械费 | 机械费价差 | 管理费 | 利润 | 风险费用 | 小计
| 完全价 | 开窗五金件 | 套 | 432 |  |  | 148 | [5 empty] | 148 | 63936
24 | 011209001017 | 玻璃幕墙面层 | m2 | 922.14 | 52.93 | 7.52 | 393.31 | 8 | 0.16 | 10.1 | 4.94 |  | 476.96 | 439824
| 12-184 换 | 玻璃幕墙面层 明框 换为【TP6+1.14PVB+6(三银Low-E)+12Ar+8夹层中空玻璃(暖边条) 】 曲面、异形或斜面(倾斜角度＞30°时)的幕墙(面板单价调整,骨架弯弧费另计) | m2 | 202.8708 | 58.93 | 8.37 | 393.31 | 8 | 0.16 | 11.09 | 5.42 |  | 485.28 | 98449
| 12-184 换 | 玻璃幕墙面层 明框 换为【TP6+1.14PVB+6(三银Low-E)+12Ar+8夹层中空玻璃(暖边条) 】 | m2 | 719.2692 | 51.24 | 7.28 | 393.31 | 8 | 0.16 | 9.82 | 4.8 |  | 474.61 | 341372
25 | 011209001018 | 玻璃幕墙面层 | m2 | 177.81 | 52.93 | 7.52 | 409.31 | 8 | 0.16 | 10.1 | 4.94 |  | 492.96 | 87653
| 12-184 换 | 玻璃幕墙面层 明框 换为【TP6+1.14PVB+6(三银Low-E)+12Ar+10夹层中空玻璃(暖边条)】 曲面、异形或斜面(倾斜角度＞30°时)的幕墙(面板单价调整,骨架弯弧费另计) | m2 | 39.1182 | 58.93 | 8.37 | 409.31 | 8 | 0.16 | 11.09 | 5.42 |  | 501.28 | 19609
表-09
工程量清单综合单价计算表
单位工程(专业)：上部-幕墙工程 | [10 empty] | 第 9 页 共 15 页
序号 | 项目编号 | 项目名称 | 计量单位 | 数量 | 综合单价（元） | [8 empty] | 合计(元)
[5 empty] | 定额人工费 | 人工费价差 | 材料费 | 定额机械费 | 机械费价差 | 管理费 | 利润 | 风险费用 | 小计
| 12-184 换 | 玻璃幕墙面层 明框 换为【TP6+1.14PVB+6(三银Low-E)+12Ar+10夹层中空玻璃(暖边条)】 | m2 | 138.6918 | 51.24 | 7.28 | 409.31 | 8 | 0.16 | 9.82 | 4.8 |  | 490.61 | 68044
26 | 011209001019 | 玻璃幕墙面层 | m2 | 182.49 | 52.93 | 7.52 | 504.3 | 8 | 0.16 | 10.1 | 4.94 |  | 587.95 | 107295
| 12-184 换 | 玻璃幕墙面层 明框 换为【TP6+1.14PVB+6(三银Low-E)+12Ar+6+1.14PVB+6夹层中空玻璃(暖边条) 】 曲面、异形或斜面(倾斜角度＞30°时)的幕墙(面板单价调整,骨架弯弧费另计) | m2 | 40.1478 | 58.93 | 8.37 | 504.3 | 8 | 0.16 | 11.09 | 5.42 |  | 596.27 | 23939
| 12-184 换 | 玻璃幕墙面层 明框 换为【TP6+1.14PVB+6(三银Low-E)+12Ar+6+1.14PVB+6夹层中空玻璃(暖边条) 】 | m2 | 142.3422 | 51.24 | 7.28 | 504.3 | 8 | 0.16 | 9.82 | 4.8 |  | 585.6 | 83356
27 | 011209001020 | 玻璃幕墙面层 | m2 | 108.36 | 52.93 | 7.52 | 278.32 | 8 | 0.16 | 10.1 | 4.94 |  | 361.97 | 39223
表-09
工程量清单综合单价计算表
单位工程(专业)：上部-幕墙工程 | [10 empty] | 第 10 页 共 15 页
序号 | 项目编号 | 项目名称 | 计量单位 | 数量 | 综合单价（元） | [8 empty] | 合计(元)
[5 empty] | 定额人工费 | 人工费价差 | 材料费 | 定额机械费 | 机械费价差 | 管理费 | 利润 | 风险费用 | 小计
| 12-184 换 | 玻璃幕墙面层 明框 换为【TP6+1.14PVB+6(三银Low-E)+12Ar+6超白夹层中空玻璃(暖边条)】 曲面、异形或斜面(倾斜角度＞30°时)的幕墙(面板单价调整,骨架弯弧费另计) | m2 | 23.8392 | 58.93 | 8.37 | 278.32 | 8 | 0.16 | 11.09 | 5.42 |  | 370.29 | 8827
| 12-184 换 | 玻璃幕墙面层 明框 换为【TP6+1.14PVB+6(三银Low-E)+12Ar+6超白夹层中空玻璃(暖边条)】 | m2 | 84.5208 | 51.24 | 7.28 | 278.32 | 8 | 0.16 | 9.82 | 4.8 |  | 359.62 | 30395
28 | 011209001021 | 玻璃幕墙面层 | m2 | 251.78 | 58.93 | 8.37 | 368.31 | 8 | 0.16 | 11.09 | 5.42 |  | 460.28 | 115889
| 12-184 换 | 玻璃幕墙面层 明框 换为【8+1.52PVB+8夹层超白钢化炫彩(或彩釉)】 曲面、异形或斜面(倾斜角度＞30°时)的幕墙(面板单价调整,骨架弯弧费另计) | m2 | 251.78 | 58.93 | 8.37 | 368.31 | 8 | 0.16 | 11.09 | 5.42 |  | 460.28 | 115889
29 | 011209001022 | 玻璃幕墙面层 | m2 | 35.26 | 52.93 | 7.52 | 686.28 | 8 | 0.16 | 10.1 | 4.94 |  | 769.93 | 27148
表-09
工程量清单综合单价计算表
单位工程(专业)：上部-幕墙工程 | [10 empty] | 第 11 页 共 15 页
序号 | 项目编号 | 项目名称 | 计量单位 | 数量 | 综合单价（元） | [8 empty] | 合计(元)
[5 empty] | 定额人工费 | 人工费价差 | 材料费 | 定额机械费 | 机械费价差 | 管理费 | 利润 | 风险费用 | 小计
| 12-184 换 | 玻璃幕墙面层 明框 曲面、异形或斜面(倾斜角度＞30°时)的幕墙(面板单价调整,骨架弯弧费另计) 换为【19+1.52PVB+19+1.52PVB+19双夹层超白钢化玻璃肋】 | m2 | 7.7572 | 58.93 | 8.37 | 686.28 | 8 | 0.16 | 11.09 | 5.42 |  | 778.25 | 6037
| 12-184 换 | 玻璃幕墙面层 明框 换为【19+1.52PVB+19+1.52PVB+19双夹层超白钢化玻璃肋】 | m2 | 27.5028 | 51.24 | 7.28 | 686.28 | 8 | 0.16 | 9.82 | 4.8 |  | 767.58 | 21111
30 | 011209002001 | 全玻(无框玻璃)幕墙 | m2 | 30.11 | 51.24 | 7.28 | 92.94 | 8 | 0.16 | 9.82 | 4.8 |  | 174.24 | 5246
| 12-184 换 | 玻璃幕墙面层 明框 换为【钢化玻璃δ6】 | m2 | 30.11 | 51.24 | 7.28 | 92.94 | 8 | 0.16 | 9.82 | 4.8 |  | 174.24 | 5246
31 | 011204004003 | 钢骨架 | t | 33.231 | 4517.94 | 641.26 | 6746.15 | 37.14 | -3.34 | 754.78 | 368.96 |  | 13062.89 | 434093
| 12-176 | 幕墙龙骨及基层 钢龙骨 换为【钢管支撑 Q235B热镀锌】 | t | 33.231 | 4517.94 | 641.26 | 6746.15 | 37.14 | -3.34 | 754.78 | 368.96 |  | 13062.89 | 434093
32 | 011204004004 | 钢骨架 | t | 4.18 | 4750.48 | 674.19 | 5845.2 | 37.14 | -3.34 | 793.25 | 387.8 |  | 12484.72 | 52186
表-09
工程量清单综合单价计算表
单位工程(专业)：上部-幕墙工程 | [10 empty] | 第 12 页 共 15 页
序号 | 项目编号 | 项目名称 | 计量单位 | 数量 | 综合单价（元） | [8 empty] | 合计(元)
[5 empty] | 定额人工费 | 人工费价差 | 材料费 | 定额机械费 | 机械费价差 | 管理费 | 利润 | 风险费用 | 小计
| 12-176 | 幕墙龙骨及基层 钢龙骨 换为【钢管支撑 Q235B (幕墙用)氟碳喷涂】 | t | 4.18 | 4517.94 | 641.26 | 5617.25 | 37.14 | -3.34 | 754.78 | 368.96 |  | 11933.99 | 49884
| 14-116 | 金属面氟碳漆二遍 | m2 | 66.1694 | 14.69 | 2.08 | 14.4 |  |  | 2.43 | 1.19 |  | 34.79 | 2302
33 | 011204004005 | 铝合金骨架 | t | 3.249 | 10290.14 | 1460.54 | 37171.22 | 29.45 | -0.4 | 1709.96 | 835.89 |  | 51496.8 | 167313
| 12-177 | 幕墙龙骨及基层 铝合金龙骨氟碳喷涂 | t | 3.249 | 10290.14 | 1460.54 | 37171.22 | 29.45 | -0.4 | 1709.96 | 835.89 |  | 51496.8 | 167313
34 | 011204004006 | 铝合金骨架 | t | 2.188 | 10290.14 | 1460.54 | 28259.8 | 29.45 | -0.4 | 1709.96 | 835.89 |  | 42585.38 | 93177
| 12-177 | 幕墙龙骨及基层 铝合金龙骨 换为【铝合金龙骨阳极氧化】 | t | 2.188 | 10290.14 | 1460.54 | 28259.8 | 29.45 | -0.4 | 1709.96 | 835.89 |  | 42585.38 | 93177
35 | 011204004007 | 铝合金骨架 | t | 38.108 | 10290.14 | 1460.54 | 28915.94 | 29.45 | -0.4 | 1709.96 | 835.89 |  | 43241.52 | 1647848
| 12-177 | 幕墙龙骨及基层 铝合金龙骨 换为【铝合金龙骨粉末喷涂】 | t | 38.108 | 10290.14 | 1460.54 | 28915.94 | 29.45 | -0.4 | 1709.96 | 835.89 |  | 43241.52 | 1647848
36 | 010805005001 | 全玻自由门 | m2 | 147.48 | 85.98 | 12.21 | 475.29 |  |  | 14.25 | 6.96 |  | 594.69 | 87705
表-09
工程量清单综合单价计算表
单位工程(专业)：上部-幕墙工程 | [10 empty] | 第 13 页 共 15 页
序号 | 项目编号 | 项目名称 | 计量单位 | 数量 | 综合单价（元） | [8 empty] | 合计(元)
[5 empty] | 定额人工费 | 人工费价差 | 材料费 | 定额机械费 | 机械费价差 | 管理费 | 利润 | 风险费用 | 小计
| 8-96 换 | 全玻璃门扇安装 有框门扇 换为【TP8(三银Low-E)+12Ar+8中空玻璃(暖边条) 】 | m2 | 147.48 | 58.04 | 8.24 | 225.56 |  |  | 9.62 | 4.7 |  | 306.16 | 45152
| 8-168 | 门特殊五金 管子拉手 | 把 | 82 | 6.99 | 0.99 | 120.19 |  |  | 1.16 | 0.57 |  | 129.9 | 10652
| 8-128 换 | 门钢架 不锈钢饰面板 换为【不锈钢板304δ1.0】 | m2 | 172.8273 | 20.53 | 2.91 | 156.08 |  |  | 3.4 | 1.66 |  | 184.58 | 31900
37 | 010807003003 | 金属百叶窗 | m2 | 57.61 | 15.06 | 2.14 | 436.04 |  |  | 2.5 | 1.22 |  | 456.96 | 26325
| 8-114 | 普通铝合金百叶窗 安装 | m2 | 57.61 | 15.06 | 2.14 | 436.04 |  |  | 2.5 | 1.22 |  | 456.96 | 26325
38 | 011302001001 | 吊顶天棚 | m2 | 62.09 | 13.83 | 1.97 | 288.18 |  |  | 2.29 | 1.12 |  | 307.39 | 19086
| 13-37 换 | 天棚面层 不锈钢板 粘在夹板基层上 平面 换为【2.0mm厚香槟粉不锈钢】 | m2 | 62.09 | 13.83 | 1.97 | 288.18 |  |  | 2.29 | 1.12 |  | 307.39 | 19086
UHPC幕墙
39 | 011209001023 | 30.0mm厚UHPC板幕墙 | m2 | 1513.63 | 86.73 | 12.32 | 839.97 | 0.19 | 0.01 | 14.4 | 7.04 |  | 960.66 | 1454084
| 12-190 换 | 石材幕墙面层 背栓嵌缝 换为【30.0mm厚UHPC增强水泥板】 | m2 | 1513.63 | 86.73 | 12.32 | 839.97 | 0.19 | 0.01 | 14.4 | 7.04 |  | 960.66 | 1454084
40 | 01120400400 | 钢骨架 | t | 7.248 | 4517.94 | 641.26 | 6746.15 | 37.14 | -3.34 | 754.78 | 368.96 |  | 13062.89 | 94680
表-09
工程量清单综合单价计算表
单位工程(专业)：上部-幕墙工程 | [10 empty] | 第 14 页 共 15 页
序号 | 项目编号 | 项目名称 | 计量单位 | 数量 | 综合单价（元） | [8 empty] | 合计(元)
[5 empty] | 定额人工费 | 人工费价差 | 材料费 | 定额机械费 | 机械费价差 | 管理费 | 利润 | 风险费用 | 小计
8
| 12-176 | 幕墙龙骨及基层 钢龙骨 | t | 7.248 | 4517.94 | 641.26 | 6746.15 | 37.14 | -3.34 | 754.78 | 368.96 |  | 13062.89 | 94680
41 | 011204004009 | 铝合金骨架 | t | 1.188 | 10290.14 | 1460.54 | 28915.94 | 29.45 | -0.4 | 1709.96 | 835.89 |  | 43241.52 | 51371
| 12-177 | 幕墙龙骨及基层 铝合金龙骨 | t | 1.188 | 10290.14 | 1460.54 | 28915.94 | 29.45 | -0.4 | 1709.96 | 835.89 |  | 43241.52 | 51371
汽车坡道
42 | 010516002006 | 预埋铁件 | t | 0.646 | 2551.64 | 378.02 | 4588.5 | 1742.26 | -134.32 | 711.5 | 347.81 |  | 10185.41 | 6580
| 5-95 | 预埋铁件 25kg/块以内 | t | 0.646 | 2551.64 | 378.02 | 4588.5 | 1742.26 | -134.32 | 711.5 | 347.81 |  | 10185.41 | 6580
43 | 011209002002 | 全玻(无框玻璃)幕墙 | m2 | 502.38 | 76.93 | 10.92 | 397.65 | 4.92 | -0.44 | 13.56 | 6.63 |  | 510.17 | 256299
| 12-194 换 | 全玻幕墙 点支式弦杆式 | m2 | 502.38 | 76.93 | 10.92 | 397.65 | 4.92 | -0.44 | 13.56 | 6.63 |  | 510.17 | 256299
44 | 010603003002 | 钢管柱 | t | 4.992 | 449.19 | 63.76 | 6370.18 | 94.7 | 2.58 | 90.12 | 44.06 |  | 7114.59 | 35516
| 6-37 | 住宅钢结构 钢柱 质量3t以内 | t | 4.992 | 449.19 | 63.76 | 6370.18 | 94.7 | 2.58 | 90.12 | 44.06 |  | 7114.59 | 35516
45 | 010604001002 | 钢梁 | t | 22.505 | 370.45 | 52.58 | 6342.58 | 95.36 | 2.18 | 77.18 | 37.73 |  | 6978.06 | 157041
| 6-42 | 住宅钢结构 钢梁 质量1.5t以内 | t | 22.505 | 370.45 | 52.58 | 6342.58 | 95.36 | 2.18 | 77.18 | 37.73 |  | 6978.06 | 157041
46 | 011405001002 | 金属面油漆 | m2 | 543.23 | 28.05 | 3.98 | 22.28 |  |  | 4.65 | 2.27 |  | 61.23 | 33262
表-09
工程量清单综合单价计算表
单位工程(专业)：上部-幕墙工程 | [10 empty] | 第 15 页 共 15 页
序号 | 项目编号 | 项目名称 | 计量单位 | 数量 | 综合单价（元） | [8 empty] | 合计(元)
[5 empty] | 定额人工费 | 人工费价差 | 材料费 | 定额机械费 | 机械费价差 | 管理费 | 利润 | 风险费用 | 小计
| 14-118 | 金属面环氧富锌防锈漆一遍 | m2 | 1086.46 | 6.68 | 0.95 | 3.94 |  |  | 1.11 | 0.54 |  | 13.22 | 14363
| 14-116 | 金属面氟碳漆二遍 | m2 | 543.23 | 14.69 | 2.08 | 14.4 |  |  | 2.43 | 1.19 |  | 34.79 | 18899
合 计： | [13 empty] | 17420440
表-09

## 表-09 措施项目清单综合单价计算表【幕墙工程】
措施项目清单综合单价计算表
单位工程(专业)：上部-幕墙工程 | [9 empty] | 第 1 页 共 1 页
序号 | 项目编号 | 项目名称 | 计量单位 | 数量 | 综合单价（元） | [8 empty] | 合计(元)
[5 empty] | 定额人工费 | 人工费价差 | 材料费 | 定额机械费 | 机械费价差 | 管理费 | 利润 | 风险费用 | 小计
[请输入分部名称]
合 计：
表-09

## 表-11 其他项目清单汇总表【幕墙工程】
其他项目清单与计价汇总表
单位名称（专业）：临海熊出没文旅产业园二期酒店项目（施工总承包）-上部-幕墙工程 |  |  |  | 第 1 页 共 1 页
序号 | 项目名称 | 计量单位 | 金额（元） | 备注
1 | 暂列金额 | 元 | 58172.25
1.1 | 标化工地增加费 | 项 | 58172.25 | 明细详见表-11-1-1
1.2 | 优质工程增加费 | 项 |  | 明细详见表-11-1-1
1.3 | 其他暂列金额 | 元 |  | 明细详见表-11-1-1
2 | 暂估价 | 元
2.1 | 材料（设备）暂估价 | 元 |  | 明细详见表-11-1-2
2.2 | 专业工程（专项技术措施）暂估价 | 元 |  | 明细详见表-11-1-3
3 | 计日工 | 元 |  | 明细详见表-11-1-4
4 | 总承包服务费 | 元 |  | 明细详见表-11-1-5
合 计 |  |  | 58172.25 | -
表-11

## 表-02 专业工程招标控制价计算程序表【地上给排水安装工程】
专业工程招标控制价计算程序表
单位工程（专业）：上部-地上给排水安装工程
序号 | 汇 总 内 容 | 费用计算表达式 | 金额（元）
一 | 分部分项工程费 | 表-07 | 2048067.35
1 | 分部分项人工费 | 表-07 | 324391.37
2 | 分部分项机械费 | 表-07 | 16498.42
二 | 措施项目费 | 3+4 | 70441.81
3 | 施工组织措施费 | 3.1+3.2+3.3+3.4+3.5+3.6 | 30798.74
3.1 | 安全文明施工基本费 | （定额人工费+定额机械费）*费率8.17% | 29395.52
3.2 | 提前竣工增加费 | （定额人工费+定额机械费）*费率
3.3 | 二次搬运费 | （定额人工费+定额机械费）*费率0.26% | 935.48
3.4 | 冬雨季施工增加费 | （定额人工费+定额机械费）*费率0.13% | 467.74
3.5 | 行车、行人干扰增加费 | （定额人工费+定额机械费）*费率
3.6 | 其他施工组织措施费 | 计价时列岀具体费用名称
4 | 施工技术措施项目费 | 表-08 | 39643.07
4.1 | 技术措施人工费 | 表-08 | 11364.34
4.2 | 技术措施机械费 | 表-08 | 7544.19
三 | 其他项目 | 表-11 | 6224.51
四 | 规费 | （定额人工费+定额机械费）*费率30.63% | 110206.23
五 | 税前工程造价 | 一+二+三+四 | 2234939.9
六 | 税金 | 五×税率9% | 201144.59
专业工程招标控制价 |  | 五+六 | 2,436,084.49

## 表-07 分部分项工程量清单与计价表【地上给排水安装工程】
分部分项工程量清单与计价表
单位工程(专业)：上部-地上给排水安装工程 | [9 empty] | 第 1 页 共 119 页
序号 | 项目编码 | 项目名称 | 项目特征 | 计量单位 | 工程量 | 综合单价(元) | 合价(元) | 其中(元) |  |  |  | 备注
[8 empty] | 定额人工费 | 人工费价差 | 定额机械费 | 机械费价差
|  | 生活给水 |  |  |  |  | 1610956 | 190734 | 28215 | 5912 | 139
|  | 1-4#卫生间给水 |  |  |  |  | 81120 | 18705 | 2770 | 188
1 | 031001006003 | 塑料管 | 1.名称：PP-R 塑料给水管 2.安装部位：室内 3.介质：冷水 4.规格：φ20×2，PN1.25，S5 级 5.连接形式：热熔连接 6.管件/配件：与其所连接的管材相匹配，包含但不限于三通、四通、弯头、直接头、异径直接、抱弯、转换件、塑料管夹等 7.水压试验、水冲洗及消毒：详见设计施工说明及相关规范要求 | m | 599.13 | 15.17 | 9088.8 | 3912.32 | 581.16 | 65.9
本页小计 | [6 empty] | 9089 | 3912 | 581 | 66
表—07
分部分项工程量清单与计价表
单位工程(专业)：上部-地上给排水安装工程 | [9 empty] | 第 2 页 共 119 页
序号 | 项目编码 | 项目名称 | 项目特征 | 计量单位 | 工程量 | 综合单价(元) | 合价(元) | 其中(元) |  |  |  | 备注
[8 empty] | 定额人工费 | 人工费价差 | 定额机械费 | 机械费价差
2 | 031001006004 | 塑料管 | 1.名称：PP-R 塑料给水管 2.安装部位：室内 3.介质：冷水 4.规格：φ25×2.3，PN1.25，S5 级 5.连接形式：热熔连接 6.管件/配件：与其所连接的管材相匹配，包含但不限于三通、四通、弯头、直接头、异径直接、抱弯、转换件、塑料管夹等 7.水压试验、水冲洗及消毒：详见设计施工说明及相关规范要求 | m | 24.48 | 17.24 | 422.04 | 178.7 | 26.44 | 2.69
本页小计 | [6 empty] | 422 | 179 | 26 | 3
表—07
分部分项工程量清单与计价表
单位工程(专业)：上部-地上给排水安装工程 | [9 empty] | 第 3 页 共 119 页
序号 | 项目编码 | 项目名称 | 项目特征 | 计量单位 | 工程量 | 综合单价(元) | 合价(元) | 其中(元) |  |  |  | 备注
[8 empty] | 定额人工费 | 人工费价差 | 定额机械费 | 机械费价差
3 | 031001006005 | 塑料管 | 1.名称：PP-R 塑料给水管 2.安装部位：室内 3.介质：冷水 4.规格：φ32×2.9，PN1.25，S5 级 5.连接形式：热熔连接 6.管件/配件：与其所连接的管材相匹配，包含但不限于三通、四通、弯头、直接头、异径直接、抱弯、转换件、塑料管夹等 7.水压试验、水冲洗及消毒：详见设计施工说明及相关规范要求 | m | 276.13 | 21.55 | 5950.6 | 2233.89 | 328.6 | 30.37
本页小计 | [6 empty] | 5951 | 2234 | 329 | 30
表—07
分部分项工程量清单与计价表
单位工程(专业)：上部-地上给排水安装工程 | [9 empty] | 第 4 页 共 119 页
序号 | 项目编码 | 项目名称 | 项目特征 | 计量单位 | 工程量 | 综合单价(元) | 合价(元) | 其中(元) |  |  |  | 备注
[8 empty] | 定额人工费 | 人工费价差 | 定额机械费 | 机械费价差
4 | 031001006006 | 塑料管 | 1.名称：PP-R 塑料给水管 2.安装部位：室内 3.介质：冷水 4.规格：φ40×3.7，PN1.25，S5 级 5.连接形式：热熔连接 6.管件/配件：与其所连接的管材相匹配，包含但不限于三通、四通、弯头、直接头、异径直接、抱弯、转换件、塑料管夹等 7.水压试验、水冲洗及消毒：详见设计施工说明及相关规范要求 | m | 29.08 | 27.49 | 799.41 | 280.33 | 41.29 | 3.2
本页小计 | [6 empty] | 799 | 280 | 41 | 3
表—07
分部分项工程量清单与计价表
单位工程(专业)：上部-地上给排水安装工程 | [9 empty] | 第 5 页 共 119 页
序号 | 项目编码 | 项目名称 | 项目特征 | 计量单位 | 工程量 | 综合单价(元) | 合价(元) | 其中(元) |  |  |  | 备注
[8 empty] | 定额人工费 | 人工费价差 | 定额机械费 | 机械费价差
5 | 031001006007 | 塑料管 | 1.名称：PP-R 塑料给水管 2.安装部位：室内 3.介质：冷水 4.规格：φ50×6.9，PN1.25，S5 级 5.连接形式：热熔连接 6.管件/配件：与其所连接的管材相匹配，包含但不限于三通、四通、弯头、直接头、异径直接、抱弯、转换件、塑料管夹等 7.水压试验、水冲洗及消毒：详见设计施工说明及相关规范要求 | m | 21.43 | 40.13 | 859.99 | 251.37 | 37.08 | 2.36
本页小计 | [6 empty] | 860 | 251 | 37 | 2
表—07
分部分项工程量清单与计价表
单位工程(专业)：上部-地上给排水安装工程 | [9 empty] | 第 6 页 共 119 页
序号 | 项目编码 | 项目名称 | 项目特征 | 计量单位 | 工程量 | 综合单价(元) | 合价(元) | 其中(元) |  |  |  | 备注
[8 empty] | 定额人工费 | 人工费价差 | 定额机械费 | 机械费价差
6 | 031001006008 | 塑料管 | 1.名称：PP-R 塑料给水管 2.安装部位：室内 3.介质：冷水 4.规格：φ63×5.8，PN1.25，S5 级 5.连接形式：热熔连接 6.管件/配件：与其所连接的管材相匹配，包含但不限于三通、四通、弯头、直接头、异径直接、抱弯、转换件、塑料管夹等 7.水压试验、水冲洗及消毒：详见设计施工说明及相关规范要求 | m | 47.71 | 50.3 | 2399.81 | 574.43 | 84.92 | 8.59
本页小计 | [6 empty] | 2400 | 574 | 85 | 9
表—07
分部分项工程量清单与计价表
单位工程(专业)：上部-地上给排水安装工程 | [9 empty] | 第 7 页 共 119 页
序号 | 项目编码 | 项目名称 | 项目特征 | 计量单位 | 工程量 | 综合单价(元) | 合价(元) | 其中(元) |  |  |  | 备注
[8 empty] | 定额人工费 | 人工费价差 | 定额机械费 | 机械费价差
7 | 031001006009 | 塑料管 | 1.名称：PP-R 塑料给水管 2.安装部位：室内 3.介质：冷水 4.规格：φ75×6.8，PN1.25，S5 级 5.连接形式：热熔连接 6.管件/配件：与其所连接的管材相匹配，包含但不限于三通、四通、弯头、直接头、异径直接、抱弯、转换件、塑料管夹等 7.水压试验、水冲洗及消毒：详见设计施工说明及相关规范要求 | m | 17.6 | 69.51 | 1223.38 | 231.62 | 34.32 | 3.52
本页小计 | [6 empty] | 1223 | 232 | 34 | 4
表—07
分部分项工程量清单与计价表
单位工程(专业)：上部-地上给排水安装工程 | [9 empty] | 第 8 页 共 119 页
序号 | 项目编码 | 项目名称 | 项目特征 | 计量单位 | 工程量 | 综合单价(元) | 合价(元) | 其中(元) |  |  |  | 备注
[8 empty] | 定额人工费 | 人工费价差 | 定额机械费 | 机械费价差
8 | 031001006010 | 塑料管 | 1.名称：PP-R 塑料给水管 2.安装部位：室内 3.介质：热水 4.规格：φ20×2.8，PN2.0，S3.2 级 5.连接形式：热熔连接 6.管件/配件：与其所连接的管材相匹配，包含但不限于三通、四通、弯头、直接头、异径直接、抱弯、转换件、塑料管夹等 7.水压试验、水冲洗及消毒：详见设计施工说明及相关规范要求 | m | 441.06 | 16.55 | 7299.54 | 2880.12 | 427.83 | 48.52
本页小计 | [6 empty] | 7300 | 2880 | 428 | 49
表—07
分部分项工程量清单与计价表
单位工程(专业)：上部-地上给排水安装工程 | [9 empty] | 第 9 页 共 119 页
序号 | 项目编码 | 项目名称 | 项目特征 | 计量单位 | 工程量 | 综合单价(元) | 合价(元) | 其中(元) |  |  |  | 备注
[8 empty] | 定额人工费 | 人工费价差 | 定额机械费 | 机械费价差
9 | 031001006011 | 塑料管 | 1.名称：PP-R 塑料给水管 2.安装部位：室内 3.介质：热水 4.规格：φ25×3.5，PN2.0，S3.2 级 5.连接形式：热熔连接 6.管件/配件：与其所连接的管材相匹配，包含但不限于三通、四通、弯头、直接头、异径直接、抱弯、转换件、塑料管夹等 7.水压试验、水冲洗及消毒：详见设计施工说明及相关规范要求 | m | 62.53 | 20.44 | 1278.11 | 456.47 | 67.53 | 6.88
本页小计 | [6 empty] | 1278 | 456 | 68 | 7
表—07
分部分项工程量清单与计价表
单位工程(专业)：上部-地上给排水安装工程 | [9 empty] | 第 10 页 共 119 页
序号 | 项目编码 | 项目名称 | 项目特征 | 计量单位 | 工程量 | 综合单价(元) | 合价(元) | 其中(元) |  |  |  | 备注
[8 empty] | 定额人工费 | 人工费价差 | 定额机械费 | 机械费价差
10 | 031001006012 | 塑料管 | 1.名称：PP-R 塑料给水管 2.安装部位：室内 3.介质：热水 4.规格：φ32×4.4，PN2.0，S3.2 级 5.连接形式：热熔连接 6.管件/配件：与其所连接的管材相匹配，包含但不限于三通、四通、弯头、直接头、异径直接、抱弯、转换件、塑料管夹等 7.水压试验、水冲洗及消毒：详见设计施工说明及相关规范要求 | m | 21.55 | 26.03 | 560.95 | 174.34 | 25.64 | 2.37
本页小计 | [6 empty] | 561 | 174 | 26 | 2
表—07
分部分项工程量清单与计价表
单位工程(专业)：上部-地上给排水安装工程 | [9 empty] | 第 11 页 共 119 页
序号 | 项目编码 | 项目名称 | 项目特征 | 计量单位 | 工程量 | 综合单价(元) | 合价(元) | 其中(元) |  |  |  | 备注
[8 empty] | 定额人工费 | 人工费价差 | 定额机械费 | 机械费价差
11 | 031001006013 | 塑料管 | 1.名称：PP-R 塑料给水管 2.安装部位：室内 3.介质：热水 4.规格：φ40×5.5，PN2.0，S3.2 级 5.连接形式：热熔连接 6.管件/配件：与其所连接的管材相匹配，包含但不限于三通、四通、弯头、直接头、异径直接、抱弯、转换件、塑料管夹等 7.水压试验、水冲洗及消毒：详见设计施工说明及相关规范要求 | m | 30.22 | 35.07 | 1059.82 | 291.32 | 42.91 | 3.32
本页小计 | [6 empty] | 1060 | 291 | 43 | 3
表—07
分部分项工程量清单与计价表
单位工程(专业)：上部-地上给排水安装工程 | [9 empty] | 第 12 页 共 119 页
序号 | 项目编码 | 项目名称 | 项目特征 | 计量单位 | 工程量 | 综合单价(元) | 合价(元) | 其中(元) |  |  |  | 备注
[8 empty] | 定额人工费 | 人工费价差 | 定额机械费 | 机械费价差
12 | 031001006014 | 塑料管 | 1.名称：PP-R 塑料给水管 2.安装部位：室内 3.介质：热水 4.规格：φ50×6.9，PN2.0，S3.2 级 5.连接形式：热熔连接 6.管件/配件：与其所连接的管材相匹配，包含但不限于三通、四通、弯头、直接头、异径直接、抱弯、转换件、塑料管夹等 7.水压试验、水冲洗及消毒：详见设计施工说明及相关规范要求 | m | 4.82 | 50.06 | 241.29 | 56.54 | 8.34 | 0.53
本页小计 | [6 empty] | 241 | 57 | 8 | 1
表—07
分部分项工程量清单与计价表
单位工程(专业)：上部-地上给排水安装工程 | [9 empty] | 第 13 页 共 119 页
序号 | 项目编码 | 项目名称 | 项目特征 | 计量单位 | 工程量 | 综合单价(元) | 合价(元) | 其中(元) |  |  |  | 备注
[8 empty] | 定额人工费 | 人工费价差 | 定额机械费 | 机械费价差
13 | 031001006015 | 塑料管 | 1.名称：PP-R 塑料给水管 2.安装部位：室内 3.介质：热水 4.规格：φ63×8.6，PN2.0，S3.2 级 5.连接形式：热熔连接 6.管件/配件：与其所连接的管材相匹配，包含但不限于三通、四通、弯头、直接头、异径直接、抱弯、转换件、塑料管夹等 7.水压试验、水冲洗及消毒：详见设计施工说明及相关规范要求 | m | 30.22 | 65.75 | 1986.97 | 363.85 | 53.79 | 5.44
本页小计 | [6 empty] | 1987 | 364 | 54 | 5
表—07
分部分项工程量清单与计价表
单位工程(专业)：上部-地上给排水安装工程 | [9 empty] | 第 14 页 共 119 页
序号 | 项目编码 | 项目名称 | 项目特征 | 计量单位 | 工程量 | 综合单价(元) | 合价(元) | 其中(元) |  |  |  | 备注
[8 empty] | 定额人工费 | 人工费价差 | 定额机械费 | 机械费价差
14 | 031003001011 | 螺纹阀门 | 1.名称、类型：铜截止阀 2.规格：J11T-16K DN15 3.连接方式：螺纹连接 4.包含但不限于相匹配的活接头等附件/配件 | 个 | 13 | 29.49 | 383.37 | 87.75 | 13 | 1.69 | -0.13
15 | 031003001012 | 螺纹阀门 | 1.名称、类型：铜截止阀 2.规格：J11T-16K DN20 3.连接方式：螺纹连接 4.包含但不限于相匹配的活接头等附件/配件 | 个 | 5 | 36.93 | 184.65 | 33.75 | 5 | 0.85 | -0.05
本页小计 | [6 empty] | 568 | 122 | 18 | 3
表—07
分部分项工程量清单与计价表
单位工程(专业)：上部-地上给排水安装工程 | [9 empty] | 第 15 页 共 119 页
序号 | 项目编码 | 项目名称 | 项目特征 | 计量单位 | 工程量 | 综合单价(元) | 合价(元) | 其中(元) |  |  |  | 备注
[8 empty] | 定额人工费 | 人工费价差 | 定额机械费 | 机械费价差
16 | 031003001013 | 螺纹阀门 | 1.名称、类型：铜截止阀 2.规格：J11T-16K DN25 3.连接方式：螺纹连接 4.包含但不限于相匹配的活接头等附件/配件 | 个 | 5 | 50.62 | 253.1 | 39.85 | 5.9 | 1.75 | -0.1
17 | 031208002001 | 管道绝热 | 1.名称：吊顶内给水管道保温 2.绝热材料品种：橡塑隔热保温管材（B1 级） 3.绝热厚度：δ=25mm 4.管道外径：DN20mm 以下 | m3 | 9.97 | 2775.95 | 27676.22 | 3955.8 | 586.03
本页小计 | [6 empty] | 27929 | 3996 | 592 | 2
表—07
分部分项工程量清单与计价表
单位工程(专业)：上部-地上给排水安装工程 | [9 empty] | 第 16 页 共 119 页
序号 | 项目编码 | 项目名称 | 项目特征 | 计量单位 | 工程量 | 综合单价(元) | 合价(元) | 其中(元) |  |  |  | 备注
[8 empty] | 定额人工费 | 人工费价差 | 定额机械费 | 机械费价差
18 | 031208002002 | 管道绝热 | 1.名称：吊顶内给水管道保温 2.绝热材料品种：橡塑隔热保温管材（B1 级） 3.绝热厚度：δ=30mm 4.管道外径：DN50mm 以下 | m3 | 6.08 | 2775.95 | 16877.78 | 2412.36 | 357.38
19 | 031208002003 | 管道绝热 | 1.名称：吊顶内给水管道保温 2.绝热材料品种：橡塑隔热保温管材（B1 级） 3.绝热厚度：δ=30mm 4.管道外径：DN65mm 以下 | m3 | 1 | 2574.46 | 2574.46 | 290.52 | 43.04
|  | 客房卫生间给水 |  |  |  |  | 149067 | 43807 | 6484 | 560
本页小计 | [6 empty] | 19452 | 2703 | 400
表—07
分部分项工程量清单与计价表
单位工程(专业)：上部-地上给排水安装工程 | [9 empty] | 第 17 页 共 119 页
序号 | 项目编码 | 项目名称 | 项目特征 | 计量单位 | 工程量 | 综合单价(元) | 合价(元) | 其中(元) |  |  |  | 备注
[8 empty] | 定额人工费 | 人工费价差 | 定额机械费 | 机械费价差
20 | 031001006016 | 塑料管 | 1.名称：PP-R 塑料给水管 2.安装部位：室内 3.介质：冷水 4.规格：φ20×2，PN1.25，S5 级 5.连接形式：热熔连接 6.管件/配件：与其所连接的管材相匹配，包含但不限于三通、四通、弯头、直接头、异径直接、抱弯、转换件、塑料管夹等 7.水压试验、水冲洗及消毒：详见设计施工说明及相关规范要求 | m | 518.8 | 15.17 | 7870.2 | 3387.76 | 503.24 | 57.07
本页小计 | [6 empty] | 7870 | 3388 | 503 | 57
表—07
分部分项工程量清单与计价表
单位工程(专业)：上部-地上给排水安装工程 | [9 empty] | 第 18 页 共 119 页
序号 | 项目编码 | 项目名称 | 项目特征 | 计量单位 | 工程量 | 综合单价(元) | 合价(元) | 其中(元) |  |  |  | 备注
[8 empty] | 定额人工费 | 人工费价差 | 定额机械费 | 机械费价差
21 | 031001006017 | 塑料管 | 1.名称：PP-R 塑料给水管 2.安装部位：室内 3.介质：冷水 4.规格：φ25×2.3，PN1.25，S5 级 5.连接形式：热熔连接 6.管件/配件：与其所连接的管材相匹配，包含但不限于三通、四通、弯头、直接头、异径直接、抱弯、转换件、塑 料管夹等 7.水压试验、水冲洗及消毒：详见设计施工说明及相关规范要求 | m | 671 | 17.24 | 11568.04 | 4898.3 | 724.68 | 73.81
本页小计 | [6 empty] | 11568 | 4898 | 725 | 74
表—07
分部分项工程量清单与计价表
单位工程(专业)：上部-地上给排水安装工程 | [9 empty] | 第 19 页 共 119 页
序号 | 项目编码 | 项目名称 | 项目特征 | 计量单位 | 工程量 | 综合单价(元) | 合价(元) | 其中(元) |  |  |  | 备注
[8 empty] | 定额人工费 | 人工费价差 | 定额机械费 | 机械费价差
22 | 031001006018 | 塑料管 | 1.名称：PP-R 塑料给水管 2.安装部位：室内 3.介质：冷水 4.规格：φ32×2.9，PN1.25，S5 级 5.连接形式：热熔连接 6.管件/配件：与其所连接的管材相匹配，包含但不限于三通、四通、弯头、直接头、异径直接、抱弯、转换件、塑 料管夹等 7.水压试验、水冲洗及消毒：详见设计施工说明及相关规范要求 | m | 646.13 | 21.55 | 13924.1 | 5227.19 | 768.9 | 71.07
本页小计 | [6 empty] | 13924 | 5227 | 769 | 71
表—07
分部分项工程量清单与计价表
单位工程(专业)：上部-地上给排水安装工程 | [9 empty] | 第 20 页 共 119 页
序号 | 项目编码 | 项目名称 | 项目特征 | 计量单位 | 工程量 | 综合单价(元) | 合价(元) | 其中(元) |  |  |  | 备注
[8 empty] | 定额人工费 | 人工费价差 | 定额机械费 | 机械费价差
23 | 031001006019 | 塑料管 | 1.名称：PP-R 塑料给水管 2.安装部位：室内 3.介质：热水 4.规格：φ20×2.8，PN2.0，S3.2 级 5.连接形式：热熔连接 6.管件/配件：与其所连接的管材相匹配，包含但不限于三通、四通、弯头、直接头、异径直接、抱弯、转换件、塑料管夹等 7.水压试验、水冲洗及消毒：详见设计施工说明及相关规范要求 | m | 1887.84 | 16.55 | 31243.75 | 12327.6 | 1831.2 | 207.66
本页小计 | [6 empty] | 31244 | 12328 | 1831 | 208
表—07
分部分项工程量清单与计价表
单位工程(专业)：上部-地上给排水安装工程 | [9 empty] | 第 21 页 共 119 页
序号 | 项目编码 | 项目名称 | 项目特征 | 计量单位 | 工程量 | 综合单价(元) | 合价(元) | 其中(元) |  |  |  | 备注
[8 empty] | 定额人工费 | 人工费价差 | 定额机械费 | 机械费价差
24 | 031001006020 | 塑料管 | 1.名称：PP-R 塑料给水管 2.安装部位：室内 3.介质：热水 4.规格：φ25×3.5，PN2.0，S3.2 级 5.连接形式：热熔连接 6.管件/配件：与其所连接的管材相匹配，包含但不限于三通、四通、弯头、直接头、异径直接、抱弯、转换件、塑料管夹等 7.水压试验、水冲洗及消毒：详见设计施工说明及相关规范要求 | m | 867.56 | 20.44 | 17732.93 | 6333.19 | 936.96 | 95.43
本页小计 | [6 empty] | 17733 | 6333 | 937 | 95
表—07
分部分项工程量清单与计价表
单位工程(专业)：上部-地上给排水安装工程 | [9 empty] | 第 22 页 共 119 页
序号 | 项目编码 | 项目名称 | 项目特征 | 计量单位 | 工程量 | 综合单价(元) | 合价(元) | 其中(元) |  |  |  | 备注
[8 empty] | 定额人工费 | 人工费价差 | 定额机械费 | 机械费价差
25 | 031001006021 | 塑料管 | 1.名称：PP-R 塑料给水管 2.安装部位：室内 3.介质：热水 4.规格：φ32×4.4，PN2.0，S3.2 级 5.连接形式：热熔连接 6.管件/配件：与其所连接的管材相匹配，包含但不限于三通、四通、弯头、直接头、异径直接、抱弯、转换件、塑料管夹等 7.水压试验、水冲洗及消毒：详见设计施工说明及相关规范要求 | m | 477.06 | 26.03 | 12417.87 | 3859.42 | 567.7 | 52.48
本页小计 | [6 empty] | 12418 | 3859 | 568 | 52
表—07
分部分项工程量清单与计价表
单位工程(专业)：上部-地上给排水安装工程 | [9 empty] | 第 23 页 共 119 页
序号 | 项目编码 | 项目名称 | 项目特征 | 计量单位 | 工程量 | 综合单价(元) | 合价(元) | 其中(元) |  |  |  | 备注
[8 empty] | 定额人工费 | 人工费价差 | 定额机械费 | 机械费价差
26 | 031003001014 | 螺纹阀门 | 1.名称、类型：铜截止阀 2.规格：J11T-16K DN20 3.连接方式：螺纹连接 4.包含但不限于相匹配的活接头等附 件/配件 | 个 | 6 | 36.93 | 221.58 | 40.5 | 6 | 1.02 | -0.06
27 | 031003001015 | 螺纹阀门 | 1.名称、类型：铜截止阀 2.规格：J11T-16K DN25 3.连接方式：螺纹连接 4.包含但不限于相匹配的活接头等附件/配件 | 个 | 3 | 50.62 | 151.86 | 23.91 | 3.54 | 1.05 | -0.06
本页小计 | [6 empty] | 373 | 64 | 10 | 2
表—07
分部分项工程量清单与计价表
单位工程(专业)：上部-地上给排水安装工程 | [9 empty] | 第 24 页 共 119 页
序号 | 项目编码 | 项目名称 | 项目特征 | 计量单位 | 工程量 | 综合单价(元) | 合价(元) | 其中(元) |  |  |  | 备注
[8 empty] | 定额人工费 | 人工费价差 | 定额机械费 | 机械费价差
28 | 031208002004 | 管道绝热 | 1.名称：吊顶内给水管道保温 2.绝热材料品种：橡塑隔热保温管材（B1 级） 3.绝热厚度：δ=25mm 4.管道外径：DN20mm 以下 | m3 | 12.69 | 2775.95 | 35226.81 | 5035.01 | 745.92
29 | 031208002005 | 管道绝热 | 1.名称：吊顶内给水管道保温 2.绝热材料品种：橡塑隔热保温管 材（B1 级） 3.绝热厚度：δ=30mm 4.管道外径：DN50mm 以下 | m3 | 6.74 | 2775.95 | 18709.9 | 2674.23 | 396.18
|  | 生活给水（冷） |  |  |  |  | 472563 | 62820 | 9298 | 3529 | 110
本页小计 | [6 empty] | 53937 | 7709 | 1142
表—07
分部分项工程量清单与计价表
单位工程(专业)：上部-地上给排水安装工程 | [9 empty] | 第 25 页 共 119 页
序号 | 项目编码 | 项目名称 | 项目特征 | 计量单位 | 工程量 | 综合单价(元) | 合价(元) | 其中(元) |  |  |  | 备注
[8 empty] | 定额人工费 | 人工费价差 | 定额机械费 | 机械费价差
30 | 030817008019 | 套管制作安装 | 1.名称、类型：刚性防水套管 2.安装部位：穿屋面 3.材质：碳钢 4.规格：DN100 5.填料材质：详见设计施工说明及相关规范要求 | 个 | 2 | 285.05 | 570.1 | 221.68 | 32.84 | 67.58 | 1.1
31 | 030817008020 | 套管制作安装 | 1.名称、类型：刚性防水套管 2.安装部位：穿屋面 3.材质：碳钢 4.规格：DN150 5.填料材质：详见设计施工说明及相关规范要求 | 个 | 1 | 361.81 | 361.81 | 131.76 | 19.52 | 38.74 | 0.61
本页小计 | [6 empty] | 932 | 353 | 52 | 106 | 2
表—07
分部分项工程量清单与计价表
单位工程(专业)：上部-地上给排水安装工程 | [9 empty] | 第 26 页 共 119 页
序号 | 项目编码 | 项目名称 | 项目特征 | 计量单位 | 工程量 | 综合单价(元) | 合价(元) | 其中(元) |  |  |  | 备注
[8 empty] | 定额人工费 | 人工费价差 | 定额机械费 | 机械费价差
32 | 031002003007 | 套管 | 1.名称、类型：一般过楼板钢套管 2.安装部位：楼地面 3.材质：碳钢 4.规格：DN150 5.填料材质：详见设计施工说明及相关规范要求 | 个 | 21 | 109.46 | 2298.66 | 995.19 | 147.42 | 22.05 | 0.42
33 | 031002003008 | 套管 | 1.名称、类型：一般过楼板钢套管 2.安装部位：楼地面 3.材质：碳钢 4.规格：DN125 5.填料材质：详见设计施工说明及相关规范要求 | 个 | 4 | 105.83 | 423.32 | 189.56 | 28.08 | 4.2 | 0.08
本页小计 | [6 empty] | 2722 | 1185 | 176 | 26 | 1
表—07
分部分项工程量清单与计价表
单位工程(专业)：上部-地上给排水安装工程 | [9 empty] | 第 27 页 共 119 页
序号 | 项目编码 | 项目名称 | 项目特征 | 计量单位 | 工程量 | 综合单价(元) | 合价(元) | 其中(元) |  |  |  | 备注
[8 empty] | 定额人工费 | 人工费价差 | 定额机械费 | 机械费价差
34 | 031002003009 | 套管 | 1.名称、类型：一般过楼板钢套管 2.安装部位：楼地面 3.材质：碳钢 4.规格：DN200 5.填料材质：详见设计施工说明及相关规范要求 | 个 | 7 | 172.13 | 1204.91 | 567.98 | 84.14 | 7.35 | 0.14
35 | 031006015003 | 水箱 | 1.名称：不锈钢成品水箱 2.材质：SUS304 3.规格：6m×5.5m×2m（H），有效容积为 45 立方米 4.附件配置：包含但不限于溢流管、放空管、通气管、水位信号、爬梯、人孔等配套管道及附属设施 5.未尽事宜详见设计文件、招标文件及相关规范（标准） | 台 | 1 | 61373.4 | 61373.4 | 585.09 | 86.68 | 293.22 | 17.68
本页小计 | [6 empty] | 62578 | 1153 | 171 | 301 | 18
表—07
分部分项工程量清单与计价表
单位工程(专业)：上部-地上给排水安装工程 | [9 empty] | 第 28 页 共 119 页
序号 | 项目编码 | 项目名称 | 项目特征 | 计量单位 | 工程量 | 综合单价(元) | 合价(元) | 其中(元) |  |  |  | 备注
[8 empty] | 定额人工费 | 人工费价差 | 定额机械费 | 机械费价差
36 | 031001007013 | 复合管 | 1.名称：给水衬塑钢管 2.安装部位：室内（管道井） 3.介质：冷水 4.规格：DN25 5.连接形式：螺纹连接 6.管件/配件：与其所连接的管材相匹配，包含但不限于三通、四通、弯头、管箍、异径管、对丝等 7.水压试验、水冲洗及消毒：详见设计施工说明及相关规范要求 | m | 11.7 | 54.35 | 635.9 | 206.97 | 30.66 | 5.62 | -0.12
本页小计 | [6 empty] | 636 | 207 | 31 | 6
表—07
分部分项工程量清单与计价表
单位工程(专业)：上部-地上给排水安装工程 | [9 empty] | 第 29 页 共 119 页
序号 | 项目编码 | 项目名称 | 项目特征 | 计量单位 | 工程量 | 综合单价(元) | 合价(元) | 其中(元) |  |  |  | 备注
[8 empty] | 定额人工费 | 人工费价差 | 定额机械费 | 机械费价差
37 | 031001007014 | 复合管 | 1.名称：给水衬塑钢管 2.安装部位：室内 3.介质：冷水 4.规格：DN32 5.连接形式：螺纹连接 6.管件/配件：与其所连接的管材相匹配，包含但不限于三通、四通、弯头、管箍、异径管、对丝等 7.水压试验、水冲洗及消毒：详见设计施工说明及相关规范要求 | m | 105.3 | 58.66 | 6176.9 | 1558.44 | 229.55 | 67.39 | -3.16
本页小计 | [6 empty] | 6177 | 1558 | 230 | 67 | -3
表—07
分部分项工程量清单与计价表
单位工程(专业)：上部-地上给排水安装工程 | [9 empty] | 第 30 页 共 119 页
序号 | 项目编码 | 项目名称 | 项目特征 | 计量单位 | 工程量 | 综合单价(元) | 合价(元) | 其中(元) |  |  |  | 备注
[8 empty] | 定额人工费 | 人工费价差 | 定额机械费 | 机械费价差
38 | 031001007015 | 复合管 | 1.名称：给水衬塑钢管 2.安装部位：室内 （管道井） 3.介质：冷水 4.规格：DN32 5.连接形式：螺纹连接 6.管件/配件：与其所连接的管材相匹配，包含但不限于三通、四通、弯头、管箍、异径管、对丝等 7.水压试验、水冲洗及消毒：详见设计施工说明及相关规范要求 | m | 74.1 | 58.66 | 4346.71 | 1096.68 | 161.54 | 47.42 | -2.22
本页小计 | [6 empty] | 4347 | 1097 | 162 | 47 | -2
表—07
分部分项工程量清单与计价表
单位工程(专业)：上部-地上给排水安装工程 | [9 empty] | 第 31 页 共 119 页
序号 | 项目编码 | 项目名称 | 项目特征 | 计量单位 | 工程量 | 综合单价(元) | 合价(元) | 其中(元) |  |  |  | 备注
[8 empty] | 定额人工费 | 人工费价差 | 定额机械费 | 机械费价差
39 | 031001007016 | 复合管 | 1.名称：给水衬塑钢管 2.安装部位：室内 3.介质：冷水 4.规格：DN50 5.连接形式：螺纹连接 6.管件/配件：与其所连接的管材相匹配，包含但不限于三通、四通、弯头、管箍、异径管、对丝等 7.水压试验、水冲洗及消毒：详见设计施工说明及相关规范要求 | m | 383.84 | 82.08 | 31505.59 | 7028.11 | 1036.37 | 276.36 | -11.51
本页小计 | [6 empty] | 31506 | 7028 | 1036 | 276 | -12
表—07
分部分项工程量清单与计价表
单位工程(专业)：上部-地上给排水安装工程 | [9 empty] | 第 32 页 共 119 页
序号 | 项目编码 | 项目名称 | 项目特征 | 计量单位 | 工程量 | 综合单价(元) | 合价(元) | 其中(元) |  |  |  | 备注
[8 empty] | 定额人工费 | 人工费价差 | 定额机械费 | 机械费价差
40 | 031001007017 | 复合管 | 1.名称：给水衬塑钢管 2.安装部位：室内（管道井） 3.介质：冷水 4.规格：DN50 5.连接形式：螺纹连接 6.管件/配件：与其所连接的管材相匹配，包含但不限于三通、四通、弯头管箍、异径管、对丝等 7.水压试验、水冲洗及消毒：详见设计施工说明及相关规范要求 | m | 87.1 | 87.36 | 7609.06 | 1907.49 | 282.2 | 62.71 | -2.61
本页小计 | [6 empty] | 7609 | 1907 | 282 | 63 | -3
表—07
分部分项工程量清单与计价表
单位工程(专业)：上部-地上给排水安装工程 | [9 empty] | 第 33 页 共 119 页
序号 | 项目编码 | 项目名称 | 项目特征 | 计量单位 | 工程量 | 综合单价(元) | 合价(元) | 其中(元) |  |  |  | 备注
[8 empty] | 定额人工费 | 人工费价差 | 定额机械费 | 机械费价差
41 | 031001007018 | 复合管 | 1.名称：给水衬塑钢管 2.安装部位：室内 3.介质：冷水 4.规格：DN65 5.连接形式：螺纹连接 6.管件/配件：与其所连接的管材相匹配，包含但不限于三通、四通、弯头、管箍、异径管、对丝等 7.水压试验、水冲洗及消毒：详见设计施工说明及相关规范要求 | m | 73.88 | 100.22 | 7404.25 | 1391.16 | 206.13 | 53.19 | -2.21
本页小计 | [6 empty] | 7404 | 1391 | 206 | 53 | -2
表—07
分部分项工程量清单与计价表
单位工程(专业)：上部-地上给排水安装工程 | [9 empty] | 第 34 页 共 119 页
序号 | 项目编码 | 项目名称 | 项目特征 | 计量单位 | 工程量 | 综合单价(元) | 合价(元) | 其中(元) |  |  |  | 备注
[8 empty] | 定额人工费 | 人工费价差 | 定额机械费 | 机械费价差
42 | 031001007019 | 复合管 | 1.名称：给水衬塑钢管 2.安装部位：室内 3.介质：冷水 4.规格：DN80 5.连接形式：螺纹连接 6.管件/配件：与其所连接的管材相匹配，包含但不限于三通、四通、弯头、管箍、异径管、对丝等 7.水压试验、水冲洗及消毒：详见设计施工说明及相关规范要求 | m | 286.31 | 115.5 | 33068.81 | 5697.57 | 844.61 | 220.46 | -8.59
本页小计 | [6 empty] | 33069 | 5698 | 845 | 220 | -9
表—07
分部分项工程量清单与计价表
单位工程(专业)：上部-地上给排水安装工程 | [9 empty] | 第 35 页 共 119 页
序号 | 项目编码 | 项目名称 | 项目特征 | 计量单位 | 工程量 | 综合单价(元) | 合价(元) | 其中(元) |  |  |  | 备注
[8 empty] | 定额人工费 | 人工费价差 | 定额机械费 | 机械费价差
43 | 031001007020 | 复合管 | 1.名称：给水衬塑钢管 2.安装部位：室内（管道井） 3.介质：冷水 4.规格：DN80 5.连接形式：螺纹连接 6.管件/配件：与其所连接的管材相匹配，包含但不限于三通、四通、弯头、管箍、异径管、对丝等 7.水压试验、水冲洗及消毒：详见设计施工说明及相关规范要求 | m | 7.8 | 121.22 | 945.52 | 185.64 | 27.46 | 6.01 | -0.24
本页小计 | [6 empty] | 946 | 186 | 27 | 6
表—07
分部分项工程量清单与计价表
单位工程(专业)：上部-地上给排水安装工程 | [9 empty] | 第 36 页 共 119 页
序号 | 项目编码 | 项目名称 | 项目特征 | 计量单位 | 工程量 | 综合单价(元) | 合价(元) | 其中(元) |  |  |  | 备注
[8 empty] | 定额人工费 | 人工费价差 | 定额机械费 | 机械费价差
44 | 031001007021 | 复合管 | 1.名称：给水衬塑钢管 2.安装部位：室内 3.介质：冷水 4.规格：DN100 5.连接形式：螺纹连接 6.管件/配件：与其所连接的管材相匹配，包含但不限于三通、四通、弯头、管箍、异径管、对丝等 7.水压试验、水冲洗及消毒：详见设计施工说明及相关规范要求 | m | 223.94 | 126.56 | 28341.85 | 5880.66 | 871.13 | 197.07 | 2.24
本页小计 | [6 empty] | 28342 | 5881 | 871 | 197 | 2
表—07
分部分项工程量清单与计价表
单位工程(专业)：上部-地上给排水安装工程 | [9 empty] | 第 37 页 共 119 页
序号 | 项目编码 | 项目名称 | 项目特征 | 计量单位 | 工程量 | 综合单价(元) | 合价(元) | 其中(元) |  |  |  | 备注
[8 empty] | 定额人工费 | 人工费价差 | 定额机械费 | 机械费价差
45 | 031001007022 | 复合管 | 1.名称：给水衬塑钢管 2.安装部位：室内（管道井） 3.介质：冷水 4.规格：DN100 5.连接形式：螺纹连接 6.管件/配件：与其所连接的管材相匹配，包含但不限于三通、四通、弯头、管箍、异径管、对丝等 7.水压试验、水冲洗及消毒：详见设计施工说明及相关规范要求 | m | 89.7 | 134.16 | 12034.15 | 2819.27 | 417.11 | 78.94 | 0.89
本页小计 | [6 empty] | 12034 | 2819 | 417 | 79 | 1
表—07
分部分项工程量清单与计价表
单位工程(专业)：上部-地上给排水安装工程 | [9 empty] | 第 38 页 共 119 页
序号 | 项目编码 | 项目名称 | 项目特征 | 计量单位 | 工程量 | 综合单价(元) | 合价(元) | 其中(元) |  |  |  | 备注
[8 empty] | 定额人工费 | 人工费价差 | 定额机械费 | 机械费价差
46 | 031001007023 | 复合管 | 1.名称：给水衬塑钢管 2.安装部位：室内 3.介质：冷水 4.规格：DN150 5.连接形式：沟槽连接 6.管件/配件：与其所连接的管材相匹配，包含但不限于三通、四通、弯头管箍、异径管、对丝等 7.水压试验、水冲洗及消毒：详见设计施工说明及相关规范要求 | m | 91.73 | 261.26 | 23965.38 | 2732.64 | 404.53 | 356.83 | 24.77
本页小计 | [6 empty] | 23965 | 2733 | 405 | 357 | 25
表—07
分部分项工程量清单与计价表
单位工程(专业)：上部-地上给排水安装工程 | [9 empty] | 第 39 页 共 119 页
序号 | 项目编码 | 项目名称 | 项目特征 | 计量单位 | 工程量 | 综合单价(元) | 合价(元) | 其中(元) |  |  |  | 备注
[8 empty] | 定额人工费 | 人工费价差 | 定额机械费 | 机械费价差
47 | 031001007024 | 复合管 | 1.名称：给水衬塑钢管 2.安装部位：室内（管道井） 3.介质：冷水 4.规格：DN150 5.连接形式：沟槽连接 6.管件/配件：与其所连接的管材相匹配，包含但不限于三通、四通、弯头、管箍、异径管、对丝等 7.水压试验、水冲洗及消毒：详见设计施工说明及相关规范要求 | m | 27.5 | 234.57 | 6450.68 | 980.1 | 145.2 | 106.98 | 7.42
本页小计 | [6 empty] | 6451 | 980 | 145 | 107 | 7
表—07
分部分项工程量清单与计价表
单位工程(专业)：上部-地上给排水安装工程 | [9 empty] | 第 40 页 共 119 页
序号 | 项目编码 | 项目名称 | 项目特征 | 计量单位 | 工程量 | 综合单价(元) | 合价(元) | 其中(元) |  |  |  | 备注
[8 empty] | 定额人工费 | 人工费价差 | 定额机械费 | 机械费价差
48 | 031001006022 | 塑料管 | 1.名称：PP-R 塑料给水管 2.安装部位：室内 3.介质：冷水 4.规格：φ25×2.3，PN1.25，S5 级 5.连接形式：热熔连接 6.管件/配件：与其所连接的管材相匹配，包含但不限于三通、四通、弯头、直接头、异径直接、抱弯、转换件、塑料管夹等 7.水压试验、水冲洗及消毒：详见设计施工说明及相关规范要求 | m | 40.43 | 17.24 | 697.01 | 295.14 | 43.66 | 4.45
本页小计 | [6 empty] | 697 | 295 | 44 | 4
表—07
分部分项工程量清单与计价表
单位工程(专业)：上部-地上给排水安装工程 | [9 empty] | 第 41 页 共 119 页
序号 | 项目编码 | 项目名称 | 项目特征 | 计量单位 | 工程量 | 综合单价(元) | 合价(元) | 其中(元) |  |  |  | 备注
[8 empty] | 定额人工费 | 人工费价差 | 定额机械费 | 机械费价差
49 | 031001006023 | 塑料管 | 1.名称：PP-R 塑料给水管 2.安装部位：室内 3.介质：冷水 4.规格：φ32×2.9，PN1.25，S5 级 5.连接形式：热熔连接 6.管件/配件：与其所连接的管材相匹配，包含但不限于三通、四通、弯头、直接头、异径直接、抱弯、转换件、塑料管夹等 7.水压试验、水冲洗及消毒：详见设计施工说明及相关规范要求 | m | 16.75 | 21.55 | 360.96 | 135.51 | 19.93 | 1.84
本页小计 | [6 empty] | 361 | 136 | 20 | 2
表—07
分部分项工程量清单与计价表
单位工程(专业)：上部-地上给排水安装工程 | [9 empty] | 第 42 页 共 119 页
序号 | 项目编码 | 项目名称 | 项目特征 | 计量单位 | 工程量 | 综合单价(元) | 合价(元) | 其中(元) |  |  |  | 备注
[8 empty] | 定额人工费 | 人工费价差 | 定额机械费 | 机械费价差
50 | 031001006024 | 塑料管 | 1.名称：PP-R 塑料给水管 2.安装部位：室内 3.介质：冷水 4.规格：φ75×6.8，PN1.25，S5 级 5.连接形式：热熔连接 6.管件/配件：与其所连接的管材相匹配，包含但不限于三通、四通、弯头、直接头、异径直接、抱弯、转换件、塑料管夹等 7.水压试验、水冲洗及消毒：详见设施工说明及相关规范要求 | m | 29.69 | 69.51 | 2063.75 | 390.72 | 57.9 | 5.94
本页小计 | [6 empty] | 2064 | 391 | 58 | 6
表—07
分部分项工程量清单与计价表
单位工程(专业)：上部-地上给排水安装工程 | [9 empty] | 第 43 页 共 119 页
序号 | 项目编码 | 项目名称 | 项目特征 | 计量单位 | 工程量 | 综合单价(元) | 合价(元) | 其中(元) |  |  |  | 备注
[8 empty] | 定额人工费 | 人工费价差 | 定额机械费 | 机械费价差
51 | 031003003017 | 焊接法兰阀门 | 1.名称、类型：Y过滤器 2.规格：DN150，GL41H-16Q 3.连接方式：法兰连接 4.包含但不限于相匹配的活接头等附件/配件 | 个 | 2 | 1488.07 | 2976.14 | 188.46 | 27.92 | 44.1 | 0.84
52 | 031003010009 | 软接头（软管） | 1.名称：不銹钢金属波纹软接 2.规格：DN65×300，PN1.6Mpa 3.连接方式：法兰连接 4.包含但不限于相匹配的法兰（含螺 栓、螺母、垫片）等附件/配件 | 个 | 4 | 514.69 | 2058.76 | 196.56 | 29.12 | 41.56 | 0.76
本页小计 | [6 empty] | 5035 | 385 | 57 | 86 | 2
表—07
分部分项工程量清单与计价表
单位工程(专业)：上部-地上给排水安装工程 | [9 empty] | 第 44 页 共 119 页
序号 | 项目编码 | 项目名称 | 项目特征 | 计量单位 | 工程量 | 综合单价(元) | 合价(元) | 其中(元) |  |  |  | 备注
[8 empty] | 定额人工费 | 人工费价差 | 定额机械费 | 机械费价差
53 | 031003012001 | 倒流防止器 | 1.名称、材质：倒流防止器组 2.规格、型号：DN20 3.安装方式：螺纹连接（含1个截止阀） | 套 | 1 | 211.96 | 211.96 | 28.62 | 4.24 | 1.32 | -0.06
54 | 031003012002 | 倒流防止器 | 1.名称、材质：倒流防止器组 2.规格、型号：DN25 3.安装方式：螺纹连接（含1个截止阀） | 套 | 1 | 272.5 | 272.5 | 33.48 | 4.96 | 1.49 | -0.06
55 | 031003003018 | 焊接法兰阀门 | 1.名称、类型：过滤活塞式遥控浮球阀 2.规格：DN150 3.连接方式：法兰连接 4.包含但不限于相匹配的法兰（含沟槽法兰短管、卡箍连接件、胶圈、螺栓、螺母、垫片）等附件/配件 | 个 | 2 | 3323.61 | 6647.22 | 180.36 | 26.72 | 44.1 | 0.84
本页小计 | [6 empty] | 7132 | 242 | 36 | 47 | 1
表—07
分部分项工程量清单与计价表
单位工程(专业)：上部-地上给排水安装工程 | [9 empty] | 第 45 页 共 119 页
序号 | 项目编码 | 项目名称 | 项目特征 | 计量单位 | 工程量 | 综合单价(元) | 合价(元) | 其中(元) |  |  |  | 备注
[8 empty] | 定额人工费 | 人工费价差 | 定额机械费 | 机械费价差
56 | 031003006004 | 减压器 | 1.名称:可调式减压阀组 2.规格、压力等级:DN25 3.连接形式:螺纹连接 4.附件配置:水表1个、截止阀2个 | 组 | 1 | 744.65 | 744.65 | 176.04 | 26.08 | 2.81 | -0.09
57 | 031003006005 | 减压器 | 1.名称:可调式减压阀组 2.规格、压力等级:DN65 不锈钢 3.连接形式:法兰连接 4.附件配置:水表1个、闸阀2个 | 组 | 2 | 4473.59 | 8947.18 | 978.22 | 144.92 | 147.26 | 2.6
58 | 031003001016 | 螺纹阀门 | 1.名称、类型：铜截止阀 2.规格：J11T-16K DN20 3.连接方式：螺纹连接 4.包含但不限于相匹配的活接头等附件/配件 | 个 | 6 | 36.93 | 221.58 | 40.5 | 6 | 1.02 | -0.06
本页小计 | [6 empty] | 9913 | 1195 | 177 | 151 | 2
表—07
分部分项工程量清单与计价表
单位工程(专业)：上部-地上给排水安装工程 | [9 empty] | 第 46 页 共 119 页
序号 | 项目编码 | 项目名称 | 项目特征 | 计量单位 | 工程量 | 综合单价(元) | 合价(元) | 其中(元) |  |  |  | 备注
[8 empty] | 定额人工费 | 人工费价差 | 定额机械费 | 机械费价差
59 | 031003001017 | 螺纹阀门 | 1.名称、类型：铜截止阀 2.规格：J11T-16K DN25 3.连接方式：螺纹连接 4.包含但不限于相匹配的活接头等附件/配件 | 个 | 258 | 50.62 | 13059.96 | 2056.26 | 304.44 | 90.3 | -5.16
60 | 031003001018 | 螺纹阀门 | 1.名称、类型：铜截止阀 2.规格：J11T-16K DN50 3.连接方式：螺纹连接 4.包含但不限于相匹配的活接头等附件/配件 | 个 | 53 | 155.92 | 8263.76 | 887.22 | 131.44 | 43.46 | -2.12
本页小计 | [6 empty] | 21324 | 2943 | 436 | 134 | -7
表—07
分部分项工程量清单与计价表
单位工程(专业)：上部-地上给排水安装工程 | [9 empty] | 第 47 页 共 119 页
序号 | 项目编码 | 项目名称 | 项目特征 | 计量单位 | 工程量 | 综合单价(元) | 合价(元) | 其中(元) |  |  |  | 备注
[8 empty] | 定额人工费 | 人工费价差 | 定额机械费 | 机械费价差
61 | 031003010010 | 软接头（软管） | 1.名称：可曲扰橡胶软接头 2.规格：DN50 3.连接方式：法兰连接 4.包含但不限于相匹配的法兰（含螺栓、螺母、垫片）等附件/配件 | 个 | 2 | 204.28 | 408.56 | 55.9 | 8.28 | 16.56 | 0.32
62 | 031003010011 | 软接头（软管） | 1.名称：可曲扰橡胶软接头 2.规格：DN100 3.连接方式：法兰连接 4.包含但不限于相匹配的法兰（含螺栓、螺母、垫片）等附件/配件 | 个 | 4 | 506.24 | 2024.96 | 279.2 | 41.36 | 62.04 | 1.2
本页小计 | [6 empty] | 2434 | 335 | 50 | 79 | 2
表—07
分部分项工程量清单与计价表
单位工程(专业)：上部-地上给排水安装工程 | [9 empty] | 第 48 页 共 119 页
序号 | 项目编码 | 项目名称 | 项目特征 | 计量单位 | 工程量 | 综合单价(元) | 合价(元) | 其中(元) |  |  |  | 备注
[8 empty] | 定额人工费 | 人工费价差 | 定额机械费 | 机械费价差
63 | 031003001019 | 螺纹阀门 | 1.名称、类型：可调式减压阀 2.规格：DN25 3.连接方式：螺纹连接 4.包含但不限于相匹配的活接头等附件/配件 | 个 | 54 | 125.5 | 6777 | 430.38 | 63.72 | 18.9 | -1.08
本页小计 | [6 empty] | 6777 | 430 | 64 | 19 | -1
表—07
分部分项工程量清单与计价表
单位工程(专业)：上部-地上给排水安装工程 | [9 empty] | 第 49 页 共 119 页
序号 | 项目编码 | 项目名称 | 项目特征 | 计量单位 | 工程量 | 综合单价(元) | 合价(元) | 其中(元) |  |  |  | 备注
[8 empty] | 定额人工费 | 人工费价差 | 定额机械费 | 机械费价差
64 | 031006001002 | 变频给水设备 | 1.名称：生活变频给水泵组 2.主要设备性能参数：Q 总=35m3/h， H=18m；主泵每台 Q=19m3/h，H=18m，电机参考功率 N=2.2KW，变频运行，2用 1 备，气压罐V=100L 详见“设备性能参数表” 3.减震装置形式：橡胶隔振垫，地脚螺栓固定 4.随设备配带：包含但不限于设备底座、气压罐，控制箱（柜），配套的阀门、仪表（压力表、温度计）、软接头等附件，以及设备、附件 | 套 | 1 | 62870.12 | 62870.12 | 771.8 | 114.34 | 287.79 | 39.41
本页小计 | [6 empty] | 62870 | 772 | 114 | 288 | 39
表—07
分部分项工程量清单与计价表
单位工程(专业)：上部-地上给排水安装工程 | [9 empty] | 第 50 页 共 119 页
序号 | 项目编码 | 项目名称 | 项目特征 | 计量单位 | 工程量 | 综合单价(元) | 合价(元) | 其中(元) |  |  |  | 备注
[8 empty] | 定额人工费 | 人工费价差 | 定额机械费 | 机械费价差
之间的管路连接 5.未尽事宜详见设计文件、招标文件及相关规范（标准）
65 | 031003013007 | 水表 | 1.名称：成组法兰可拆式水表（数字） 2.安装部位：室内 3.规格、型号：DN50 4.连接形式：法兰连接 5. 附件名称、规格、数量：配套1 个闸阀、1 个止回、1 个挠性接头及其配套附件（含法兰、螺栓、螺母、垫片等） | 组 | 1 | 1065.61 | 1065.61 | 95.58 | 14.16 | 11.15 | 0.16
本页小计 | [6 empty] | 1066 | 96 | 14 | 11
表—07
分部分项工程量清单与计价表
单位工程(专业)：上部-地上给排水安装工程 | [9 empty] | 第 51 页 共 119 页
序号 | 项目编码 | 项目名称 | 项目特征 | 计量单位 | 工程量 | 综合单价(元) | 合价(元) | 其中(元) |  |  |  | 备注
[8 empty] | 定额人工费 | 人工费价差 | 定额机械费 | 机械费价差
66 | 031003013008 | 水表 | 1.名称：成组法兰可拆式水表（数字） 2.安装部位：室内 3.规格、型号：DN80 4.连接形式：法兰连接 5. 附件名称、规格、数量：配套2个闸阀、1 个挠性接头及其配套附件（含法兰、螺栓、螺母、垫片等） | 组 | 2 | 1719.29 | 3438.58 | 326.16 | 48.32 | 30.2 | 0.4
本页小计 | [6 empty] | 3439 | 326 | 48 | 30
表—07
分部分项工程量清单与计价表
单位工程(专业)：上部-地上给排水安装工程 | [9 empty] | 第 52 页 共 119 页
序号 | 项目编码 | 项目名称 | 项目特征 | 计量单位 | 工程量 | 综合单价(元) | 合价(元) | 其中(元) |  |  |  | 备注
[8 empty] | 定额人工费 | 人工费价差 | 定额机械费 | 机械费价差
67 | 031003013009 | 水表 | 1.名称：成组法兰可拆式水表（数字） 2.安装部位：室内 3.规格、型号：DN100 4.连接形式：法兰连接 5. 附件名称、规格、数量：配套1个闸阀、1 个挠性接头及其配套附件（含法兰、螺栓、螺母、垫片等） | 组 | 1 | 1517.39 | 1517.39 | 202.23 | 29.96 | 18.27 | 0.24
本页小计 | [6 empty] | 1517 | 202 | 30 | 18
表—07
分部分项工程量清单与计价表
单位工程(专业)：上部-地上给排水安装工程 | [9 empty] | 第 53 页 共 119 页
序号 | 项目编码 | 项目名称 | 项目特征 | 计量单位 | 工程量 | 综合单价(元) | 合价(元) | 其中(元) |  |  |  | 备注
[8 empty] | 定额人工费 | 人工费价差 | 定额机械费 | 机械费价差
68 | 031003013010 | 水表 | 1.名称：成组法兰可拆式水表（数字） 2.安装部位：室内 3.规格、型号：DN100 4.连接形式：法兰连接 5. 附件名称、规格、数量：配套2个闸阀、1个止回阀、1 个挠性接头及其配套附件（含法兰、螺栓、螺母、垫片等） | 组 | 3 | 2805.39 | 8416.17 | 606.69 | 89.88 | 54.81 | 0.72
本页小计 | [6 empty] | 8416 | 607 | 90 | 55 | 1
表—07
分部分项工程量清单与计价表
单位工程(专业)：上部-地上给排水安装工程 | [9 empty] | 第 54 页 共 119 页
序号 | 项目编码 | 项目名称 | 项目特征 | 计量单位 | 工程量 | 综合单价(元) | 合价(元) | 其中(元) |  |  |  | 备注
[8 empty] | 定额人工费 | 人工费价差 | 定额机械费 | 机械费价差
69 | 031003013011 | 水表 | 1.名称：成组法兰可拆式水表（数字） 2.安装部位：室内 3.规格、型号：DN100 4.连接形式：法兰连接 5. 附件名称、规格、数量：配套1个闸阀、1个止回阀、1 个挠性接头及其配套附件（含法兰、螺栓、螺母、垫片等） | 组 | 1 | 2333.39 | 2333.39 | 202.23 | 29.96 | 18.27 | 0.24
本页小计 | [6 empty] | 2333 | 202 | 30 | 18
表—07
分部分项工程量清单与计价表
单位工程(专业)：上部-地上给排水安装工程 | [9 empty] | 第 55 页 共 119 页
序号 | 项目编码 | 项目名称 | 项目特征 | 计量单位 | 工程量 | 综合单价(元) | 合价(元) | 其中(元) |  |  |  | 备注
[8 empty] | 定额人工费 | 人工费价差 | 定额机械费 | 机械费价差
70 | 031003013012 | 水表 | 1.名称：成组法兰可拆式水表（数字） 2.安装部位：室内 3.规格、型号：DN100 4.连接形式：法兰连接 5. 附件名称、规格、数量：配套2个闸阀、1 个挠性接头及其配套附件（含法兰、螺栓、螺母、垫片等） | 组 | 2 | 1989.39 | 3978.78 | 404.46 | 59.92 | 36.54 | 0.48
本页小计 | [6 empty] | 3979 | 404 | 60 | 37
表—07
分部分项工程量清单与计价表
单位工程(专业)：上部-地上给排水安装工程 | [9 empty] | 第 56 页 共 119 页
序号 | 项目编码 | 项目名称 | 项目特征 | 计量单位 | 工程量 | 综合单价(元) | 合价(元) | 其中(元) |  |  |  | 备注
[8 empty] | 定额人工费 | 人工费价差 | 定额机械费 | 机械费价差
71 | 031003013013 | 水表 | 1.名称：成组法兰可拆式水表（数字） 2.安装部位：室内 3.规格、型号：DN150 4.连接形式：法兰连接 5. 附件名称、规格、数量：配套2个闸阀、1个止回阀、1 个挠性接头及其配套附件（含法兰、螺栓、螺母、垫片等） | 组 | 1 | 4763.21 | 4763.21 | 284.85 | 42.2 | 25.15 | 0.22
本页小计 | [6 empty] | 4763 | 285 | 42 | 25
表—07
分部分项工程量清单与计价表
单位工程(专业)：上部-地上给排水安装工程 | [9 empty] | 第 57 页 共 119 页
序号 | 项目编码 | 项目名称 | 项目特征 | 计量单位 | 工程量 | 综合单价(元) | 合价(元) | 其中(元) |  |  |  | 备注
[8 empty] | 定额人工费 | 人工费价差 | 定额机械费 | 机械费价差
72 | 030601002004 | 压力仪表 | 1.名称：普通压力表 2.型号、规格：Y-100，0.1～6MPa 3.压力表弯材质、规格：铜弯管 DN15 4.计算规则：按套计算 5.包含但不限于取源部件、压力表旋塞阀、仪表接头等附件/配件 | 台 | 6 | 160.71 | 964.26 | 213.06 | 31.56 | 4.5 | 0.06
本页小计 | [6 empty] | 964 | 213 | 32 | 5
表—07
分部分项工程量清单与计价表
单位工程(专业)：上部-地上给排水安装工程 | [9 empty] | 第 58 页 共 119 页
序号 | 项目编码 | 项目名称 | 项目特征 | 计量单位 | 工程量 | 综合单价(元) | 合价(元) | 其中(元) |  |  |  | 备注
[8 empty] | 定额人工费 | 人工费价差 | 定额机械费 | 机械费价差
73 | 031003003019 | 焊接法兰阀门 | 1.名称、类型：法兰闸阀 2.规格：DN100，Z45X-16Q 3.连接方式：法兰连接 4.包含但不限于相匹配的法兰（含沟槽法兰短管、卡箍连接件、胶圈、螺栓、螺母、垫片）等附件/配件 | 个 | 6 | 757.79 | 4546.74 | 372.6 | 55.2 | 93.06 | 1.8
74 | 031003003020 | 焊接法兰阀门 | 1.名称、类型：止回阀 2.规格：DN100，H44H-16C 3.连接方式：法兰连接 4.包含但不限于相匹配的法兰（含沟槽法兰短管、卡箍连接件、胶圈、螺栓、螺母、垫片）等附件/配件 | 个 | 3 | 898.79 | 2696.37 | 186.3 | 27.6 | 46.53 | 0.9
本页小计 | [6 empty] | 7243 | 559 | 83 | 140 | 3
表—07
分部分项工程量清单与计价表
单位工程(专业)：上部-地上给排水安装工程 | [9 empty] | 第 59 页 共 119 页
序号 | 项目编码 | 项目名称 | 项目特征 | 计量单位 | 工程量 | 综合单价(元) | 合价(元) | 其中(元) |  |  |  | 备注
[8 empty] | 定额人工费 | 人工费价差 | 定额机械费 | 机械费价差
75 | 031006011002 | 紫外线杀菌设备 | 1.名称：水池自净器(屋顶) 2.主要设备性能参数：双罐内置式，WTS-2B，P=0.75KW 3.包含但不限于臭氧控制柜、曝气罐、导气管等附件/配件 4.未尽事宜详见设计文件、招标文件及相关规范（标准） | 台 | 1 | 2421.97 | 2421.97 | 261.09 | 38.68 | 175.01 | 3.5
76 | 031003001020 | 螺纹阀门 | 1.类型:自动排气阀 2.规格、压力等级:DN20 3.连接形式:螺纹连接 | 个 | 5 | 75.34 | 376.7 | 73.6 | 10.9 | 0.45 | -0.05
77 | 031003001021 | 螺纹阀门 | 1.类型:自动排气阀 2.规格、压力等级:DN25 3.连接形式:螺纹连接 | 个 | 2 | 81.46 | 162.92 | 36.18 | 5.36 | 0.22 | -0.02
本页小计 | [6 empty] | 2962 | 371 | 55 | 176 | 3
表—07
分部分项工程量清单与计价表
单位工程(专业)：上部-地上给排水安装工程 | [9 empty] | 第 60 页 共 119 页
序号 | 项目编码 | 项目名称 | 项目特征 | 计量单位 | 工程量 | 综合单价(元) | 合价(元) | 其中(元) |  |  |  | 备注
[8 empty] | 定额人工费 | 人工费价差 | 定额机械费 | 机械费价差
78 | 031006001003 | 变频给水设备 | 1.名称：生活变频给水泵组 2.主要设备性能参数：Q 总=35m3/h， H=18m；主泵每台 Q=19m3/h，H=18m， 电机参考功率 N=2.2KW，变频运行，2用 1 备，气压罐V=100L 详见“设备性能参数表” 3.减震装置形式：橡胶隔振垫，地脚螺栓固定 4.随设备配带：包含但不限于设备底座、气压罐，控制箱（柜），配套的阀 门、仪表（压力表、温度计）、软接头等附件，以及设备、附件 | 套 | 1 | 62870.12 | 62870.12 | 771.8 | 114.34 | 287.79 | 39.41
本页小计 | [6 empty] | 62870 | 772 | 114 | 288 | 39
表—07
分部分项工程量清单与计价表
单位工程(专业)：上部-地上给排水安装工程 | [9 empty] | 第 61 页 共 119 页
序号 | 项目编码 | 项目名称 | 项目特征 | 计量单位 | 工程量 | 综合单价(元) | 合价(元) | 其中(元) |  |  |  | 备注
[8 empty] | 定额人工费 | 人工费价差 | 定额机械费 | 机械费价差
之间的管路连接 5.未尽事宜详见设计文件、招标文件及相关规范（标准）
79 | 03B001 | 补贴人工 | 1.名称:暗敷管道补贴人工 2.区域：卫生间（内周长在 12m 以下） 3.计量规则：按卫生间数量计算 | 间 | 110 | 198.36 | 21819.6 | 14850 | 2200
80 | 03B002 | 补贴人工 | 1.名称:暗敷管道补贴人工 2.区域：卫生间（内周长在 12m 以上） 3.计量规则：按卫生间数量计算 | 间 | 13 | 297.54 | 3868.02 | 2632.5 | 390
|  | 生活给水（热） |  |  |  |  | 675001 | 48066 | 7101 | 770 | 9
本页小计 | [6 empty] | 25688 | 17483 | 2590
表—07
分部分项工程量清单与计价表
单位工程(专业)：上部-地上给排水安装工程 | [9 empty] | 第 62 页 共 119 页
序号 | 项目编码 | 项目名称 | 项目特征 | 计量单位 | 工程量 | 综合单价(元) | 合价(元) | 其中(元) |  |  |  | 备注
[8 empty] | 定额人工费 | 人工费价差 | 定额机械费 | 机械费价差
81 | 031002003010 | 套管 | 1.名称、类型：一般过楼板钢套管 2.安装部位：楼地面 3.材质：碳钢 4.规格：DN150 5.填料材质：详见设计施工说明及相关规范要求 | 个 | 14 | 109.46 | 1532.44 | 663.46 | 98.28 | 14.7 | 0.28
82 | 031002003011 | 套管 | 1.名称、类型：一般过楼板钢套管 2.安装部位：楼地面 3.材质：碳钢 4.规格：DN100 5.填料材质：详见设计施工说明及相关规范要求 | 个 | 24 | 61.35 | 1472.4 | 589.68 | 87.36 | 25.2 | 0.48
本页小计 | [6 empty] | 3005 | 1253 | 186 | 40 | 1
表—07
分部分项工程量清单与计价表
单位工程(专业)：上部-地上给排水安装工程 | [9 empty] | 第 63 页 共 119 页
序号 | 项目编码 | 项目名称 | 项目特征 | 计量单位 | 工程量 | 综合单价(元) | 合价(元) | 其中(元) |  |  |  | 备注
[8 empty] | 定额人工费 | 人工费价差 | 定额机械费 | 机械费价差
83 | 031001003006 | 不锈钢管 | 1.名称：不锈钢薄壁管 2.安装部位：室内 3.介质：给水 4.规格：DN15×1.0 5.连接形式：卡压连接 6.管件/配件：与其所连接的管材相匹配，包含但不限于三通、四通、弯头、直通等 7.水压试验、水冲洗及消毒：详见设计施工说明及相关规范要求 | m | 20.74 | 37.68 | 781.48 | 178.99 | 26.34 | 1.04
本页小计 | [6 empty] | 781 | 179 | 26 | 1
表—07
分部分项工程量清单与计价表
单位工程(专业)：上部-地上给排水安装工程 | [9 empty] | 第 64 页 共 119 页
序号 | 项目编码 | 项目名称 | 项目特征 | 计量单位 | 工程量 | 综合单价(元) | 合价(元) | 其中(元) |  |  |  | 备注
[8 empty] | 定额人工费 | 人工费价差 | 定额机械费 | 机械费价差
84 | 031001003007 | 不锈钢管 | 1.名称：不锈钢薄壁管 2.安装部位：室内 3.介质：给水 4.规格：DN20×1.2 5.连接形式：卡压连接 6.管件/配件：与其所连接的管材相匹配，包含但不限于三通、四通、弯头、直通等 7.水压试验、水冲洗及消毒：详见设计施工说明及相关规范要求 | m | 29.24 | 48.16 | 1408.2 | 248.54 | 36.84 | 1.46
本页小计 | [6 empty] | 1408 | 249 | 37 | 1
表—07
分部分项工程量清单与计价表
单位工程(专业)：上部-地上给排水安装工程 | [9 empty] | 第 65 页 共 119 页
序号 | 项目编码 | 项目名称 | 项目特征 | 计量单位 | 工程量 | 综合单价(元) | 合价(元) | 其中(元) |  |  |  | 备注
[8 empty] | 定额人工费 | 人工费价差 | 定额机械费 | 机械费价差
85 | 031001003008 | 不锈钢管 | 1.名称：不锈钢薄壁管 2.安装部位：室内（管道井） 3.介质：给水 4.规格：DN20×1.2 5.连接形式：卡压连接 6.管件/配件：与其所连接的管材相匹配，包含但不限于三通、四通、弯头、直通等 7.水压试验、水冲洗及消毒：详见设计施工说明及相关规范要求 | m | 186.6 | 50.57 | 9436.36 | 1892.12 | 279.9 | 9.33
本页小计 | [6 empty] | 9436 | 1892 | 280 | 9
表—07
分部分项工程量清单与计价表
单位工程(专业)：上部-地上给排水安装工程 | [9 empty] | 第 66 页 共 119 页
序号 | 项目编码 | 项目名称 | 项目特征 | 计量单位 | 工程量 | 综合单价(元) | 合价(元) | 其中(元) |  |  |  | 备注
[8 empty] | 定额人工费 | 人工费价差 | 定额机械费 | 机械费价差
86 | 031001003009 | 不锈钢管 | 1.名称：不锈钢薄壁管 2.安装部位：室内 3.介质：给水 4.规格：DN25×1.2 5.连接形式：卡压连接 6.管件/配件：与其所连接的管材相匹配，包含但不限于三通、四通、弯头、直通等 7.水压试验、水冲洗及消毒：详见设计施工说明及相关规范要求 | m | 95.51 | 59.42 | 5675.2 | 923.58 | 135.63 | 5.73
本页小计 | [6 empty] | 5675 | 924 | 136 | 6
表—07
分部分项工程量清单与计价表
单位工程(专业)：上部-地上给排水安装工程 | [9 empty] | 第 67 页 共 119 页
序号 | 项目编码 | 项目名称 | 项目特征 | 计量单位 | 工程量 | 综合单价(元) | 合价(元) | 其中(元) |  |  |  | 备注
[8 empty] | 定额人工费 | 人工费价差 | 定额机械费 | 机械费价差
87 | 031001003010 | 不锈钢管 | 1.名称：不锈钢薄壁管 2.安装部位：室内（管道井） 3.介质：给水 4.规格：DN25×1.2 5.连接形式：卡压连接 6.管件/配件：与其所连接的管材相匹配，包含但不限于三通、四通、弯头、直通等 7.水压试验、水冲洗及消毒：详见设计施工说明及相关规范要求 | m | 132.5 | 62.16 | 8236.2 | 1529.05 | 225.25 | 7.95
本页小计 | [6 empty] | 8236 | 1529 | 225 | 8
表—07
分部分项工程量清单与计价表
单位工程(专业)：上部-地上给排水安装工程 | [9 empty] | 第 68 页 共 119 页
序号 | 项目编码 | 项目名称 | 项目特征 | 计量单位 | 工程量 | 综合单价(元) | 合价(元) | 其中(元) |  |  |  | 备注
[8 empty] | 定额人工费 | 人工费价差 | 定额机械费 | 机械费价差
88 | 031001003011 | 不锈钢管 | 1.名称：不锈钢薄壁管 2.安装部位：室内 3.介质：给水 4.规格：DN32×1.5 5.连接形式：卡压连接 6.管件/配件：与其所连接的管材相匹配，包含但不限于三通、四通、弯头、直通等 7.水压试验、水冲洗及消毒：详见设计施工说明及相关规范要求 | m | 156.59 | 88.58 | 13870.74 | 1514.23 | 222.35 | 10.96
本页小计 | [6 empty] | 13871 | 1514 | 222 | 11
表—07
分部分项工程量清单与计价表
单位工程(专业)：上部-地上给排水安装工程 | [9 empty] | 第 69 页 共 119 页
序号 | 项目编码 | 项目名称 | 项目特征 | 计量单位 | 工程量 | 综合单价(元) | 合价(元) | 其中(元) |  |  |  | 备注
[8 empty] | 定额人工费 | 人工费价差 | 定额机械费 | 机械费价差
89 | 031001003012 | 不锈钢管 | 1.名称：不锈钢薄壁管 2.安装部位：室内（管道井） 3.介质：给水 4.规格：DN32×1.5 5.连接形式：卡压连接 6.管件/配件：与其所连接的管材相匹配，包含但不限于三通、四通、弯头、直通等 7.水压试验、水冲洗及消毒：详见设计施工说明及相关规范要求 | m | 32.4 | 91.33 | 2959.09 | 373.9 | 55.08 | 2.27
本页小计 | [6 empty] | 2959 | 374 | 55 | 2
表—07
分部分项工程量清单与计价表
单位工程(专业)：上部-地上给排水安装工程 | [9 empty] | 第 70 页 共 119 页
序号 | 项目编码 | 项目名称 | 项目特征 | 计量单位 | 工程量 | 综合单价(元) | 合价(元) | 其中(元) |  |  |  | 备注
[8 empty] | 定额人工费 | 人工费价差 | 定额机械费 | 机械费价差
90 | 031001003013 | 不锈钢管 | 1.名称：不锈钢薄壁管 2.安装部位：室内 3.介质：给水 4.规格：DN40×1.5 5.连接形式：卡压连接 6.管件/配件：与其所连接的管材相匹配，包含但不限于三通、四通、弯头、直通等 7.水压试验、水冲洗及消毒：详见设计施工说明及相关规范要求 | m | 131.8 | 103.6 | 13654.48 | 1375.99 | 202.97 | 9.23
本页小计 | [6 empty] | 13654 | 1376 | 203 | 9
表—07
分部分项工程量清单与计价表
单位工程(专业)：上部-地上给排水安装工程 | [9 empty] | 第 71 页 共 119 页
序号 | 项目编码 | 项目名称 | 项目特征 | 计量单位 | 工程量 | 综合单价(元) | 合价(元) | 其中(元) |  |  |  | 备注
[8 empty] | 定额人工费 | 人工费价差 | 定额机械费 | 机械费价差
91 | 031001003014 | 不锈钢管 | 1.名称：不锈钢薄壁管 2.安装部位：室内（管道井） 3.介质：给水 4.规格：DN40×1.5 5.连接形式：卡压连接 6.管件/配件：与其所连接的管材相匹配，包含但不限于三通、四通、弯头、直通等 7.水压试验、水冲洗及消毒：详见设计施工说明及相关规范要求 | m | 178.9 | 106.56 | 19063.58 | 2229.09 | 329.18 | 12.52
本页小计 | [6 empty] | 19064 | 2229 | 329 | 13
表—07
分部分项工程量清单与计价表
单位工程(专业)：上部-地上给排水安装工程 | [9 empty] | 第 72 页 共 119 页
序号 | 项目编码 | 项目名称 | 项目特征 | 计量单位 | 工程量 | 综合单价(元) | 合价(元) | 其中(元) |  |  |  | 备注
[8 empty] | 定额人工费 | 人工费价差 | 定额机械费 | 机械费价差
92 | 031001003015 | 不锈钢管 | 1.名称：不锈钢薄壁管 2.安装部位：室内 3.介质：给水 4.规格：DN50×1.5 5.连接形式：卡压连接 6.管件/配件：与其所连接的管材相匹配，包含但不限于三通、四通、弯头、直通等 7.水压试验、水冲洗及消毒：详见设计施工说明及相关规范要求 | m | 353.35 | 133.46 | 47158.09 | 3964.59 | 583.02 | 28.27 | 3.53
本页小计 | [6 empty] | 47158 | 3965 | 583 | 28 | 4
表—07
分部分项工程量清单与计价表
单位工程(专业)：上部-地上给排水安装工程 | [9 empty] | 第 73 页 共 119 页
序号 | 项目编码 | 项目名称 | 项目特征 | 计量单位 | 工程量 | 综合单价(元) | 合价(元) | 其中(元) |  |  |  | 备注
[8 empty] | 定额人工费 | 人工费价差 | 定额机械费 | 机械费价差
93 | 031001003016 | 不锈钢管 | 1.名称：不锈钢薄壁管 2.安装部位：室内（管道井） 3.介质：给水 4.规格：DN50×1.5 5.连接形式：卡压连接 6.管件/配件：与其所连接的管材相匹配，包含但不限于三通、四通、弯头、直通等 7.水压试验、水冲洗及消毒：详见设计施工说明及相关规范要求 | m | 252.5 | 136.67 | 34509.18 | 3383.5 | 499.95 | 20.2 | 2.53
本页小计 | [6 empty] | 34509 | 3384 | 500 | 20 | 3
表—07
分部分项工程量清单与计价表
单位工程(专业)：上部-地上给排水安装工程 | [9 empty] | 第 74 页 共 119 页
序号 | 项目编码 | 项目名称 | 项目特征 | 计量单位 | 工程量 | 综合单价(元) | 合价(元) | 其中(元) |  |  |  | 备注
[8 empty] | 定额人工费 | 人工费价差 | 定额机械费 | 机械费价差
94 | 031001003017 | 不锈钢管 | 1.名称：不锈钢薄壁管 2.安装部位：室内 3.介质：给水 4.规格：DN65×2.0 5.连接形式：卡压连接 6.管件/配件：与其所连接的管材相匹配，包含但不限于三通、四通、弯头、直通等 7.水压试验、水冲洗及消毒：详见设计施工说明及相关规范要求 | m | 587.37 | 224.14 | 131653.11 | 6860.48 | 1016.15 | 46.99 | 5.87
本页小计 | [6 empty] | 131653 | 6860 | 1016 | 47 | 6
表—07
分部分项工程量清单与计价表
单位工程(专业)：上部-地上给排水安装工程 | [9 empty] | 第 75 页 共 119 页
序号 | 项目编码 | 项目名称 | 项目特征 | 计量单位 | 工程量 | 综合单价(元) | 合价(元) | 其中(元) |  |  |  | 备注
[8 empty] | 定额人工费 | 人工费价差 | 定额机械费 | 机械费价差
95 | 031001003018 | 不锈钢管 | 1.名称：不锈钢薄壁管 2.安装部位：室内（管道井） 3.介质：给水 4.规格：DN65×2.0 5.连接形式：卡压连接 6.管件/配件：与其所连接的管材相匹配，包含但不限于三通、四通、弯头、直通等 7.水压试验、水冲洗及消毒：详见设计施工说明及相关规范要求 | m | 14.4 | 227.44 | 3275.14 | 200.59 | 29.67 | 1.15 | 0.15
本页小计 | [6 empty] | 3275 | 201 | 30 | 1
表—07
分部分项工程量清单与计价表
单位工程(专业)：上部-地上给排水安装工程 | [9 empty] | 第 76 页 共 119 页
序号 | 项目编码 | 项目名称 | 项目特征 | 计量单位 | 工程量 | 综合单价(元) | 合价(元) | 其中(元) |  |  |  | 备注
[8 empty] | 定额人工费 | 人工费价差 | 定额机械费 | 机械费价差
96 | 031001003019 | 不锈钢管 | 1.名称：不锈钢薄壁管 2.安装部位：室内 3.介质：给水 4.规格：DN80×2.0 5.连接形式：卡压连接 6.管件/配件：与其所连接的管材相匹配，包含但不限于三通、四通、弯头、直通等 7.水压试验、水冲洗及消毒：详见设计施工说明及相关规范要求 | m | 417.83 | 268.06 | 112003.51 | 5009.78 | 739.56 | 37.6
本页小计 | [6 empty] | 112004 | 5010 | 740 | 38
表—07
分部分项工程量清单与计价表
单位工程(专业)：上部-地上给排水安装工程 | [9 empty] | 第 77 页 共 119 页
序号 | 项目编码 | 项目名称 | 项目特征 | 计量单位 | 工程量 | 综合单价(元) | 合价(元) | 其中(元) |  |  |  | 备注
[8 empty] | 定额人工费 | 人工费价差 | 定额机械费 | 机械费价差
97 | 031001003020 | 不锈钢管 | 1.名称：不锈钢薄壁管 2.安装部位：室内（管道井） 3.介质：给水 4.规格：DN80×2.0 5.连接形式：卡压连接 6.管件/配件：与其所连接的管材相匹配，包含但不限于三通、四通、弯头、直通等 7.水压试验、水冲洗及消毒：详见设计施工说明及相关规范要求 | m | 60 | 271.46 | 16287.6 | 858 | 127.2 | 5.4
本页小计 | [6 empty] | 16288 | 858 | 127 | 5
表—07
分部分项工程量清单与计价表
单位工程(专业)：上部-地上给排水安装工程 | [9 empty] | 第 78 页 共 119 页
序号 | 项目编码 | 项目名称 | 项目特征 | 计量单位 | 工程量 | 综合单价(元) | 合价(元) | 其中(元) |  |  |  | 备注
[8 empty] | 定额人工费 | 人工费价差 | 定额机械费 | 机械费价差
98 | 031001003021 | 不锈钢管 | 1.名称：不锈钢薄壁管 2.安装部位：室内 3.介质：给水 4.规格：DN100×2.0 5.连接形式：卡压连接 6.管件/配件：与其所连接的管材相匹配，包含但不限于三通、四通、弯头、直通等 7.水压试验、水冲洗及消毒：详见设计施工说明及相关规范要求 | m | 508.33 | 330.45 | 167977.65 | 7075.95 | 1047.16 | 45.75 | 5.08
本页小计 | [6 empty] | 167978 | 7076 | 1047 | 46 | 5
表—07
分部分项工程量清单与计价表
单位工程(专业)：上部-地上给排水安装工程 | [9 empty] | 第 79 页 共 119 页
序号 | 项目编码 | 项目名称 | 项目特征 | 计量单位 | 工程量 | 综合单价(元) | 合价(元) | 其中(元) |  |  |  | 备注
[8 empty] | 定额人工费 | 人工费价差 | 定额机械费 | 机械费价差
99 | 031001003022 | 不锈钢管 | 1.名称：不锈钢薄壁管 2.安装部位：室内（管道井） 3.介质：给水 4.规格：DN100×2.0 5.连接形式：卡压连接 6.管件/配件：与其所连接的管材相匹配，包含但不限于三通、四通、弯头、直通等 7.水压试验、水冲洗及消毒：详见设计施工说明及相关规范要求 | m | 53.4 | 334.42 | 17858.03 | 887.51 | 131.36 | 4.81 | 0.53
本页小计 | [6 empty] | 17858 | 888 | 131 | 5 | 1
表—07
分部分项工程量清单与计价表
单位工程(专业)：上部-地上给排水安装工程 | [9 empty] | 第 80 页 共 119 页
序号 | 项目编码 | 项目名称 | 项目特征 | 计量单位 | 工程量 | 综合单价(元) | 合价(元) | 其中(元) |  |  |  | 备注
[8 empty] | 定额人工费 | 人工费价差 | 定额机械费 | 机械费价差
100 | 031003010012 | 软接头（软管） | 1.名称：不銹钢金属波纹软接 2.规格：DN50×300，PN1.6Mpa 3.连接方式：法兰连接 4.包含但不限于相匹配的法兰（含螺栓、螺母、垫片）等附件/配件 | 个 | 4 | 498.12 | 1992.48 | 111.8 | 16.56 | 33.12 | 0.64
101 | 031003010013 | 软接头（软管） | 1.名称：不銹钢金属波纹软接 2.规格：DN65×300，PN1.6Mpa 3.连接方式：法兰连接 4.包含但不限于相匹配的法兰（含螺栓、螺母、垫片）等附件/配件 | 个 | 3 | 514.69 | 1544.07 | 147.42 | 21.84 | 31.17 | 0.57
本页小计 | [6 empty] | 3537 | 259 | 38 | 64 | 1
表—07
分部分项工程量清单与计价表
单位工程(专业)：上部-地上给排水安装工程 | [9 empty] | 第 81 页 共 119 页
序号 | 项目编码 | 项目名称 | 项目特征 | 计量单位 | 工程量 | 综合单价(元) | 合价(元) | 其中(元) |  |  |  | 备注
[8 empty] | 定额人工费 | 人工费价差 | 定额机械费 | 机械费价差
102 | 031003010014 | 软接头（软管） | 1.名称：不銹钢金属波纹软接 2.规格：DN80×300，PN1.6Mpa 3.连接方式：法兰连接 4.包含但不限于相匹配的法兰（含螺栓、螺母、垫片）等附件/配件 | 个 | 4 | 600.56 | 2402.24 | 223.04 | 33.04 | 48.52 | 0.92
103 | 031003010015 | 软接头（软管） | 1.名称：不銹钢金属波纹软接 2.规格：DN100×300，PN1.6Mpa 3.连接方式：法兰连接 4.包含但不限于相匹配的法兰（含螺栓、螺母、垫片）等附件/配件 | 个 | 1 | 777.24 | 777.24 | 69.8 | 10.34 | 15.51 | 0.3
本页小计 | [6 empty] | 3179 | 293 | 43 | 64 | 1
表—07
分部分项工程量清单与计价表
单位工程(专业)：上部-地上给排水安装工程 | [9 empty] | 第 82 页 共 119 页
序号 | 项目编码 | 项目名称 | 项目特征 | 计量单位 | 工程量 | 综合单价(元) | 合价(元) | 其中(元) |  |  |  | 备注
[8 empty] | 定额人工费 | 人工费价差 | 定额机械费 | 机械费价差
104 | 031003001022 | 螺纹阀门 | 1.名称、类型：铜截止阀 2.规格：J11T-16K DN20 3.连接方式：螺纹连接 4.包含但不限于相匹配的活接头等附件/配件 | 个 | 35 | 36.93 | 1292.55 | 236.25 | 35 | 5.95 | -0.35
105 | 031003001023 | 螺纹阀门 | 1.名称、类型：铜球阀 2.规格：Q11F-16T DN15 3.连接方式：螺纹连接 4.包含但不限于相匹配的活接头等附件/配件 | 个 | 4 | 35.31 | 141.24 | 32.4 | 4.8 | 0.52 | -0.04
106 | 031003001024 | 螺纹阀门 | 1.名称、类型：铜球阀 2.规格：Q11F-16T DN20 3.连接方式：螺纹连接 4.包含但不限于相匹配的活接头等附件/配件 | 个 | 20 | 46.46 | 929.2 | 162 | 24 | 3.4 | -0.2
本页小计 | [6 empty] | 2363 | 431 | 64 | 10 | -1
表—07
分部分项工程量清单与计价表
单位工程(专业)：上部-地上给排水安装工程 | [9 empty] | 第 83 页 共 119 页
序号 | 项目编码 | 项目名称 | 项目特征 | 计量单位 | 工程量 | 综合单价(元) | 合价(元) | 其中(元) |  |  |  | 备注
[8 empty] | 定额人工费 | 人工费价差 | 定额机械费 | 机械费价差
107 | 031003001025 | 螺纹阀门 | 1.名称、类型：铜球阀 2.规格：Q11F-16T DN25 3.连接方式：螺纹连接 4.包含但不限于相匹配的活接头等附件/配件 | 个 | 461 | 68.55 | 31601.55 | 4407.16 | 650.01 | 161.35 | -9.22
108 | 031003013014 | 水表 | 1.名称：成组法兰可拆式水表（数字） 2.安装部位：室内 3.规格、型号：DN80 4.连接形式：法兰连接 5. 附件名称、规格、数量：配套2个闸阀、1 个挠性接头及其配套附件（含法兰、螺栓、螺母、垫片等） | 组 | 2 | 1719.29 | 3438.58 | 326.16 | 48.32 | 30.2 | 0.4
本页小计 | [6 empty] | 35040 | 4733 | 698 | 192 | -9
表—07
分部分项工程量清单与计价表
单位工程(专业)：上部-地上给排水安装工程 | [9 empty] | 第 84 页 共 119 页
序号 | 项目编码 | 项目名称 | 项目特征 | 计量单位 | 工程量 | 综合单价(元) | 合价(元) | 其中(元) |  |  |  | 备注
[8 empty] | 定额人工费 | 人工费价差 | 定额机械费 | 机械费价差
109 | 031003013015 | 水表 | 1.名称：成组法兰可拆式水表（数字） 2.安装部位：室内 3.规格、型号：DN100 4.连接形式：法兰连接 5. 附件名称、规格、数量：配套2个闸阀、1 个挠性接头及其配套附件（含法兰、螺栓、螺母、垫片等） | 组 | 2 | 1989.39 | 3978.78 | 404.46 | 59.92 | 36.54 | 0.48
110 | 031003001026 | 螺纹阀门 | 1.名称、类型：温控阀 2.规格： DN15 3.连接方式：螺纹连接 4.包含但不限于相匹配的活接头等附件/配件 | 个 | 1 | 49.15 | 49.15 | 6.75 | 1 | 0.13 | -0.01
本页小计 | [6 empty] | 4028 | 411 | 61 | 37
表—07
分部分项工程量清单与计价表
单位工程(专业)：上部-地上给排水安装工程 | [9 empty] | 第 85 页 共 119 页
序号 | 项目编码 | 项目名称 | 项目特征 | 计量单位 | 工程量 | 综合单价(元) | 合价(元) | 其中(元) |  |  |  | 备注
[8 empty] | 定额人工费 | 人工费价差 | 定额机械费 | 机械费价差
111 | 031003001027 | 螺纹阀门 | 1.名称、类型：温控阀 2.规格： DN20 3.连接方式：螺纹连接 4.包含但不限于相匹配的活接头等附件/配件 | 个 | 4 | 68.42 | 273.68 | 32.4 | 4.8 | 0.68 | -0.04
112 | 031003001028 | 螺纹阀门 | 1.名称、类型：温控阀 2.规格： DN25 3.连接方式：螺纹连接 4.包含但不限于相匹配的活接头等附件/配件 | 个 | 22 | 86.81 | 1909.82 | 210.32 | 31.02 | 7.7 | -0.44
113 | 031003001029 | 螺纹阀门 | 1.名称、类型：温控阀 2.规格： DN32 3.连接方式：螺纹连接 4.包含但不限于相匹配的活接头等附件/配件 | 个 | 27 | 101.31 | 2735.37 | 323.73 | 47.79 | 12.15 | -0.54
本页小计 | [6 empty] | 4919 | 566 | 84 | 21 | -1
表—07
分部分项工程量清单与计价表
单位工程(专业)：上部-地上给排水安装工程 | [9 empty] | 第 86 页 共 119 页
序号 | 项目编码 | 项目名称 | 项目特征 | 计量单位 | 工程量 | 综合单价(元) | 合价(元) | 其中(元) |  |  |  | 备注
[8 empty] | 定额人工费 | 人工费价差 | 定额机械费 | 机械费价差
114 | 031003001030 | 螺纹阀门 | 1.名称、类型：铜截止阀 2.规格： DN40 3.连接方式：螺纹连接 4.包含但不限于相匹配的活接头等附件/配件 | 个 | 8 | 113.69 | 909.52 | 133.92 | 19.84 | 4.48 | -0.16
115 | 031003001031 | 螺纹阀门 | 1.名称、类型：铜截止阀 2.规格： DN50 3.连接方式：螺纹连接 4.包含但不限于相匹配的活接头等附件/配件 | 个 | 46 | 155.92 | 7172.32 | 770.04 | 114.08 | 37.72 | -1.84
本页小计 | [6 empty] | 8082 | 904 | 134 | 42 | -2
表—07
分部分项工程量清单与计价表
单位工程(专业)：上部-地上给排水安装工程 | [9 empty] | 第 87 页 共 119 页
序号 | 项目编码 | 项目名称 | 项目特征 | 计量单位 | 工程量 | 综合单价(元) | 合价(元) | 其中(元) |  |  |  | 备注
[8 empty] | 定额人工费 | 人工费价差 | 定额机械费 | 机械费价差
116 | 031003003021 | 焊接法兰阀门 | 1.名称、类型：暗杆弹性座封闸阀 2.规格：DN65，Z45X-16Q 3.连接方式：法兰连接 4.包含但不限于相匹配的法兰（含沟槽法兰短管、卡箍连接件、胶圈、螺栓、螺母、垫片）等附件/配件 | 个 | 1 | 494.53 | 494.53 | 44.15 | 6.54 | 10.39 | 0.19
117 | 031003003022 | 焊接法兰阀门 | 1.名称、类型：暗杆弹性座封闸阀 2.规格：DN80，Z45X-16Q 3.连接方式：法兰连接 4.包含但不限于相匹配的法兰（含沟槽法兰短管、卡箍连接件、胶圈、螺栓螺母、垫片）等附件/配件 | 个 | 3 | 636.32 | 1908.96 | 150.27 | 22.26 | 36.39 | 0.69
本页小计 | [6 empty] | 2403 | 194 | 29 | 47 | 1
表—07
分部分项工程量清单与计价表
单位工程(专业)：上部-地上给排水安装工程 | [9 empty] | 第 88 页 共 119 页
序号 | 项目编码 | 项目名称 | 项目特征 | 计量单位 | 工程量 | 综合单价(元) | 合价(元) | 其中(元) |  |  |  | 备注
[8 empty] | 定额人工费 | 人工费价差 | 定额机械费 | 机械费价差
118 | 031003001032 | 螺纹阀门 | 1.类型:自动排气阀 2.规格、压力等级:DN20 3.连接形式:螺纹连接 | 个 | 35 | 75.34 | 2636.9 | 515.2 | 76.3 | 3.15 | -0.35
|  | 热水循环系统 |  |  |  |  | 233205 | 17335 | 2561 | 865 | 20
119 | 030817008021 | 套管制作安装 | 1.名称、类型：刚性防水套管 2.安装部位：穿梁 3.材质：碳钢 4.规格：DN80 5.填料材质：详见设计施工说明及相关规范要求 | 个 | 2 | 235.06 | 470.12 | 190.36 | 28.2 | 45.04 | 0.72
120 | 030817008022 | 套管制作安装 | 1.名称、类型：刚性防水套管 2.安装部位：穿梁 3.材质：碳钢 4.规格：DN100 5.填料材质：详见设计施工说明及相关规范要求 | 个 | 4 | 285.05 | 1140.2 | 443.36 | 65.68 | 135.16 | 2.2
本页小计 | [6 empty] | 4247 | 1149 | 170 | 183 | 3
表—07
分部分项工程量清单与计价表
单位工程(专业)：上部-地上给排水安装工程 | [9 empty] | 第 89 页 共 119 页
序号 | 项目编码 | 项目名称 | 项目特征 | 计量单位 | 工程量 | 综合单价(元) | 合价(元) | 其中(元) |  |  |  | 备注
[8 empty] | 定额人工费 | 人工费价差 | 定额机械费 | 机械费价差
121 | 030817008023 | 套管制作安装 | 1.名称、类型：刚性防水套管 2.安装部位：穿梁 3.材质：碳钢 4.规格：DN125 5.填料材质：详见设计施工说明及相关规范要求 | 个 | 2 | 341.28 | 682.56 | 253 | 37.48 | 73.28 | 1.14
122 | 030817008024 | 套管制作安装 | 1.名称、类型：刚性防水套管 2.安装部位：穿屋面 3.材质：碳钢 4.规格：DN80 5.填料材质：详见设计施工说明及相关规范要求 | 个 | 2 | 235.06 | 470.12 | 190.36 | 28.2 | 45.04 | 0.72
123 | 030817008025 | 套管制作安装 | 1.名称、类型：刚性防水套管 2.安装部位：穿屋面 3.材质：碳钢 4.规格：DN100 5.填料材质：详见设计施工说明及相关规范要求 | 个 | 4 | 285.05 | 1140.2 | 443.36 | 65.68 | 135.16 | 2.2
本页小计 | [6 empty] | 2293 | 887 | 131 | 253 | 4
表—07
分部分项工程量清单与计价表
单位工程(专业)：上部-地上给排水安装工程 | [9 empty] | 第 90 页 共 119 页
序号 | 项目编码 | 项目名称 | 项目特征 | 计量单位 | 工程量 | 综合单价(元) | 合价(元) | 其中(元) |  |  |  | 备注
[8 empty] | 定额人工费 | 人工费价差 | 定额机械费 | 机械费价差
124 | 030817008026 | 套管制作安装 | 1.名称、类型：刚性防水套管 2.安装部位：穿屋面 3.材质：碳钢 4.规格：DN125 5.填料材质：详见设计施工说明及相关规范要求 | 个 | 2 | 341.28 | 682.56 | 253 | 37.48 | 73.28 | 1.14
125 | 031002003012 | 套管 | 1.名称、类型：一般过楼板钢套管 2.安装部位：楼地面 3.材质：碳钢 4.规格：DN150 5.填料材质：详见设计施工说明及相关规范要求 | 个 | 28 | 109.46 | 3064.88 | 1326.92 | 196.56 | 29.4 | 0.56
本页小计 | [6 empty] | 3747 | 1580 | 234 | 103 | 2
表—07
分部分项工程量清单与计价表
单位工程(专业)：上部-地上给排水安装工程 | [9 empty] | 第 91 页 共 119 页
序号 | 项目编码 | 项目名称 | 项目特征 | 计量单位 | 工程量 | 综合单价(元) | 合价(元) | 其中(元) |  |  |  | 备注
[8 empty] | 定额人工费 | 人工费价差 | 定额机械费 | 机械费价差
126 | 031002003013 | 套管 | 1.名称、类型：一般过楼板钢套管 2.安装部位：楼地面 3.材质：碳钢 4.规格：DN165 5.填料材质：详见设计施工说明及相关规范要求 | 个 | 14 | 167.62 | 2346.68 | 1135.96 | 168.28 | 14.7 | 0.28
127 | 031002003014 | 套管 | 1.名称、类型：一般过楼板钢套管 2.安装部位：楼地面 3.材质：碳钢 4.规格：DN125 5.填料材质：详见设计施工说明及相关规范要求 | 个 | 14 | 105.83 | 1481.62 | 663.46 | 98.28 | 14.7 | 0.28
本页小计 | [6 empty] | 3828 | 1799 | 267 | 29 | 1
表—07
分部分项工程量清单与计价表
单位工程(专业)：上部-地上给排水安装工程 | [9 empty] | 第 92 页 共 119 页
序号 | 项目编码 | 项目名称 | 项目特征 | 计量单位 | 工程量 | 综合单价(元) | 合价(元) | 其中(元) |  |  |  | 备注
[8 empty] | 定额人工费 | 人工费价差 | 定额机械费 | 机械费价差
128 | 031001003023 | 不锈钢管 | 1.名称：不锈钢薄壁管 2.安装部位：室内 3.介质：给水 4.规格：DN25×1.2 5.连接形式：卡压连接 6.管件/配件：与其所连接的管材相匹配，包含但不限于三通、四通、弯头、直通等 7.水压试验、水冲洗及消毒：详见设计施工说明及相关规范要求 | m | 111.36 | 59.42 | 6617.01 | 1076.85 | 158.13 | 6.68
本页小计 | [6 empty] | 6617 | 1077 | 158 | 7
表—07
分部分项工程量清单与计价表
单位工程(专业)：上部-地上给排水安装工程 | [9 empty] | 第 93 页 共 119 页
序号 | 项目编码 | 项目名称 | 项目特征 | 计量单位 | 工程量 | 综合单价(元) | 合价(元) | 其中(元) |  |  |  | 备注
[8 empty] | 定额人工费 | 人工费价差 | 定额机械费 | 机械费价差
129 | 031001003024 | 不锈钢管 | 1.名称：不锈钢薄壁管 2.安装部位：室内 3.介质：给水 4.规格：DN50×1.5 5.连接形式：卡压连接 6.管件/配件：与其所连接的管材相匹配，包含但不限于三通、四通、弯头、直通等 7.水压试验、水冲洗及消毒：详见设计施工说明及相关规范要求 | m | 396.71 | 133.46 | 52944.92 | 4451.09 | 654.57 | 31.74 | 3.96
本页小计 | [6 empty] | 52945 | 4451 | 655 | 32 | 4
表—07
分部分项工程量清单与计价表
单位工程(专业)：上部-地上给排水安装工程 | [9 empty] | 第 94 页 共 119 页
序号 | 项目编码 | 项目名称 | 项目特征 | 计量单位 | 工程量 | 综合单价(元) | 合价(元) | 其中(元) |  |  |  | 备注
[8 empty] | 定额人工费 | 人工费价差 | 定额机械费 | 机械费价差
130 | 031001003025 | 不锈钢管 | 1.名称：不锈钢薄壁管 2.安装部位：室内 3.介质：给水 4.规格：DN80×2.0 5.连接形式：卡压连接 6.管件/配件：与其所连接的管材相匹配，包含但不限于三通、四通、弯头、直通等 7.水压试验、水冲洗及消毒：详见设计施工说明及相关规范要求 | m | 80.82 | 268.06 | 21664.61 | 969.03 | 143.05 | 7.27
本页小计 | [6 empty] | 21665 | 969 | 143 | 7
表—07
分部分项工程量清单与计价表
单位工程(专业)：上部-地上给排水安装工程 | [9 empty] | 第 95 页 共 119 页
序号 | 项目编码 | 项目名称 | 项目特征 | 计量单位 | 工程量 | 综合单价(元) | 合价(元) | 其中(元) |  |  |  | 备注
[8 empty] | 定额人工费 | 人工费价差 | 定额机械费 | 机械费价差
131 | 031001003026 | 不锈钢管 | 1.名称：不锈钢薄壁管 2.安装部位：室内 3.介质：给水 4.规格：DN100×2.0 5.连接形式：卡压连接 6.管件/配件：与其所连接的管材相匹配，包含但不限于三通、四通、弯头、直通等 7.水压试验、水冲洗及消毒：详见设计施工说明及相关规范要求 | m | 212.2 | 330.45 | 70121.49 | 2953.82 | 437.14 | 19.1 | 2.12
本页小计 | [6 empty] | 70121 | 2954 | 437 | 19 | 2
表—07
分部分项工程量清单与计价表
单位工程(专业)：上部-地上给排水安装工程 | [9 empty] | 第 96 页 共 119 页
序号 | 项目编码 | 项目名称 | 项目特征 | 计量单位 | 工程量 | 综合单价(元) | 合价(元) | 其中(元) |  |  |  | 备注
[8 empty] | 定额人工费 | 人工费价差 | 定额机械费 | 机械费价差
132 | 031001003027 | 不锈钢管 | 1.名称：不锈钢薄壁管 2.安装部位：室内 3.介质：给水 4.规格：DN125×2.0 5.连接形式：卡压连接 6.管件/配件：与其所连接的管材相匹配，包含但不限于三通、四通、弯头、直通等 7.水压试验、水冲洗及消毒：详见设计施工说明及相关规范要求 | m | 134.61 | 420.97 | 56666.77 | 1887.23 | 279.99 | 12.11 | 1.35
133 | 031003001033 | 螺纹阀门 | 1.名称、类型：铜截止阀 2.规格： DN25 3.连接方式：螺纹连接 4.包含但不限于相匹配的活接头等附件/配件 | 个 | 20 | 50.62 | 1012.4 | 159.4 | 23.6 | 7 | -0.4
本页小计 | [6 empty] | 57679 | 2047 | 304 | 19 | 1
表—07
分部分项工程量清单与计价表
单位工程(专业)：上部-地上给排水安装工程 | [9 empty] | 第 97 页 共 119 页
序号 | 项目编码 | 项目名称 | 项目特征 | 计量单位 | 工程量 | 综合单价(元) | 合价(元) | 其中(元) |  |  |  | 备注
[8 empty] | 定额人工费 | 人工费价差 | 定额机械费 | 机械费价差
134 | 031003001034 | 螺纹阀门 | 1.名称、类型：铜截止阀 2.规格： DN50 3.连接方式：螺纹连接 4.包含但不限于相匹配的活接头等附件/配件 | 个 | 4 | 155.92 | 623.68 | 66.96 | 9.92 | 3.28 | -0.16
135 | 031003001035 | 螺纹阀门 | 1.名称、类型：三通阀 2.规格： DN50 3.连接方式：螺纹连接 4.包含但不限于相匹配的活接头等附件/配件 | 个 | 2 | 755.86 | 1511.72 | 33.48 | 4.96 | 1.64 | -0.08
本页小计 | [6 empty] | 2135 | 100 | 15 | 5
表—07
分部分项工程量清单与计价表
单位工程(专业)：上部-地上给排水安装工程 | [9 empty] | 第 98 页 共 119 页
序号 | 项目编码 | 项目名称 | 项目特征 | 计量单位 | 工程量 | 综合单价(元) | 合价(元) | 其中(元) |  |  |  | 备注
[8 empty] | 定额人工费 | 人工费价差 | 定额机械费 | 机械费价差
136 | 031003003023 | 焊接法兰阀门 | 1.名称、类型：法兰闸阀 2.规格：DN80，Z45X-16Q 3.连接方式：法兰连接 4.包含但不限于相匹配的法兰（含沟槽法兰短管、卡箍连接件、胶圈、螺栓、螺母、垫片）等附件/配件 | 个 | 1 | 636.32 | 636.32 | 50.09 | 7.42 | 12.13 | 0.23
137 | 031003003024 | 焊接法兰阀门 | 1.名称、类型：法兰闸阀 2.规格：DN50，Z45X-16Q 3.连接方式：法兰连接 4.包含但不限于相匹配的法兰（含沟槽 法兰短管、卡箍连接件、胶圈、螺栓、 螺母、垫片）等附件/配件 | 个 | 24 | 413.65 | 9927.6 | 787.44 | 116.64 | 198.72 | 3.84
本页小计 | [6 empty] | 10564 | 838 | 124 | 211 | 4
表—07
分部分项工程量清单与计价表
单位工程(专业)：上部-地上给排水安装工程 | [9 empty] | 第 99 页 共 119 页
序号 | 项目编码 | 项目名称 | 项目特征 | 计量单位 | 工程量 | 综合单价(元) | 合价(元) | 其中(元) |  |  |  | 备注
[8 empty] | 定额人工费 | 人工费价差 | 定额机械费 | 机械费价差
|  | 排水系统 |  |  |  |  | 437111 | 133658 | 19799 | 10587 | 173
|  | 卫生间排水 |  |  |  |  | 144946 | 41842 | 6192 | 4627 | 77
138 | 030817008027 | 套管制作安装 | 1.名称、类型：刚性防水套管 2.安装部位：卫生间 3.材质：碳钢 4.规格：DN50 5.填料材质：详见设计施工说明及相关规范要求 | 个 | 928 | 36.7 | 34057.6 | 7034.24 | 1039.36 | 1531.2 | 27.84
139 | 030817008028 | 套管制作安装 | 1.名称、类型：刚性防水套管 2.安装部位：卫生间 3.材质：碳钢 4.规格：DN75 5.填料材质：详见设计施工说明及相关规范要求 | 个 | 1 | 44.2 | 44.2 | 8.57 | 1.27 | 2.03 | 0.03
本页小计 | [6 empty] | 34102 | 7043 | 1041 | 1533 | 28
表—07
分部分项工程量清单与计价表
单位工程(专业)：上部-地上给排水安装工程 | [9 empty] | 第 100 页 共 119 页
序号 | 项目编码 | 项目名称 | 项目特征 | 计量单位 | 工程量 | 综合单价(元) | 合价(元) | 其中(元) |  |  |  | 备注
[8 empty] | 定额人工费 | 人工费价差 | 定额机械费 | 机械费价差
140 | 030817008029 | 套管制作安装 | 1.名称、类型：刚性防水套管 2.安装部位：卫生间 3.材质：碳钢 4.规格：DN100 5.填料材质：详见设计施工说明及相关规范要求 | 个 | 284 | 54.28 | 15415.52 | 2834.32 | 420.32 | 863.36 | 14.2
141 | 030817008030 | 套管制作安装 | 1.名称、类型：刚性防水套管 2.安装部位：穿剪力墙 3.材质：碳钢 4.规格：DN150 5.填料材质：详见设计施工说明及相关规范要求 | 个 | 50 | 361.81 | 18090.5 | 6588 | 976 | 1937 | 30.5
142 | 030817008031 | 套管制作安装 | 1.名称、类型：刚性防水套管 2.安装部位：穿剪力墙 3.材质：碳钢 4.规格：DN125 5.填料材质：详见设计施工说明及相关规范要求 | 个 | 8 | 341.28 | 2730.24 | 1012 | 149.92 | 293.12 | 4.56
本页小计 | [6 empty] | 36236 | 10434 | 1546 | 3093 | 49
表—07
分部分项工程量清单与计价表
单位工程(专业)：上部-地上给排水安装工程 | [9 empty] | 第 101 页 共 119 页
序号 | 项目编码 | 项目名称 | 项目特征 | 计量单位 | 工程量 | 综合单价(元) | 合价(元) | 其中(元) |  |  |  | 备注
[8 empty] | 定额人工费 | 人工费价差 | 定额机械费 | 机械费价差
143 | 031004014005 | 给、排水附（配）件 | 1.名称:地面扫除口 2.型号、规格:DN100 3.安装方式:粘接 | 个 | 13 | 25.68 | 333.84 | 74.75 | 11.05
本页小计 | [6 empty] | 334 | 75 | 11
表—07
分部分项工程量清单与计价表
单位工程(专业)：上部-地上给排水安装工程 | [9 empty] | 第 102 页 共 119 页
序号 | 项目编码 | 项目名称 | 项目特征 | 计量单位 | 工程量 | 综合单价(元) | 合价(元) | 其中(元) |  |  |  | 备注
[8 empty] | 定额人工费 | 人工费价差 | 定额机械费 | 机械费价差
144 | 031001006025 | 塑料管 | 1.名称：PVC-U 塑料排水管 2.安装部位：室内 3.介质：排水 4.规格：φ50×2 5.连接形式：粘接连接 6.管件/配件：与其所连接的管材相匹配，包含但不限于三通、四通、弯头、管箍、异径管、立检口、伸缩节、存水弯、透气帽、塑料吊杆、管夹等 7.灌水（闭水）、通球试验：详见设计施工说明及相关规范要求 | m | 804.57 | 19.93 | 16035.08 | 6629.66 | 981.57
本页小计 | [6 empty] | 16035 | 6630 | 982
表—07
分部分项工程量清单与计价表
单位工程(专业)：上部-地上给排水安装工程 | [9 empty] | 第 103 页 共 119 页
序号 | 项目编码 | 项目名称 | 项目特征 | 计量单位 | 工程量 | 综合单价(元) | 合价(元) | 其中(元) |  |  |  | 备注
[8 empty] | 定额人工费 | 人工费价差 | 定额机械费 | 机械费价差
145 | 031001006026 | 塑料管 | 1.名称：PVC-U 塑料排水管 2.安装部位：室内 3.介质：排水 4.规格：φ75×2.3 5.连接形式：粘接连接 6.管件/配件：与其所连接的管材相匹配，包含但不限于三通、四通、弯头、管箍、异径管、立检口、伸缩节、存水弯、透气帽、塑料吊杆、管夹等 7.灌水（闭水）、通球试验：详见设计施工说明及相关规范要求 | m | 412.96 | 28.34 | 11703.29 | 4146.12 | 615.31
本页小计 | [6 empty] | 11703 | 4146 | 615
表—07
分部分项工程量清单与计价表
单位工程(专业)：上部-地上给排水安装工程 | [9 empty] | 第 104 页 共 119 页
序号 | 项目编码 | 项目名称 | 项目特征 | 计量单位 | 工程量 | 综合单价(元) | 合价(元) | 其中(元) |  |  |  | 备注
[8 empty] | 定额人工费 | 人工费价差 | 定额机械费 | 机械费价差
146 | 031001006027 | 塑料管 | 1.名称：PVC-U 塑料排水管 2.安装部位：室内 3.介质：排水 4.规格：φ110×3.2 5.连接形式：粘接连接 6.管件/配件：与其所连接的管材相匹配，包含但不限于三通、四通、弯头、管箍、异径管、立检口、伸缩节、存水弯、透气帽、塑料吊杆、管夹等 7.灌水（闭水）、通球试验：详见设计 施工说明及相关规范要求 | m | 1109.59 | 41.94 | 46536.2 | 13514.81 | 1997.26
|  | 污废排水 |  |  |  |  | 206567 | 62757 | 9300 | 3438 | 55
本页小计 | [6 empty] | 46536 | 13515 | 1997
表—07
分部分项工程量清单与计价表
单位工程(专业)：上部-地上给排水安装工程 | [9 empty] | 第 105 页 共 119 页
序号 | 项目编码 | 项目名称 | 项目特征 | 计量单位 | 工程量 | 综合单价(元) | 合价(元) | 其中(元) |  |  |  | 备注
[8 empty] | 定额人工费 | 人工费价差 | 定额机械费 | 机械费价差
147 | 030817008032 | 套管制作安装 | 1.名称、类型：刚性防水套管 2.安装部位：穿屋面 3.材质：碳钢 4.规格：DN100 5.填料材质：详见设计施工说明及相关规范要求 | 个 | 60 | 285.05 | 17103 | 6650.4 | 985.2 | 2027.4 | 33
148 | 030817008033 | 套管制作安装 | 1.名称、类型：刚性防水套管 2.安装部位：卫生间 3.材质：碳钢 4.规格：DN100 5.填料材质：详见设计施工说明及相关规范要求 | 个 | 4 | 54.28 | 217.12 | 39.92 | 5.92 | 12.16 | 0.2
149 | 030817008034 | 套管制作安装 | 1.名称、类型：刚性防水套管 2.安装部位：穿剪力墙 3.材质：碳钢 4.规格：DN150 5.填料材质：详见设计施工说明及相关规范要求 | 个 | 7 | 361.81 | 2532.67 | 922.32 | 136.64 | 271.18 | 4.27
本页小计 | [6 empty] | 19853 | 7613 | 1128 | 2311 | 37
表—07
分部分项工程量清单与计价表
单位工程(专业)：上部-地上给排水安装工程 | [9 empty] | 第 106 页 共 119 页
序号 | 项目编码 | 项目名称 | 项目特征 | 计量单位 | 工程量 | 综合单价(元) | 合价(元) | 其中(元) |  |  |  | 备注
[8 empty] | 定额人工费 | 人工费价差 | 定额机械费 | 机械费价差
150 | 030817008035 | 套管制作安装 | 1.名称、类型：刚性防水套管 2.安装部位：穿剪力墙 3.材质：碳钢 4.规格：DN200 5.填料材质：详见设计施工说明及相关规范要求 | 个 | 24 | 472.34 | 11336.16 | 4079.28 | 604.32 | 1047.36 | 16.32
151 | 030817008036 | 套管制作安装 | 1.名称、类型：钢套管 2.安装部位：穿楼板 3.材质：碳钢 4.规格：DN100 5.填料材质：详见设计施工说明及相关规范要求 | 个 | 12 | 61.35 | 736.2 | 294.84 | 43.68 | 12.6 | 0.24
152 | 030817008037 | 套管制作安装 | 1.名称、类型：钢套管 2.安装部位：穿楼板 3.材质：碳钢 4.规格：DN150 5.填料材质：详见设计施工说明及相关规范要求 | 个 | 28 | 109.46 | 3064.88 | 1326.92 | 196.56 | 29.4 | 0.56
本页小计 | [6 empty] | 15137 | 5701 | 845 | 1089 | 17
表—07
分部分项工程量清单与计价表
单位工程(专业)：上部-地上给排水安装工程 | [9 empty] | 第 107 页 共 119 页
序号 | 项目编码 | 项目名称 | 项目特征 | 计量单位 | 工程量 | 综合单价(元) | 合价(元) | 其中(元) |  |  |  | 备注
[8 empty] | 定额人工费 | 人工费价差 | 定额机械费 | 机械费价差
153 | 030817008038 | 套管制作安装 | 1.名称、类型：钢套管 2.安装部位：穿楼板 3.材质：碳钢 4.规格：DN200 5.填料材质：详见设计施工说明及相关规范要求 | 个 | 36 | 172.13 | 6196.68 | 2921.04 | 432.72 | 37.8 | 0.72
154 | 031004014006 | 给、排水附（配）件 | 1.名称:地面扫除口 2.型号、规格:DN100 3.安装方式:粘接 | 个 | 22 | 25.68 | 564.96 | 126.5 | 18.7
155 | 031004014007 | 给、排水附（配）件 | 1.名称：地漏 2.材质：水井密闭地漏 3.规格：DN50 | 个 | 140 | 24.93 | 3490.2 | 1328.6 | 197.4
156 | 031004014008 | 给、排水附（配）件 | 1.名称：地漏 2.材质：侧排地漏 3.规格：DN100 | 个 | 1 | 49.04 | 49.04 | 22.11 | 3.28
157 | 031004014009 | 给、排水附（配）件 | 1.名称：地漏 2.材质：侧排地漏 3.规格：DN150 | 个 | 2 | 70.08 | 140.16 | 69.5 | 10.3
本页小计 | [6 empty] | 10441 | 4468 | 662 | 38 | 1
表—07
分部分项工程量清单与计价表
单位工程(专业)：上部-地上给排水安装工程 | [9 empty] | 第 108 页 共 119 页
序号 | 项目编码 | 项目名称 | 项目特征 | 计量单位 | 工程量 | 综合单价(元) | 合价(元) | 其中(元) |  |  |  | 备注
[8 empty] | 定额人工费 | 人工费价差 | 定额机械费 | 机械费价差
158 | 031001006028 | 塑料管 | 1.名称：PVC-U 塑料排水管 2.安装部位：室内 3.介质：排水 4.规格：φ50×2 5.连接形式：粘接连接 6.管件/配件：与其所连接的管材相匹配，包含但不限于三通、四通、弯头、管箍、异径管、立检口、伸缩节、存水弯、透气帽、塑料吊杆、管夹等 7.灌水（闭水）、通球试验：详见设计施工说明及相关规范要求 | m | 54.41 | 19.93 | 1084.39 | 448.34 | 66.38
本页小计 | [6 empty] | 1084 | 448 | 66
表—07
分部分项工程量清单与计价表
单位工程(专业)：上部-地上给排水安装工程 | [9 empty] | 第 109 页 共 119 页
序号 | 项目编码 | 项目名称 | 项目特征 | 计量单位 | 工程量 | 综合单价(元) | 合价(元) | 其中(元) |  |  |  | 备注
[8 empty] | 定额人工费 | 人工费价差 | 定额机械费 | 机械费价差
159 | 031001006029 | 塑料管 | 1.名称：PVC-U 塑料排水管 2.安装部位：室内 3.介质：排水 4.规格：φ75×2.3 5.连接形式：粘接连接 6.管件/配件：与其所连接的管材相匹配，包含但不限于三通、四通、弯头、管箍、异径管、立检口、伸缩节、存水弯、透气帽、塑料吊杆、管夹等 7.灌水（闭水）、通球试验：详见设计施工说明及相关规范要求 | m | 113.66 | 28.34 | 3221.12 | 1141.15 | 169.35
本页小计 | [6 empty] | 3221 | 1141 | 169
表—07
分部分项工程量清单与计价表
单位工程(专业)：上部-地上给排水安装工程 | [9 empty] | 第 110 页 共 119 页
序号 | 项目编码 | 项目名称 | 项目特征 | 计量单位 | 工程量 | 综合单价(元) | 合价(元) | 其中(元) |  |  |  | 备注
[8 empty] | 定额人工费 | 人工费价差 | 定额机械费 | 机械费价差
160 | 031001006030 | 塑料管 | 1.名称：PVC-U 塑料排水管 2.安装部位：室内 3.介质：排水 4.规格：φ110×3.2 5.连接形式：粘接连接 6.管件/配件：与其所连接的管材相匹配，包含但不限于三通、四通、弯头、管箍、异径管、立检口、伸缩节、存水弯、透气帽、塑料吊杆、管夹等 7.灌水（闭水）、通球试验：详见设计施工说明及相关规范要求 | m | 832.98 | 41.94 | 34935.18 | 10145.7 | 1499.36
本页小计 | [6 empty] | 34935 | 10146 | 1499
表—07
分部分项工程量清单与计价表
单位工程(专业)：上部-地上给排水安装工程 | [9 empty] | 第 111 页 共 119 页
序号 | 项目编码 | 项目名称 | 项目特征 | 计量单位 | 工程量 | 综合单价(元) | 合价(元) | 其中(元) |  |  |  | 备注
[8 empty] | 定额人工费 | 人工费价差 | 定额机械费 | 机械费价差
161 | 031001006031 | 塑料管 | 1.名称：PVC-U 塑料排水管 2.安装部位：室内（管道井） 3.介质：排水 4.规格：φ110×3.2 5.连接形式：粘接连接 6.管件/配件：与其所连接的管材相匹配，包含但不限于三通、四通、弯头、管箍、异径管、立检口、伸缩节、存水弯、透气帽、塑料吊杆、管夹等 7.灌水（闭水）、通球试验：详见设计施工说明及相关规范要求 | m | 405 | 45.51 | 18431.55 | 5917.05 | 878.85
本页小计 | [6 empty] | 18432 | 5917 | 879
表—07
分部分项工程量清单与计价表
单位工程(专业)：上部-地上给排水安装工程 | [9 empty] | 第 112 页 共 119 页
序号 | 项目编码 | 项目名称 | 项目特征 | 计量单位 | 工程量 | 综合单价(元) | 合价(元) | 其中(元) |  |  |  | 备注
[8 empty] | 定额人工费 | 人工费价差 | 定额机械费 | 机械费价差
162 | 031001006032 | 塑料管 | 1.名称：PVC-U 塑料排水管 2.安装部位：室内 3.介质：排水 4.规格：φ160×4 5.连接形式：粘接连接 6.管件/配件：与其所连接的管材相匹配，包含但不限于三通、四通、弯头、管箍、异径管、立检口、伸缩节、存水弯、透气帽、塑料吊杆、管夹等 7.灌水（闭水）、通球试验：详见设计施工说明及相关规范要求 | m | 675.08 | 73.78 | 49807.4 | 12448.48 | 1842.96
本页小计 | [6 empty] | 49807 | 12448 | 1843
表—07
分部分项工程量清单与计价表
单位工程(专业)：上部-地上给排水安装工程 | [9 empty] | 第 113 页 共 119 页
序号 | 项目编码 | 项目名称 | 项目特征 | 计量单位 | 工程量 | 综合单价(元) | 合价(元) | 其中(元) |  |  |  | 备注
[8 empty] | 定额人工费 | 人工费价差 | 定额机械费 | 机械费价差
163 | 031001006033 | 塑料管 | 1.名称：PVC-U 塑料内螺旋排水管 2.安装部位：室内（管道井） 3.介质：排水 4.规格：φ110×3.2 5.连接形式：粘接连接 6.管件/配件：与其所连接的管材相匹配，包含但不限于三通、四通、弯头、管箍、异径管、立检口、伸缩节、存水弯、透气帽、塑料吊杆、管夹等 7.灌水（闭水）、通球试验：详见设计 施工说明及相关规范要求 | m | 855 | 53.2 | 45486 | 12491.55 | 1855.35
本页小计 | [6 empty] | 45486 | 12492 | 1855
表—07
分部分项工程量清单与计价表
单位工程(专业)：上部-地上给排水安装工程 | [9 empty] | 第 114 页 共 119 页
序号 | 项目编码 | 项目名称 | 项目特征 | 计量单位 | 工程量 | 综合单价(元) | 合价(元) | 其中(元) |  |  |  | 备注
[8 empty] | 定额人工费 | 人工费价差 | 定额机械费 | 机械费价差
164 | 031004014010 | 给、排水附（配）件 | 1.名称:阻火圈 2.型号、规格:DN100 3.安装方式:明装 | 个 | 280 | 29.18 | 8170.4 | 2382.8 | 352.8
|  | 雨水 |  |  |  |  | 85597 | 29059 | 4307 | 2522 | 40
165 | 030817008039 | 套管制作安装 | 1.名称、类型：刚性防水套管 2.安装部位：穿屋面 3.材质：碳钢 4.规格：DN100 5.填料材质：详见设计施工说明及相关规范要求 | 个 | 38 | 285.05 | 10831.9 | 4211.92 | 623.96 | 1284.02 | 20.9
166 | 030817008040 | 套管制作安装 | 1.名称、类型：刚性防水套管 2.安装部位：穿剪力墙 3.材质：碳钢 4.规格：DN150 5.填料材质：详见设计施工说明及相关规范要求 | 个 | 16 | 361.81 | 5788.96 | 2108.16 | 312.32 | 619.84 | 9.76
本页小计 | [6 empty] | 24791 | 8703 | 1289 | 1904 | 31
表—07
分部分项工程量清单与计价表
单位工程(专业)：上部-地上给排水安装工程 | [9 empty] | 第 115 页 共 119 页
序号 | 项目编码 | 项目名称 | 项目特征 | 计量单位 | 工程量 | 综合单价(元) | 合价(元) | 其中(元) |  |  |  | 备注
[8 empty] | 定额人工费 | 人工费价差 | 定额机械费 | 机械费价差
167 | 030817008041 | 套管制作安装 | 1.名称、类型：刚性防水套管 2.安装部位：穿剪力墙 3.材质：碳钢 4.规格：DN200 5.填料材质：详见设计施工说明及相关规范要求 | 个 | 14 | 472.34 | 6612.76 | 2379.58 | 352.52 | 610.96 | 9.52
168 | 030817008042 | 套管制作安装 | 1.名称、类型：穿楼板钢套管 2.安装部位：穿楼板 3.材质：碳钢 4.规格：DN150 5.填料材质：详见设计施工说明及相关规范要求 | 个 | 7 | 109.46 | 766.22 | 331.73 | 49.14 | 7.35 | 0.14
169 | 031004014011 | 给、排水附（配）件 | 1.名称:地面扫除口 2.型号、规格:DN100 3.安装方式:粘接 | 个 | 6 | 25.68 | 154.08 | 34.5 | 5.1
本页小计 | [6 empty] | 7533 | 2746 | 407 | 618 | 10
表—07
分部分项工程量清单与计价表
单位工程(专业)：上部-地上给排水安装工程 | [9 empty] | 第 116 页 共 119 页
序号 | 项目编码 | 项目名称 | 项目特征 | 计量单位 | 工程量 | 综合单价(元) | 合价(元) | 其中(元) |  |  |  | 备注
[8 empty] | 定额人工费 | 人工费价差 | 定额机械费 | 机械费价差
170 | 031004014012 | 给、排水附（配）件 | 1.名称:地面扫除口 2.型号、规格:DN150 3.安装方式:粘接 | 个 | 2 | 36.54 | 73.08 | 14.22 | 2.12
171 | 031001006034 | 塑料管 | 1.名称：PVC-U 塑料雨水管 2.安装部位：室内 3.介质：雨水 4.规格：φ110×2.1 5.连接形式：粘接连接 6.管件/配件：与其所连接的管材相匹配，包含但不限于三通、弯头、管箍、异径管、立检口、伸缩节、塑料吊杆、管夹等，雨水斗另计 7.灌水（闭水）、通球试验：详见设计施工说明及相关规范要求 | m | 961.09 | 37.31 | 35858.27 | 11869.46 | 1758.8
本页小计 | [6 empty] | 35931 | 11884 | 1761
表—07
分部分项工程量清单与计价表
单位工程(专业)：上部-地上给排水安装工程 | [9 empty] | 第 117 页 共 119 页
序号 | 项目编码 | 项目名称 | 项目特征 | 计量单位 | 工程量 | 综合单价(元) | 合价(元) | 其中(元) |  |  |  | 备注
[8 empty] | 定额人工费 | 人工费价差 | 定额机械费 | 机械费价差
172 | 031001006035 | 塑料管 | 1.名称：PVC-U 塑料雨水管 2.安装部位：室内（管道井） 3.介质：雨水 4.规格：φ110×2.1 5.连接形式：粘接连接 6.管件/配件：与其所连接的管材相匹配，包含但不限于三通、弯头、管箍、异径管、立检口、伸缩节、塑料吊杆、管夹等，雨水斗另计 7.灌水（闭水）、通球试验：详见设计施工说明及相关规范要求 | m | 312 | 40.22 | 12548.64 | 4623.84 | 686.4
本页小计 | [6 empty] | 12549 | 4624 | 686
表—07
分部分项工程量清单与计价表
单位工程(专业)：上部-地上给排水安装工程 | [9 empty] | 第 118 页 共 119 页
序号 | 项目编码 | 项目名称 | 项目特征 | 计量单位 | 工程量 | 综合单价(元) | 合价(元) | 其中(元) |  |  |  | 备注
[8 empty] | 定额人工费 | 人工费价差 | 定额机械费 | 机械费价差
173 | 031001006036 | 塑料管 | 1.名称：PVC-U 塑料雨水管 2.安装部位：室内 3.介质：雨水 4.规格：φ160×2.8 5.连接形式：粘接连接 6.管件/配件：与其所连接的管材相匹配，包含但不限于三通、弯头、管箍、异径管、立检口、伸缩节、塑料吊杆、管夹等，雨水斗另计 7.灌水（闭水）、通球试验：详见设计施工说明及相关规范要求 | m | 139.83 | 66.79 | 9339.25 | 2433.04 | 360.76
本页小计 | [6 empty] | 9339 | 2433 | 361
表—07
分部分项工程量清单与计价表
单位工程(专业)：上部-地上给排水安装工程 | [9 empty] | 第 119 页 共 119 页
序号 | 项目编码 | 项目名称 | 项目特征 | 计量单位 | 工程量 | 综合单价(元) | 合价(元) | 其中(元) |  |  |  | 备注
[8 empty] | 定额人工费 | 人工费价差 | 定额机械费 | 机械费价差
174 | 031001006037 | 塑料管 | 1.名称：PVC-U 塑料雨水管 2.安装部位：室内（管道井） 3.介质：雨水 4.规格：φ160×2.8 5.连接形式：粘接连接 6.管件/配件：与其所连接的管材相匹 配，包含但不限于三通、弯头、管箍、 异径管、立检口、伸缩节、塑料吊杆、 管夹等，雨水斗另计 7.灌水（闭水）、通球试验：详见设计 施工说明及相关规范要求 | m | 50.4 | 71.91 | 3624.26 | 1052.35 | 156.24
本页小计 | [6 empty] | 3624 | 1052 | 156
合 计 | [6 empty] | 2048067 | 324391 | 48014 | 16498 | 312
表—07

## 表-08 施工技术措施项目清单与计价表【地上给排水安装工程】
施工技术措施项目清单与计价表
单位工程(专业)：上部-地上给排水安装工程 | [9 empty] | 第 1 页 共 1 页
序号 | 项目编码 | 项目名称 | 项目特征 | 计量单位 | 工程量 | 综合单价(元) | 合价(元) | 其中(元) |  |  |  | 备注
[8 empty] | 定额人工费 | 人工费价差 | 定额机械费 | 机械费价差
|  | [请输入分部名称] |  |  |  |  | 39643 | 11364 | 1682 | 7544 | 144
1 | 031301017007 | 脚手架搭拆 | 脚手架搭拆第十册 | 项 | 1 | 18812.44 | 18812.44 | 4060.41 | 600.65
2 | 031302007001 | 高层施工增加 | 建筑物超高增加费12层以下 | 项 | 1 | 20830.63 | 20830.63 | 7303.93 | 1081.18 | 7544.19 | 144.16
本页小计 | [6 empty] | 39643 | 11364 | 1682 | 7544 | 144
合 计 | [6 empty] | 39643 | 11364 | 1682 | 7544 | 144
表—08

## 表-09 工程量清单综合单价计算表【地上给排水安装工程】
工程量清单综合单价计算表
单位工程(专业)：上部-地上给排水安装工程 | [10 empty] | 第 1 页 共 42 页
序号 | 项目编号 | 项目名称 | 计量单位 | 数量 | 综合单价（元） | [8 empty] | 合计(元)
[5 empty] | 定额人工费 | 人工费价差 | 材料费 | 定额机械费 | 机械费价差 | 管理费 | 利润 | 风险费用 | 小计
生活给水
1-4#卫生间给水
1 | 031001006003 | 塑料管 | m | 599.13 | 6.53 | 0.97 | 5.43 | 0.11 |  | 1.44 | 0.69 |  | 15.17 | 9089
| 10-1-229 换 | 室内塑料给水管(热熔连接) 公称直径(mm以内)15 | m | 599.13 | 6.22 | 0.93 | 5.24 | 0.11 |  | 1.37 | 0.66 |  | 14.53 | 8705
| 10-8-31 | 管道消毒、冲洗 公称直径(mm以内)50 | m | 599.13 | 0.31 | 0.04 | 0.19 |  |  | 0.07 | 0.03 |  | 0.64 | 383
2 | 031001006004 | 塑料管 | m | 24.48 | 7.3 | 1.08 | 6.37 | 0.11 |  | 1.61 | 0.77 |  | 17.24 | 422
| 10-1-230 换 | 室内塑料给水管(热熔连接) 公称直径(mm以内)20 | m | 24.48 | 6.99 | 1.04 | 6.18 | 0.11 |  | 1.54 | 0.74 |  | 16.6 | 406
| 10-8-31 | 管道消毒、冲洗 公称直径(mm以内)50 | m | 24.48 | 0.31 | 0.04 | 0.19 |  |  | 0.07 | 0.03 |  | 0.64 | 16
3 | 031001006005 | 塑料管 | m | 276.13 | 8.09 | 1.19 | 9.53 | 0.11 |  | 1.78 | 0.85 |  | 21.55 | 5951
| 10-1-231 换 | 室内塑料给水管(热熔连接) 公称直径(mm以内)25 | m | 276.13 | 7.78 | 1.15 | 9.34 | 0.11 |  | 1.71 | 0.82 |  | 20.91 | 5774
| 10-8-31 | 管道消毒、冲洗 公称直径(mm以内)50 | m | 276.13 | 0.31 | 0.04 | 0.19 |  |  | 0.07 | 0.03 |  | 0.64 | 177
4 | 031001006006 | 塑料管 | m | 29.08 | 9.64 | 1.42 | 13.19 | 0.11 |  | 2.12 | 1.01 |  | 27.49 | 799
表-09
工程量清单综合单价计算表
单位工程(专业)：上部-地上给排水安装工程 | [10 empty] | 第 2 页 共 42 页
序号 | 项目编号 | 项目名称 | 计量单位 | 数量 | 综合单价（元） | [8 empty] | 合计(元)
[5 empty] | 定额人工费 | 人工费价差 | 材料费 | 定额机械费 | 机械费价差 | 管理费 | 利润 | 风险费用 | 小计
| 10-1-232 换 | 室内塑料给水管(热熔连接) 公称直径(mm以内)32 | m | 29.08 | 9.33 | 1.38 | 13 | 0.11 |  | 2.05 | 0.98 |  | 26.85 | 781
| 10-8-31 | 管道消毒、冲洗 公称直径(mm以内)50 | m | 29.08 | 0.31 | 0.04 | 0.19 |  |  | 0.07 | 0.03 |  | 0.64 | 19
5 | 031001006007 | 塑料管 | m | 21.43 | 11.73 | 1.73 | 22.76 | 0.11 |  | 2.57 | 1.23 |  | 40.13 | 860
| 10-1-233 换 | 室内塑料给水管(热熔连接) 公称直径(mm以内)40 | m | 21.43 | 11.42 | 1.69 | 22.57 | 0.11 |  | 2.5 | 1.2 |  | 39.49 | 846
| 10-8-31 | 管道消毒、冲洗 公称直径(mm以内)50 | m | 21.43 | 0.31 | 0.04 | 0.19 |  |  | 0.07 | 0.03 |  | 0.64 | 14
6 | 031001006008 | 塑料管 | m | 47.71 | 12.04 | 1.78 | 32.37 | 0.18 |  | 2.66 | 1.27 |  | 50.3 | 2400
| 10-1-234 换 | 室内塑料给水管(热熔连接) 公称直径(mm以内)50 | m | 47.71 | 11.73 | 1.74 | 32.18 | 0.18 |  | 2.59 | 1.24 |  | 49.66 | 2369
| 10-8-31 | 管道消毒、冲洗 公称直径(mm以内)50 | m | 47.71 | 0.31 | 0.04 | 0.19 |  |  | 0.07 | 0.03 |  | 0.64 | 31
7 | 031001006009 | 塑料管 | m | 17.6 | 13.16 | 1.95 | 49.91 | 0.2 |  | 2.9 | 1.39 |  | 69.51 | 1223
| 10-1-235 换 | 室内塑料给水管(热熔连接) 公称直径(mm以内)65 | m | 17.6 | 12.74 | 1.89 | 49.61 | 0.2 |  | 2.81 | 1.35 |  | 68.6 | 1207
表-09
工程量清单综合单价计算表
单位工程(专业)：上部-地上给排水安装工程 | [10 empty] | 第 3 页 共 42 页
序号 | 项目编号 | 项目名称 | 计量单位 | 数量 | 综合单价（元） | [8 empty] | 合计(元)
[5 empty] | 定额人工费 | 人工费价差 | 材料费 | 定额机械费 | 机械费价差 | 管理费 | 利润 | 风险费用 | 小计
| 10-8-32 | 管道消毒、冲洗 公称直径(mm以内)100 | m | 17.6 | 0.42 | 0.06 | 0.3 |  |  | 0.09 | 0.04 |  | 0.91 | 16
8 | 031001006010 | 塑料管 | m | 441.06 | 6.53 | 0.97 | 6.81 | 0.11 |  | 1.44 | 0.69 |  | 16.55 | 7300
| 10-1-229 换 | 室内塑料给水管(热熔连接) 公称直径(mm以内)15 | m | 441.06 | 6.22 | 0.93 | 6.62 | 0.11 |  | 1.37 | 0.66 |  | 15.91 | 7017
| 10-8-31 | 管道消毒、冲洗 公称直径(mm以内)50 | m | 441.06 | 0.31 | 0.04 | 0.19 |  |  | 0.07 | 0.03 |  | 0.64 | 282
9 | 031001006011 | 塑料管 | m | 62.53 | 7.3 | 1.08 | 9.57 | 0.11 |  | 1.61 | 0.77 |  | 20.44 | 1278
| 10-1-230 换 | 室内塑料给水管(热熔连接) 公称直径(mm以内)20 | m | 62.53 | 6.99 | 1.04 | 9.38 | 0.11 |  | 1.54 | 0.74 |  | 19.8 | 1238
| 10-8-31 | 管道消毒、冲洗 公称直径(mm以内)50 | m | 62.53 | 0.31 | 0.04 | 0.19 |  |  | 0.07 | 0.03 |  | 0.64 | 40
10 | 031001006012 | 塑料管 | m | 21.55 | 8.09 | 1.19 | 14.01 | 0.11 |  | 1.78 | 0.85 |  | 26.03 | 561
| 10-1-231 换 | 室内塑料给水管(热熔连接) 公称直径(mm以内)25 | m | 21.55 | 7.78 | 1.15 | 13.82 | 0.11 |  | 1.71 | 0.82 |  | 25.39 | 547
| 10-8-31 | 管道消毒、冲洗 公称直径(mm以内)50 | m | 21.55 | 0.31 | 0.04 | 0.19 |  |  | 0.07 | 0.03 |  | 0.64 | 14
11 | 031001006013 | 塑料管 | m | 30.22 | 9.64 | 1.42 | 20.77 | 0.11 |  | 2.12 | 1.01 |  | 35.07 | 1060
表-09
工程量清单综合单价计算表
单位工程(专业)：上部-地上给排水安装工程 | [10 empty] | 第 4 页 共 42 页
序号 | 项目编号 | 项目名称 | 计量单位 | 数量 | 综合单价（元） | [8 empty] | 合计(元)
[5 empty] | 定额人工费 | 人工费价差 | 材料费 | 定额机械费 | 机械费价差 | 管理费 | 利润 | 风险费用 | 小计
| 10-1-232 换 | 室内塑料给水管(热熔连接) 公称直径(mm以内)32 | m | 30.22 | 9.33 | 1.38 | 20.58 | 0.11 |  | 2.05 | 0.98 |  | 34.43 | 1040
| 10-8-31 | 管道消毒、冲洗 公称直径(mm以内)50 | m | 30.22 | 0.31 | 0.04 | 0.19 |  |  | 0.07 | 0.03 |  | 0.64 | 19
12 | 031001006014 | 塑料管 | m | 4.82 | 11.73 | 1.73 | 32.69 | 0.11 |  | 2.57 | 1.23 |  | 50.06 | 241
| 10-1-233 换 | 室内塑料给水管(热熔连接) 公称直径(mm以内)40 | m | 4.82 | 11.42 | 1.69 | 32.5 | 0.11 |  | 2.5 | 1.2 |  | 49.42 | 238
| 10-8-31 | 管道消毒、冲洗 公称直径(mm以内)50 | m | 4.82 | 0.31 | 0.04 | 0.19 |  |  | 0.07 | 0.03 |  | 0.64 | 3
13 | 031001006015 | 塑料管 | m | 30.22 | 12.04 | 1.78 | 47.82 | 0.18 |  | 2.66 | 1.27 |  | 65.75 | 1987
| 10-1-234 换 | 室内塑料给水管(热熔连接) 公称直径(mm以内)50 | m | 30.22 | 11.73 | 1.74 | 47.63 | 0.18 |  | 2.59 | 1.24 |  | 65.11 | 1968
| 10-8-31 | 管道消毒、冲洗 公称直径(mm以内)50 | m | 30.22 | 0.31 | 0.04 | 0.19 |  |  | 0.07 | 0.03 |  | 0.64 | 19
14 | 031003001011 | 螺纹阀门 | 个 | 13 | 6.75 | 1 | 19.41 | 0.13 | -0.01 | 1.49 | 0.72 |  | 29.49 | 383
| 10-2-1 | 螺纹阀门安装 公称直径(mm以内)15 | 个 | 13 | 6.75 | 1 | 19.41 | 0.13 | -0.01 | 1.49 | 0.72 |  | 29.49 | 383
15 | 031003001012 | 螺纹阀门 | 个 | 5 | 6.75 | 1 | 26.8 | 0.17 | -0.01 | 1.5 | 0.72 |  | 36.93 | 185
表-09
工程量清单综合单价计算表
单位工程(专业)：上部-地上给排水安装工程 | [10 empty] | 第 5 页 共 42 页
序号 | 项目编号 | 项目名称 | 计量单位 | 数量 | 综合单价（元） | [8 empty] | 合计(元)
[5 empty] | 定额人工费 | 人工费价差 | 材料费 | 定额机械费 | 机械费价差 | 管理费 | 利润 | 风险费用 | 小计
| 10-2-2 | 螺纹阀门安装 公称直径(mm以内)20 | 个 | 5 | 6.75 | 1 | 26.8 | 0.17 | -0.01 | 1.5 | 0.72 |  | 36.93 | 185
16 | 031003001013 | 螺纹阀门 | 个 | 5 | 7.97 | 1.18 | 38.46 | 0.35 | -0.02 | 1.81 | 0.87 |  | 50.62 | 253
| 10-2-3 | 螺纹阀门安装 公称直径(mm以内)25 | 个 | 5 | 7.97 | 1.18 | 38.46 | 0.35 | -0.02 | 1.81 | 0.87 |  | 50.62 | 253
17 | 031208002001 | 管道绝热 | m3 | 9.97 | 396.77 | 58.78 | 2192.96 |  |  | 86.18 | 41.26 |  | 2775.95 | 27676
| 12-4-355 | 橡塑管壳安装(管道) 管道DN50mm以下 | m3 | 9.97 | 396.77 | 58.78 | 2192.96 |  |  | 86.18 | 41.26 |  | 2775.95 | 27676
18 | 031208002002 | 管道绝热 | m3 | 6.08 | 396.77 | 58.78 | 2192.96 |  |  | 86.18 | 41.26 |  | 2775.95 | 16878
| 12-4-355 | 橡塑管壳安装(管道) 管道DN50mm以下 | m3 | 6.08 | 396.77 | 58.78 | 2192.96 |  |  | 86.18 | 41.26 |  | 2775.95 | 16878
19 | 031208002003 | 管道绝热 | m3 | 1 | 290.52 | 43.04 | 2147.59 |  |  | 63.1 | 30.21 |  | 2574.46 | 2574
| 12-4-356 | 橡塑管壳安装(管道) 管道DN80mm以下 | m3 | 1 | 290.52 | 43.04 | 2147.59 |  |  | 63.1 | 30.21 |  | 2574.46 | 2574
客房卫生间给水
20 | 031001006016 | 塑料管 | m | 518.8 | 6.53 | 0.97 | 5.43 | 0.11 |  | 1.44 | 0.69 |  | 15.17 | 7870
| 10-1-229 换 | 室内塑料给水管(热熔连接) 公称直径(mm以内)15 | m | 518.8 | 6.22 | 0.93 | 5.24 | 0.11 |  | 1.37 | 0.66 |  | 14.53 | 7538
表-09
工程量清单综合单价计算表
单位工程(专业)：上部-地上给排水安装工程 | [10 empty] | 第 6 页 共 42 页
序号 | 项目编号 | 项目名称 | 计量单位 | 数量 | 综合单价（元） | [8 empty] | 合计(元)
[5 empty] | 定额人工费 | 人工费价差 | 材料费 | 定额机械费 | 机械费价差 | 管理费 | 利润 | 风险费用 | 小计
| 10-8-31 | 管道消毒、冲洗 公称直径(mm以内)50 | m | 518.8 | 0.31 | 0.04 | 0.19 |  |  | 0.07 | 0.03 |  | 0.64 | 332
21 | 031001006017 | 塑料管 | m | 671 | 7.3 | 1.08 | 6.37 | 0.11 |  | 1.61 | 0.77 |  | 17.24 | 11568
| 10-1-230 换 | 室内塑料给水管(热熔连接) 公称直径(mm以内)20 | m | 671 | 6.99 | 1.04 | 6.18 | 0.11 |  | 1.54 | 0.74 |  | 16.6 | 11139
| 10-8-31 | 管道消毒、冲洗 公称直径(mm以内)50 | m | 671 | 0.31 | 0.04 | 0.19 |  |  | 0.07 | 0.03 |  | 0.64 | 429
22 | 031001006018 | 塑料管 | m | 646.13 | 8.09 | 1.19 | 9.53 | 0.11 |  | 1.78 | 0.85 |  | 21.55 | 13924
| 10-1-231 换 | 室内塑料给水管(热熔连接) 公称直径(mm以内)25 | m | 646.13 | 7.78 | 1.15 | 9.34 | 0.11 |  | 1.71 | 0.82 |  | 20.91 | 13511
| 10-8-31 | 管道消毒、冲洗 公称直径(mm以内)50 | m | 646.13 | 0.31 | 0.04 | 0.19 |  |  | 0.07 | 0.03 |  | 0.64 | 414
23 | 031001006019 | 塑料管 | m | 1887.84 | 6.53 | 0.97 | 6.81 | 0.11 |  | 1.44 | 0.69 |  | 16.55 | 31244
| 10-1-229 换 | 室内塑料给水管(热熔连接) 公称直径(mm以内)15 | m | 1887.84 | 6.22 | 0.93 | 6.62 | 0.11 |  | 1.37 | 0.66 |  | 15.91 | 30036
| 10-8-31 | 管道消毒、冲洗 公称直径(mm以内)50 | m | 1887.84 | 0.31 | 0.04 | 0.19 |  |  | 0.07 | 0.03 |  | 0.64 | 1208
24 | 031001006020 | 塑料管 | m | 867.56 | 7.3 | 1.08 | 9.57 | 0.11 |  | 1.61 | 0.77 |  | 20.44 | 17733
表-09
工程量清单综合单价计算表
单位工程(专业)：上部-地上给排水安装工程 | [10 empty] | 第 7 页 共 42 页
序号 | 项目编号 | 项目名称 | 计量单位 | 数量 | 综合单价（元） | [8 empty] | 合计(元)
[5 empty] | 定额人工费 | 人工费价差 | 材料费 | 定额机械费 | 机械费价差 | 管理费 | 利润 | 风险费用 | 小计
| 10-1-230 换 | 室内塑料给水管(热熔连接) 公称直径(mm以内)20 | m | 867.56 | 6.99 | 1.04 | 9.38 | 0.11 |  | 1.54 | 0.74 |  | 19.8 | 17178
| 10-8-31 | 管道消毒、冲洗 公称直径(mm以内)50 | m | 867.56 | 0.31 | 0.04 | 0.19 |  |  | 0.07 | 0.03 |  | 0.64 | 555
25 | 031001006021 | 塑料管 | m | 477.06 | 8.09 | 1.19 | 14.01 | 0.11 |  | 1.78 | 0.85 |  | 26.03 | 12418
| 10-1-231 换 | 室内塑料给水管(热熔连接) 公称直径(mm以内)25 | m | 477.06 | 7.78 | 1.15 | 13.82 | 0.11 |  | 1.71 | 0.82 |  | 25.39 | 12113
| 10-8-31 | 管道消毒、冲洗 公称直径(mm以内)50 | m | 477.06 | 0.31 | 0.04 | 0.19 |  |  | 0.07 | 0.03 |  | 0.64 | 305
26 | 031003001014 | 螺纹阀门 | 个 | 6 | 6.75 | 1 | 26.8 | 0.17 | -0.01 | 1.5 | 0.72 |  | 36.93 | 222
| 10-2-2 | 螺纹阀门安装 公称直径(mm以内)20 | 个 | 6 | 6.75 | 1 | 26.8 | 0.17 | -0.01 | 1.5 | 0.72 |  | 36.93 | 222
27 | 031003001015 | 螺纹阀门 | 个 | 3 | 7.97 | 1.18 | 38.46 | 0.35 | -0.02 | 1.81 | 0.87 |  | 50.62 | 152
| 10-2-3 | 螺纹阀门安装 公称直径(mm以内)25 | 个 | 3 | 7.97 | 1.18 | 38.46 | 0.35 | -0.02 | 1.81 | 0.87 |  | 50.62 | 152
28 | 031208002004 | 管道绝热 | m3 | 12.69 | 396.77 | 58.78 | 2192.96 |  |  | 86.18 | 41.26 |  | 2775.95 | 35227
| 12-4-355 | 橡塑管壳安装(管道) 管道DN50mm以下 | m3 | 12.69 | 396.77 | 58.78 | 2192.96 |  |  | 86.18 | 41.26 |  | 2775.95 | 35227
29 | 03120800200 | 管道绝热 | m3 | 6.74 | 396.77 | 58.78 | 2192.96 |  |  | 86.18 | 41.26 |  | 2775.95 | 18710
表-09
工程量清单综合单价计算表
单位工程(专业)：上部-地上给排水安装工程 | [10 empty] | 第 8 页 共 42 页
序号 | 项目编号 | 项目名称 | 计量单位 | 数量 | 综合单价（元） | [8 empty] | 合计(元)
[5 empty] | 定额人工费 | 人工费价差 | 材料费 | 定额机械费 | 机械费价差 | 管理费 | 利润 | 风险费用 | 小计
5
| 12-4-355 | 橡塑管壳安装(管道) 管道DN50mm以下 | m3 | 6.74 | 396.77 | 58.78 | 2192.96 |  |  | 86.18 | 41.26 |  | 2775.95 | 18710
生活给水（冷）
30 | 030817008019 | 套管制作安装 | 个 | 2 | 110.84 | 16.42 | 76.99 | 33.79 | 0.55 | 31.41 | 15.05 |  | 285.05 | 570
| 13-1-78 | 刚性防水套管制作 公称直径(mm以内)100 | 个 | 2 | 65.21 | 9.66 | 63.31 | 33.79 | 0.55 | 21.5 | 10.3 |  | 204.32 | 409
| 13-1-96 | 刚性防水套管安装 公称直径(mm以内)100 | 个 | 2 | 45.63 | 6.76 | 13.68 |  |  | 9.91 | 4.75 |  | 80.73 | 161
31 | 030817008020 | 套管制作安装 | 个 | 1 | 131.76 | 19.52 | 116.42 | 38.74 | 0.61 | 37.03 | 17.73 |  | 361.81 | 362
| 13-1-80 | 刚性防水套管制作 公称直径(mm以内)150 | 个 | 1 | 83.7 | 12.4 | 96.93 | 38.74 | 0.61 | 26.59 | 12.73 |  | 271.7 | 272
| 13-1-97 | 刚性防水套管安装 公称直径(mm以内)150 | 个 | 1 | 48.06 | 7.12 | 19.49 |  |  | 10.44 | 5 |  | 90.11 | 90
32 | 031002003007 | 套管 | 个 | 21 | 47.39 | 7.02 | 38.42 | 1.05 | 0.02 | 10.52 | 5.04 |  | 109.46 | 2299
| 13-1-110 | 一般穿墙钢套管制作安装 公称直径(mm以内)150 过楼板套管 主材[1707120019] | 个 | 21 | 47.39 | 7.02 | 38.42 | 1.05 | 0.02 | 10.52 | 5.04 |  | 109.46 | 2299
33 | 031002003008 | 套管 | 个 | 4 | 47.39 | 7.02 | 34.79 | 1.05 | 0.02 | 10.52 | 5.04 |  | 105.83 | 423
表-09
工程量清单综合单价计算表
单位工程(专业)：上部-地上给排水安装工程 | [10 empty] | 第 9 页 共 42 页
序号 | 项目编号 | 项目名称 | 计量单位 | 数量 | 综合单价（元） | [8 empty] | 合计(元)
[5 empty] | 定额人工费 | 人工费价差 | 材料费 | 定额机械费 | 机械费价差 | 管理费 | 利润 | 风险费用 | 小计
| 13-1-110 | 一般穿墙钢套管制作安装 公称直径(mm以内)150 过楼板套管 主材[1707120019] | 个 | 4 | 47.39 | 7.02 | 34.79 | 1.05 | 0.02 | 10.52 | 5.04 |  | 105.83 | 423
34 | 031002003009 | 套管 | 个 | 7 | 81.14 | 12.02 | 51.5 | 1.05 | 0.02 | 17.85 | 8.55 |  | 172.13 | 1205
| 13-1-111 | 一般穿墙钢套管制作安装 公称直径(mm以内)200 过楼板套管 主材[1707120019] | 个 | 7 | 81.14 | 12.02 | 51.5 | 1.05 | 0.02 | 17.85 | 8.55 |  | 172.13 | 1205
35 | 031006015003 | 水箱 | 台 | 1 | 585.09 | 86.68 | 60108.62 | 293.22 | 17.68 | 190.77 | 91.34 |  | 61373.4 | 61373
| 10-4-108 | 整体水箱安装 水箱总容量(m3以内)60 | 台 | 1 | 585.09 | 86.68 | 60108.62 | 293.22 | 17.68 | 190.77 | 91.34 |  | 61373.4 | 61373
36 | 031001007013 | 复合管 | m | 11.7 | 17.69 | 2.62 | 27.73 | 0.48 | -0.01 | 3.95 | 1.89 |  | 54.35 | 636
| 10-1-184 换 | 室内钢塑给水管(螺纹连接) 公称直径(mm以内)25 设置于管道井、封闭式管廊内 | m | 11.7 | 17.38 | 2.58 | 27.54 | 0.48 | -0.01 | 3.88 | 1.86 |  | 53.71 | 628
| 10-8-31 | 管道消毒、冲洗 公称直径(mm以内)50 | m | 11.7 | 0.31 | 0.04 | 0.19 |  |  | 0.07 | 0.03 |  | 0.64 | 7
37 | 031001007014 | 复合管 | m | 105.3 | 14.8 | 2.18 | 36.11 | 0.64 | -0.03 | 3.36 | 1.6 |  | 58.66 | 6177
表-09
工程量清单综合单价计算表
单位工程(专业)：上部-地上给排水安装工程 | [10 empty] | 第 10 页 共 42 页
序号 | 项目编号 | 项目名称 | 计量单位 | 数量 | 综合单价（元） | [8 empty] | 合计(元)
[5 empty] | 定额人工费 | 人工费价差 | 材料费 | 定额机械费 | 机械费价差 | 管理费 | 利润 | 风险费用 | 小计
| 10-1-185 换 | 室内钢塑给水管(螺纹连接) 公称直径(mm以内)32 | m | 105.3 | 14.49 | 2.14 | 35.92 | 0.64 | -0.03 | 3.29 | 1.57 |  | 58.02 | 6110
| 10-8-31 | 管道消毒、冲洗 公称直径(mm以内)50 | m | 105.3 | 0.31 | 0.04 | 0.19 |  |  | 0.07 | 0.03 |  | 0.64 | 67
38 | 031001007015 | 复合管 | m | 74.1 | 14.8 | 2.18 | 36.11 | 0.64 | -0.03 | 3.36 | 1.6 |  | 58.66 | 4347
| 10-1-185 换 | 室内钢塑给水管(螺纹连接) 公称直径(mm以内)32 | m | 74.1 | 14.49 | 2.14 | 35.92 | 0.64 | -0.03 | 3.29 | 1.57 |  | 58.02 | 4299
| 10-8-31 | 管道消毒、冲洗 公称直径(mm以内)50 | m | 74.1 | 0.31 | 0.04 | 0.19 |  |  | 0.07 | 0.03 |  | 0.64 | 47
39 | 031001007016 | 复合管 | m | 383.84 | 18.31 | 2.7 | 54.26 | 0.72 | -0.03 | 4.14 | 1.98 |  | 82.08 | 31506
| 10-1-187 换 | 室内钢塑给水管(螺纹连接) 公称直径(mm以内)50 | m | 383.84 | 18 | 2.66 | 54.07 | 0.72 | -0.03 | 4.07 | 1.95 |  | 81.44 | 31260
| 10-8-31 | 管道消毒、冲洗 公称直径(mm以内)50 | m | 383.84 | 0.31 | 0.04 | 0.19 |  |  | 0.07 | 0.03 |  | 0.64 | 246
40 | 031001007017 | 复合管 | m | 87.1 | 21.9 | 3.24 | 54.26 | 0.72 | -0.03 | 4.92 | 2.35 |  | 87.36 | 7609
| 10-1-187 换 | 室内钢塑给水管(螺纹连接) 公称直径(mm以内)50 设置于管道井、封闭式管廊内 | m | 87.1 | 21.59 | 3.2 | 54.07 | 0.72 | -0.03 | 4.85 | 2.32 |  | 86.72 | 7553
表-09
工程量清单综合单价计算表
单位工程(专业)：上部-地上给排水安装工程 | [10 empty] | 第 11 页 共 42 页
序号 | 项目编号 | 项目名称 | 计量单位 | 数量 | 综合单价（元） | [8 empty] | 合计(元)
[5 empty] | 定额人工费 | 人工费价差 | 材料费 | 定额机械费 | 机械费价差 | 管理费 | 利润 | 风险费用 | 小计
| 10-8-31 | 管道消毒、冲洗 公称直径(mm以内)50 | m | 87.1 | 0.31 | 0.04 | 0.19 |  |  | 0.07 | 0.03 |  | 0.64 | 56
41 | 031001007018 | 复合管 | m | 73.88 | 18.83 | 2.79 | 71.63 | 0.72 | -0.03 | 4.25 | 2.03 |  | 100.22 | 7404
| 10-1-188 换 | 室内钢塑给水管(螺纹连接) 公称直径(mm以内)65 | m | 73.88 | 18.41 | 2.73 | 71.33 | 0.72 | -0.03 | 4.16 | 1.99 |  | 99.31 | 7337
| 10-8-32 | 管道消毒、冲洗 公称直径(mm以内)100 | m | 73.88 | 0.42 | 0.06 | 0.3 |  |  | 0.09 | 0.04 |  | 0.91 | 67
42 | 031001007019 | 复合管 | m | 286.31 | 19.9 | 2.95 | 85.27 | 0.77 | -0.03 | 4.49 | 2.15 |  | 115.5 | 33069
| 10-1-189 换 | 室内钢塑给水管(螺纹连接) 公称直径(mm以内)80 | m | 286.31 | 19.48 | 2.89 | 84.97 | 0.77 | -0.03 | 4.4 | 2.11 |  | 114.59 | 32808
| 10-8-32 | 管道消毒、冲洗 公称直径(mm以内)100 | m | 286.31 | 0.42 | 0.06 | 0.3 |  |  | 0.09 | 0.04 |  | 0.91 | 261
43 | 031001007020 | 复合管 | m | 7.8 | 23.8 | 3.52 | 85.27 | 0.77 | -0.03 | 5.34 | 2.55 |  | 121.22 | 946
| 10-1-189 换 | 室内钢塑给水管(螺纹连接) 公称直径(mm以内)80 设置于管道井、封闭式管廊内 | m | 7.8 | 23.38 | 3.46 | 84.97 | 0.77 | -0.03 | 5.25 | 2.51 |  | 120.31 | 938
| 10-8-32 | 管道消毒、冲洗 公称直径(mm以内)100 | m | 7.8 | 0.42 | 0.06 | 0.3 |  |  | 0.09 | 0.04 |  | 0.91 | 7
44 | 03100100702 | 复合管 | m | 223.94 | 26.26 | 3.89 | 86.81 | 0.88 | 0.01 | 5.89 | 2.82 |  | 126.56 | 28342
表-09
工程量清单综合单价计算表
单位工程(专业)：上部-地上给排水安装工程 | [10 empty] | 第 12 页 共 42 页
序号 | 项目编号 | 项目名称 | 计量单位 | 数量 | 综合单价（元） | [8 empty] | 合计(元)
[5 empty] | 定额人工费 | 人工费价差 | 材料费 | 定额机械费 | 机械费价差 | 管理费 | 利润 | 风险费用 | 小计
1
| 10-1-174 换 | 室内钢管(沟槽连接) 公称直径(mm以内)100 | m | 223.94 | 25.84 | 3.83 | 86.51 | 0.88 | 0.01 | 5.8 | 2.78 |  | 125.65 | 28138
| 10-8-32 | 管道消毒、冲洗 公称直径(mm以内)100 | m | 223.94 | 0.42 | 0.06 | 0.3 |  |  | 0.09 | 0.04 |  | 0.91 | 204
45 | 031001007022 | 复合管 | m | 89.7 | 31.43 | 4.65 | 86.81 | 0.88 | 0.01 | 7.02 | 3.36 |  | 134.16 | 12034
| 10-1-174 换 | 室内钢管(沟槽连接) 公称直径(mm以内)100 设置于管道井、封闭式管廊内 | m | 89.7 | 31.01 | 4.59 | 86.51 | 0.88 | 0.01 | 6.93 | 3.32 |  | 133.25 | 11953
| 10-8-32 | 管道消毒、冲洗 公称直径(mm以内)100 | m | 89.7 | 0.42 | 0.06 | 0.3 |  |  | 0.09 | 0.04 |  | 0.91 | 82
46 | 031001007023 | 复合管 | m | 91.73 | 29.79 | 4.41 | 212.09 | 3.89 | 0.27 | 7.31 | 3.5 |  | 261.26 | 23965
| 10-1-176 换 | 室内钢管(沟槽连接) 公称直径(mm以内)150 | m | 91.73 | 29.27 | 4.33 | 170.07 | 3.89 | 0.27 | 7.2 | 3.45 |  | 218.48 | 20041
| 补充材料003@2 | 沟槽弯头 | 个 | 20 |  |  | 63.6 | [5 empty] | 63.6 | 1272
| 补充材料003@3 | 刚性接头 | 个 | 62 |  |  | 40.4 | [5 empty] | 40.4 | 2505
| 10-8-33 | 管道消毒、冲洗 公称直径(mm以内)200 | m | 91.73 | 0.52 | 0.08 | 0.85 |  |  | 0.11 | 0.05 |  | 1.61 | 148
47 | 031001007024 | 复合管 | m | 27.5 | 35.64 | 5.28 | 176.8 | 3.89 | 0.27 | 8.58 | 4.11 |  | 234.57 | 6451
表-09
工程量清单综合单价计算表
单位工程(专业)：上部-地上给排水安装工程 | [10 empty] | 第 13 页 共 42 页
序号 | 项目编号 | 项目名称 | 计量单位 | 数量 | 综合单价（元） | [8 empty] | 合计(元)
[5 empty] | 定额人工费 | 人工费价差 | 材料费 | 定额机械费 | 机械费价差 | 管理费 | 利润 | 风险费用 | 小计
| 10-1-176 换 | 室内钢管(沟槽连接) 公称直径(mm以内)150 设置于管道井、封闭式管廊内 | m | 27.5 | 35.12 | 5.2 | 170.07 | 3.89 | 0.27 | 8.47 | 4.06 |  | 227.08 | 6245
| 补充材料003@3 | 刚性接头 | 个 | 4 |  |  | 40.4 | [5 empty] | 40.4 | 162
| 10-8-33 | 管道消毒、冲洗 公称直径(mm以内)200 | m | 27.5 | 0.52 | 0.08 | 0.85 |  |  | 0.11 | 0.05 |  | 1.61 | 44
48 | 031001006022 | 塑料管 | m | 40.43 | 7.3 | 1.08 | 6.37 | 0.11 |  | 1.61 | 0.77 |  | 17.24 | 697
| 10-1-230 换 | 室内塑料给水管(热熔连接) 公称直径(mm以内)20 | m | 40.43 | 6.99 | 1.04 | 6.18 | 0.11 |  | 1.54 | 0.74 |  | 16.6 | 671
| 10-8-31 | 管道消毒、冲洗 公称直径(mm以内)50 | m | 40.43 | 0.31 | 0.04 | 0.19 |  |  | 0.07 | 0.03 |  | 0.64 | 26
49 | 031001006023 | 塑料管 | m | 16.75 | 8.09 | 1.19 | 9.53 | 0.11 |  | 1.78 | 0.85 |  | 21.55 | 361
| 10-1-231 换 | 室内塑料给水管(热熔连接) 公称直径(mm以内)25 | m | 16.75 | 7.78 | 1.15 | 9.34 | 0.11 |  | 1.71 | 0.82 |  | 20.91 | 350
| 10-8-31 | 管道消毒、冲洗 公称直径(mm以内)50 | m | 16.75 | 0.31 | 0.04 | 0.19 |  |  | 0.07 | 0.03 |  | 0.64 | 11
50 | 031001006024 | 塑料管 | m | 29.69 | 13.16 | 1.95 | 49.91 | 0.2 |  | 2.9 | 1.39 |  | 69.51 | 2064
表-09
工程量清单综合单价计算表
单位工程(专业)：上部-地上给排水安装工程 | [10 empty] | 第 14 页 共 42 页
序号 | 项目编号 | 项目名称 | 计量单位 | 数量 | 综合单价（元） | [8 empty] | 合计(元)
[5 empty] | 定额人工费 | 人工费价差 | 材料费 | 定额机械费 | 机械费价差 | 管理费 | 利润 | 风险费用 | 小计
| 10-1-235 换 | 室内塑料给水管(热熔连接) 公称直径(mm以内)65 | m | 29.69 | 12.74 | 1.89 | 49.61 | 0.2 |  | 2.81 | 1.35 |  | 68.6 | 2037
| 10-8-32 | 管道消毒、冲洗 公称直径(mm以内)100 | m | 29.69 | 0.42 | 0.06 | 0.3 |  |  | 0.09 | 0.04 |  | 0.91 | 27
51 | 031003003017 | 焊接法兰阀门 | 个 | 2 | 94.23 | 13.96 | 1320.06 | 22.05 | 0.42 | 25.26 | 12.09 |  | 1488.07 | 2976
| 10-2-41 | 焊接法兰阀门安装 公称直径(mm以内)150 | 个 | 2 | 94.23 | 13.96 | 1320.06 | 22.05 | 0.42 | 25.26 | 12.09 |  | 1488.07 | 2976
52 | 031003010009 | 软接头（软管） | 个 | 4 | 49.14 | 7.28 | 428.57 | 10.39 | 0.19 | 12.93 | 6.19 |  | 514.69 | 2059
| 10-2-310 | 法兰式软接头安装 公称直径(mm以内)65 | 个 | 4 | 49.14 | 7.28 | 428.57 | 10.39 | 0.19 | 12.93 | 6.19 |  | 514.69 | 2059
53 | 031003012001 | 倒流防止器 | 套 | 1 | 28.62 | 4.24 | 168.23 | 1.32 | -0.06 | 6.5 | 3.11 |  | 211.96 | 212
| 10-2-250 | 倒流防止器组成安装(螺纹连接不带水表) 公称直径(mm)20 | 组 | 1 | 28.62 | 4.24 | 168.23 | 1.32 | -0.06 | 6.5 | 3.11 |  | 211.96 | 212
54 | 031003012002 | 倒流防止器 | 套 | 1 | 33.48 | 4.96 | 221.39 | 1.49 | -0.06 | 7.6 | 3.64 |  | 272.5 | 273
| 10-2-251 | 倒流防止器组成安装(螺纹连接不带水表) 公称直径(mm)25 | 组 | 1 | 33.48 | 4.96 | 221.39 | 1.49 | -0.06 | 7.6 | 3.64 |  | 272.5 | 273
55 | 031003003018 | 焊接法兰阀门 | 个 | 2 | 90.18 | 13.36 | 3161.55 | 22.05 | 0.42 | 24.38 | 11.67 |  | 3323.61 | 6647
表-09
工程量清单综合单价计算表
单位工程(专业)：上部-地上给排水安装工程 | [10 empty] | 第 15 页 共 42 页
序号 | 项目编号 | 项目名称 | 计量单位 | 数量 | 综合单价（元） | [8 empty] | 合计(元)
[5 empty] | 定额人工费 | 人工费价差 | 材料费 | 定额机械费 | 机械费价差 | 管理费 | 利润 | 风险费用 | 小计
| 10-2-79 | 遥控浮球阀安装 公称直径(mm以内)150 | 个 | 2 | 90.18 | 13.36 | 3161.55 | 22.05 | 0.42 | 24.38 | 11.67 |  | 3323.61 | 6647
56 | 031003006004 | 减压器 | 组 | 1 | 176.04 | 26.08 | 482.36 | 2.81 | -0.09 | 38.85 | 18.6 |  | 744.65 | 745
| 10-2-191 | 减压器组成安装(螺纹连接) 公称直径(mm以内)25 | 组 | 1 | 176.04 | 26.08 | 482.36 | 2.81 | -0.09 | 38.85 | 18.6 |  | 744.65 | 745
57 | 031003006005 | 减压器 | 组 | 2 | 489.11 | 72.46 | 3656.34 | 73.63 | 1.3 | 122.23 | 58.52 |  | 4473.59 | 8947
| 10-2-203 | 减压器组成安装(法兰连接) 公称直径(mm以内)65 | 组 | 2 | 489.11 | 72.46 | 3656.34 | 73.63 | 1.3 | 122.23 | 58.52 |  | 4473.59 | 8947
58 | 031003001016 | 螺纹阀门 | 个 | 6 | 6.75 | 1 | 26.8 | 0.17 | -0.01 | 1.5 | 0.72 |  | 36.93 | 222
| 10-2-2 | 螺纹阀门安装 公称直径(mm以内)20 | 个 | 6 | 6.75 | 1 | 26.8 | 0.17 | -0.01 | 1.5 | 0.72 |  | 36.93 | 222
59 | 031003001017 | 螺纹阀门 | 个 | 258 | 7.97 | 1.18 | 38.46 | 0.35 | -0.02 | 1.81 | 0.87 |  | 50.62 | 13060
| 10-2-3 | 螺纹阀门安装 公称直径(mm以内)25 设置于管道井、封闭式管廊内 | 个 | 258 | 7.97 | 1.18 | 38.46 | 0.35 | -0.02 | 1.81 | 0.87 |  | 50.62 | 13060
60 | 031003001018 | 螺纹阀门 | 个 | 53 | 16.74 | 2.48 | 130.28 | 0.82 | -0.04 | 3.81 | 1.83 |  | 155.92 | 8264
| 10-2-6 | 螺纹阀门安装 公称直径(mm以内)50 | 个 | 53 | 16.74 | 2.48 | 130.28 | 0.82 | -0.04 | 3.81 | 1.83 |  | 155.92 | 8264
表-09
工程量清单综合单价计算表
单位工程(专业)：上部-地上给排水安装工程 | [10 empty] | 第 16 页 共 42 页
序号 | 项目编号 | 项目名称 | 计量单位 | 数量 | 综合单价（元） | [8 empty] | 合计(元)
[5 empty] | 定额人工费 | 人工费价差 | 材料费 | 定额机械费 | 机械费价差 | 管理费 | 利润 | 风险费用 | 小计
61 | 031003010010 | 软接头（软管） | 个 | 2 | 27.95 | 4.14 | 152.11 | 8.28 | 0.16 | 7.87 | 3.77 |  | 204.28 | 409
| 10-2-309 | 法兰式软接头安装 公称直径(mm以内)50 | 个 | 2 | 27.95 | 4.14 | 152.11 | 8.28 | 0.16 | 7.87 | 3.77 |  | 204.28 | 409
62 | 031003010011 | 软接头（软管） | 个 | 4 | 69.8 | 10.34 | 382.89 | 15.51 | 0.3 | 18.53 | 8.87 |  | 506.24 | 2025
| 10-2-312 | 法兰式软接头安装 公称直径(mm以内)100 | 个 | 4 | 69.8 | 10.34 | 382.89 | 15.51 | 0.3 | 18.53 | 8.87 |  | 506.24 | 2025
63 | 031003001019 | 螺纹阀门 | 个 | 54 | 7.97 | 1.18 | 113.34 | 0.35 | -0.02 | 1.81 | 0.87 |  | 125.5 | 6777
| 10-2-3 | 螺纹阀门安装 公称直径(mm以内)25 | 个 | 54 | 7.97 | 1.18 | 113.34 | 0.35 | -0.02 | 1.81 | 0.87 |  | 125.5 | 6777
64 | 031006001002 | 变频给水设备 | 套 | 1 | 771.8 | 114.34 | 61316.44 | 287.79 | 39.41 | 230.14 | 110.2 |  | 62870.12 | 62870
| 10-4-1 | 变频给水设备 设备重量(t以内)0.4 | 套 | 1 | 771.8 | 114.34 | 61316.44 | 287.79 | 39.41 | 230.14 | 110.2 |  | 62870.12 | 62870
65 | 031003013007 | 水表 | 组 | 1 | 95.58 | 14.16 | 910.28 | 11.15 | 0.16 | 23.18 | 11.1 |  | 1065.61 | 1066
| 10-2-224 | 法兰水表组成安装(无旁通管) 公称直径(mm以内)50 | 组 | 1 | 95.58 | 14.16 | 910.28 | 11.15 | 0.16 | 23.18 | 11.1 |  | 1065.61 | 1066
66 | 031003013008 | 水表 | 组 | 2 | 163.08 | 24.16 | 1459.52 | 15.1 | 0.2 | 38.7 | 18.53 |  | 1719.29 | 3439
表-09
工程量清单综合单价计算表
单位工程(专业)：上部-地上给排水安装工程 | [10 empty] | 第 17 页 共 42 页
序号 | 项目编号 | 项目名称 | 计量单位 | 数量 | 综合单价（元） | [8 empty] | 合计(元)
[5 empty] | 定额人工费 | 人工费价差 | 材料费 | 定额机械费 | 机械费价差 | 管理费 | 利润 | 风险费用 | 小计
| 10-2-225 | 法兰水表组成安装(无旁通管) 公称直径(mm以内)80 | 组 | 2 | 163.08 | 24.16 | 1459.52 | 15.1 | 0.2 | 38.7 | 18.53 |  | 1719.29 | 3439
67 | 031003013009 | 水表 | 组 | 1 | 202.23 | 29.96 | 1195.87 | 18.27 | 0.24 | 47.89 | 22.93 |  | 1517.39 | 1517
| 10-2-226 | 法兰水表组成安装(无旁通管) 公称直径(mm以内)100 | 组 | 1 | 202.23 | 29.96 | 1195.87 | 18.27 | 0.24 | 47.89 | 22.93 |  | 1517.39 | 1517
68 | 031003013010 | 水表 | 组 | 3 | 202.23 | 29.96 | 2483.87 | 18.27 | 0.24 | 47.89 | 22.93 |  | 2805.39 | 8416
| 10-2-226 | 法兰水表组成安装(无旁通管) 公称直径(mm以内)100 | 组 | 3 | 202.23 | 29.96 | 2483.87 | 18.27 | 0.24 | 47.89 | 22.93 |  | 2805.39 | 8416
69 | 031003013011 | 水表 | 组 | 1 | 202.23 | 29.96 | 2011.87 | 18.27 | 0.24 | 47.89 | 22.93 |  | 2333.39 | 2333
| 10-2-226 | 法兰水表组成安装(无旁通管) 公称直径(mm以内)100 | 组 | 1 | 202.23 | 29.96 | 2011.87 | 18.27 | 0.24 | 47.89 | 22.93 |  | 2333.39 | 2333
70 | 031003013012 | 水表 | 组 | 2 | 202.23 | 29.96 | 1667.87 | 18.27 | 0.24 | 47.89 | 22.93 |  | 1989.39 | 3979
| 10-2-226 | 法兰水表组成安装(无旁通管) 公称直径(mm以内)100 | 组 | 2 | 202.23 | 29.96 | 1667.87 | 18.27 | 0.24 | 47.89 | 22.93 |  | 1989.39 | 3979
71 | 031003013013 | 水表 | 组 | 1 | 284.85 | 42.2 | 4311.22 | 25.15 | 0.22 | 67.33 | 32.24 |  | 4763.21 | 4763
表-09
工程量清单综合单价计算表
单位工程(专业)：上部-地上给排水安装工程 | [10 empty] | 第 18 页 共 42 页
序号 | 项目编号 | 项目名称 | 计量单位 | 数量 | 综合单价（元） | [8 empty] | 合计(元)
[5 empty] | 定额人工费 | 人工费价差 | 材料费 | 定额机械费 | 机械费价差 | 管理费 | 利润 | 风险费用 | 小计
| 10-2-227 | 法兰水表组成安装(无旁通管) 公称直径(mm以内)150 | 组 | 1 | 284.85 | 42.2 | 4311.22 | 25.15 | 0.22 | 67.33 | 32.24 |  | 4763.21 | 4763
72 | 030601002004 | 压力仪表 | 台 | 6 | 35.51 | 5.26 | 107.53 | 0.75 | 0.01 | 7.88 | 3.77 |  | 160.71 | 964
| 6-1-46 | 压力表就地 | 台(块) | 6 | 35.51 | 5.26 | 107.53 | 0.75 | 0.01 | 7.88 | 3.77 |  | 160.71 | 964
73 | 031003003019 | 焊接法兰阀门 | 个 | 6 | 62.1 | 9.2 | 645.75 | 15.51 | 0.3 | 16.86 | 8.07 |  | 757.79 | 4547
| 10-2-39 | 焊接法兰阀门安装 公称直径(mm以内)100 | 个 | 6 | 62.1 | 9.2 | 645.75 | 15.51 | 0.3 | 16.86 | 8.07 |  | 757.79 | 4547
74 | 031003003020 | 焊接法兰阀门 | 个 | 3 | 62.1 | 9.2 | 786.75 | 15.51 | 0.3 | 16.86 | 8.07 |  | 898.79 | 2696
| 10-2-39 | 焊接法兰阀门安装 公称直径(mm以内)100 | 个 | 3 | 62.1 | 9.2 | 786.75 | 15.51 | 0.3 | 16.86 | 8.07 |  | 898.79 | 2696
75 | 031006011002 | 紫外线杀菌设备 | 台 | 1 | 261.09 | 38.68 | 1803.62 | 175.01 | 3.5 | 94.72 | 45.35 |  | 2421.97 | 2422
| 10-4-71 | 紫外线杀菌设备 进口管径(mm以内)150 | 台 | 1 | 261.09 | 38.68 | 1803.62 | 175.01 | 3.5 | 94.72 | 45.35 |  | 2421.97 | 2422
76 | 031003001020 | 螺纹阀门 | 个 | 5 | 14.72 | 2.18 | 53.6 | 0.09 | -0.01 | 3.22 | 1.54 |  | 75.34 | 377
| 10-2-20 | 自动排气阀安装 公称直径(mm以内)20 | 个 | 5 | 14.72 | 2.18 | 53.6 | 0.09 | -0.01 | 3.22 | 1.54 |  | 75.34 | 377
77 | 031003001021 | 螺纹阀门 | 个 | 2 | 18.09 | 2.68 | 54.75 | 0.11 | -0.01 | 3.95 | 1.89 |  | 81.46 | 163
表-09
工程量清单综合单价计算表
单位工程(专业)：上部-地上给排水安装工程 | [10 empty] | 第 19 页 共 42 页
序号 | 项目编号 | 项目名称 | 计量单位 | 数量 | 综合单价（元） | [8 empty] | 合计(元)
[5 empty] | 定额人工费 | 人工费价差 | 材料费 | 定额机械费 | 机械费价差 | 管理费 | 利润 | 风险费用 | 小计
| 10-2-21 | 自动排气阀安装 公称直径(mm以内)25 | 个 | 2 | 18.09 | 2.68 | 54.75 | 0.11 | -0.01 | 3.95 | 1.89 |  | 81.46 | 163
78 | 031006001003 | 变频给水设备 | 套 | 1 | 771.8 | 114.34 | 61316.44 | 287.79 | 39.41 | 230.14 | 110.2 |  | 62870.12 | 62870
| 10-4-1 | 变频给水设备 设备重量(t以内)0.4 | 套 | 1 | 771.8 | 114.34 | 61316.44 | 287.79 | 39.41 | 230.14 | 110.2 |  | 62870.12 | 62870
79 | 03B001 | 补贴人工 | 间 | 110 | 135 | 20 |  |  |  | 29.32 | 14.04 |  | 198.36 | 21820
| BC10-1 | 卫生间 内周长在12m以下 暗敷管道补贴 | 间 | 110 | 135 | 20 |  |  |  | 29.32 | 14.04 |  | 198.36 | 21820
80 | 03B002 | 补贴人工 | 间 | 13 | 202.5 | 30 |  |  |  | 43.98 | 21.06 |  | 297.54 | 3868
| BC10-2 | 卫生间 内周长在12m以上 暗敷管道补贴 | 间 | 13 | 202.5 | 30 |  |  |  | 43.98 | 21.06 |  | 297.54 | 3868
生活给水（热）
81 | 031002003010 | 套管 | 个 | 14 | 47.39 | 7.02 | 38.42 | 1.05 | 0.02 | 10.52 | 5.04 |  | 109.46 | 1532
| 13-1-110 | 一般穿墙钢套管制作安装 公称直径(mm以内)150 过楼板套管 主材[1707120019] | 个 | 14 | 47.39 | 7.02 | 38.42 | 1.05 | 0.02 | 10.52 | 5.04 |  | 109.46 | 1532
82 | 031002003011 | 套管 | 个 | 24 | 24.57 | 3.64 | 23.85 | 1.05 | 0.02 | 5.56 | 2.66 |  | 61.35 | 1472
| 13-1-109 | 一般穿墙钢套管制作安装 公称直径(mm以内)100 过楼板套管 主材[1707120019] | 个 | 24 | 24.57 | 3.64 | 23.85 | 1.05 | 0.02 | 5.56 | 2.66 |  | 61.35 | 1472
表-09
工程量清单综合单价计算表
单位工程(专业)：上部-地上给排水安装工程 | [10 empty] | 第 20 页 共 42 页
序号 | 项目编号 | 项目名称 | 计量单位 | 数量 | 综合单价（元） | [8 empty] | 合计(元)
[5 empty] | 定额人工费 | 人工费价差 | 材料费 | 定额机械费 | 机械费价差 | 管理费 | 利润 | 风险费用 | 小计
83 | 031001003006 | 不锈钢管 | m | 20.74 | 8.63 | 1.27 | 24.94 | 0.05 |  | 1.89 | 0.9 |  | 37.68 | 781
| 10-1-202 换 | 室内薄壁不锈钢管(卡压连接) 公称直径(mm以内)15 | m | 20.74 | 8.32 | 1.23 | 24.75 | 0.05 |  | 1.82 | 0.87 |  | 37.04 | 768
| 10-8-31 | 管道消毒、冲洗 公称直径(mm以内)50 | m | 20.74 | 0.31 | 0.04 | 0.19 |  |  | 0.07 | 0.03 |  | 0.64 | 13
84 | 031001003007 | 不锈钢管 | m | 29.24 | 8.5 | 1.26 | 35.6 | 0.05 |  | 1.86 | 0.89 |  | 48.16 | 1408
| 10-1-203 换 | 室内薄壁不锈钢管(卡压连接) 公称直径(mm以内)20 | m | 29.24 | 8.19 | 1.22 | 35.41 | 0.05 |  | 1.79 | 0.86 |  | 47.52 | 1389
| 10-8-31 | 管道消毒、冲洗 公称直径(mm以内)50 | m | 29.24 | 0.31 | 0.04 | 0.19 |  |  | 0.07 | 0.03 |  | 0.64 | 19
85 | 031001003008 | 不锈钢管 | m | 186.6 | 10.14 | 1.5 | 35.6 | 0.05 |  | 2.22 | 1.06 |  | 50.57 | 9436
| 10-1-203 换 | 室内薄壁不锈钢管(卡压连接) 公称直径(mm以内)20 设置于管道井、封闭式管廊内 | m | 186.6 | 9.83 | 1.46 | 35.41 | 0.05 |  | 2.15 | 1.03 |  | 49.93 | 9317
| 10-8-31 | 管道消毒、冲洗 公称直径(mm以内)50 | m | 186.6 | 0.31 | 0.04 | 0.19 |  |  | 0.07 | 0.03 |  | 0.64 | 119
86 | 031001003009 | 不锈钢管 | m | 95.51 | 9.67 | 1.42 | 45.14 | 0.06 |  | 2.12 | 1.01 |  | 59.42 | 5675
表-09
工程量清单综合单价计算表
单位工程(专业)：上部-地上给排水安装工程 | [10 empty] | 第 21 页 共 42 页
序号 | 项目编号 | 项目名称 | 计量单位 | 数量 | 综合单价（元） | [8 empty] | 合计(元)
[5 empty] | 定额人工费 | 人工费价差 | 材料费 | 定额机械费 | 机械费价差 | 管理费 | 利润 | 风险费用 | 小计
| 10-1-204 换 | 室内薄壁不锈钢管(卡压连接) 公称直径(mm以内)25 | m | 95.51 | 9.36 | 1.38 | 44.95 | 0.06 |  | 2.05 | 0.98 |  | 58.78 | 5614
| 10-8-31 | 管道消毒、冲洗 公称直径(mm以内)50 | m | 95.51 | 0.31 | 0.04 | 0.19 |  |  | 0.07 | 0.03 |  | 0.64 | 61
87 | 031001003010 | 不锈钢管 | m | 132.5 | 11.54 | 1.7 | 45.14 | 0.06 |  | 2.52 | 1.2 |  | 62.16 | 8236
| 10-1-204 换 | 室内薄壁不锈钢管(卡压连接) 公称直径(mm以内)25 设置于管道井、封闭式管廊内 | m | 132.5 | 11.23 | 1.66 | 44.95 | 0.06 |  | 2.45 | 1.17 |  | 61.52 | 8151
| 10-8-31 | 管道消毒、冲洗 公称直径(mm以内)50 | m | 132.5 | 0.31 | 0.04 | 0.19 |  |  | 0.07 | 0.03 |  | 0.64 | 85
88 | 031001003011 | 不锈钢管 | m | 156.59 | 9.67 | 1.42 | 74.29 | 0.07 |  | 2.12 | 1.01 |  | 88.58 | 13871
| 10-1-205 换 | 室内薄壁不锈钢管(卡压连接) 公称直径(mm以内)32 | m | 156.59 | 9.36 | 1.38 | 74.1 | 0.07 |  | 2.05 | 0.98 |  | 87.94 | 13771
| 10-8-31 | 管道消毒、冲洗 公称直径(mm以内)50 | m | 156.59 | 0.31 | 0.04 | 0.19 |  |  | 0.07 | 0.03 |  | 0.64 | 100
89 | 031001003012 | 不锈钢管 | m | 32.4 | 11.54 | 1.7 | 74.29 | 0.07 |  | 2.52 | 1.21 |  | 91.33 | 2959
表-09
工程量清单综合单价计算表
单位工程(专业)：上部-地上给排水安装工程 | [10 empty] | 第 22 页 共 42 页
序号 | 项目编号 | 项目名称 | 计量单位 | 数量 | 综合单价（元） | [8 empty] | 合计(元)
[5 empty] | 定额人工费 | 人工费价差 | 材料费 | 定额机械费 | 机械费价差 | 管理费 | 利润 | 风险费用 | 小计
| 10-1-205 换 | 室内薄壁不锈钢管(卡压连接) 公称直径(mm以内)32 设置于管道井、封闭式管廊内 | m | 32.4 | 11.23 | 1.66 | 74.1 | 0.07 |  | 2.45 | 1.18 |  | 90.69 | 2938
| 10-8-31 | 管道消毒、冲洗 公称直径(mm以内)50 | m | 32.4 | 0.31 | 0.04 | 0.19 |  |  | 0.07 | 0.03 |  | 0.64 | 21
90 | 031001003013 | 不锈钢管 | m | 131.8 | 10.44 | 1.54 | 88.17 | 0.07 |  | 2.29 | 1.09 |  | 103.6 | 13654
| 10-1-206 换 | 室内薄壁不锈钢管(卡压连接) 公称直径(mm以内)40 | m | 131.8 | 10.13 | 1.5 | 87.98 | 0.07 |  | 2.22 | 1.06 |  | 102.96 | 13570
| 10-8-31 | 管道消毒、冲洗 公称直径(mm以内)50 | m | 131.8 | 0.31 | 0.04 | 0.19 |  |  | 0.07 | 0.03 |  | 0.64 | 84
91 | 031001003014 | 不锈钢管 | m | 178.9 | 12.46 | 1.84 | 88.17 | 0.07 |  | 2.72 | 1.3 |  | 106.56 | 19064
| 10-1-206 换 | 室内薄壁不锈钢管(卡压连接) 公称直径(mm以内)40 设置于管道井、封闭式管廊内 | m | 178.9 | 12.15 | 1.8 | 87.98 | 0.07 |  | 2.65 | 1.27 |  | 105.92 | 18949
| 10-8-31 | 管道消毒、冲洗 公称直径(mm以内)50 | m | 178.9 | 0.31 | 0.04 | 0.19 |  |  | 0.07 | 0.03 |  | 0.64 | 115
92 | 031001003015 | 不锈钢管 | m | 353.35 | 11.22 | 1.65 | 116.87 | 0.08 | 0.01 | 2.46 | 1.17 |  | 133.46 | 47158
表-09
工程量清单综合单价计算表
单位工程(专业)：上部-地上给排水安装工程 | [10 empty] | 第 23 页 共 42 页
序号 | 项目编号 | 项目名称 | 计量单位 | 数量 | 综合单价（元） | [8 empty] | 合计(元)
[5 empty] | 定额人工费 | 人工费价差 | 材料费 | 定额机械费 | 机械费价差 | 管理费 | 利润 | 风险费用 | 小计
| 10-1-207 换 | 室内薄壁不锈钢管(卡压连接) 公称直径(mm以内)50 | m | 353.35 | 10.91 | 1.61 | 116.68 | 0.08 | 0.01 | 2.39 | 1.14 |  | 132.82 | 46932
| 10-8-31 | 管道消毒、冲洗 公称直径(mm以内)50 | m | 353.35 | 0.31 | 0.04 | 0.19 |  |  | 0.07 | 0.03 |  | 0.64 | 226
93 | 031001003016 | 不锈钢管 | m | 252.5 | 13.4 | 1.98 | 116.87 | 0.08 | 0.01 | 2.93 | 1.4 |  | 136.67 | 34509
| 10-1-207 换 | 室内薄壁不锈钢管(卡压连接) 公称直径(mm以内)50 设置于管道井、封闭式管廊内 | m | 252.5 | 13.09 | 1.94 | 116.68 | 0.08 | 0.01 | 2.86 | 1.37 |  | 136.03 | 34348
| 10-8-31 | 管道消毒、冲洗 公称直径(mm以内)50 | m | 252.5 | 0.31 | 0.04 | 0.19 |  |  | 0.07 | 0.03 |  | 0.64 | 162
94 | 031001003017 | 不锈钢管 | m | 587.37 | 11.68 | 1.73 | 206.87 | 0.08 | 0.01 | 2.55 | 1.22 |  | 224.14 | 131653
| 10-1-208 换 | 室内薄壁不锈钢管(卡压连接) 公称直径(mm以内)65 | m | 587.37 | 11.26 | 1.67 | 206.57 | 0.08 | 0.01 | 2.46 | 1.18 |  | 223.23 | 131119
| 10-8-32 | 管道消毒、冲洗 公称直径(mm以内)100 | m | 587.37 | 0.42 | 0.06 | 0.3 |  |  | 0.09 | 0.04 |  | 0.91 | 535
95 | 031001003018 | 不锈钢管 | m | 14.4 | 13.93 | 2.06 | 206.87 | 0.08 | 0.01 | 3.04 | 1.45 |  | 227.44 | 3275
表-09
工程量清单综合单价计算表
单位工程(专业)：上部-地上给排水安装工程 | [10 empty] | 第 24 页 共 42 页
序号 | 项目编号 | 项目名称 | 计量单位 | 数量 | 综合单价（元） | [8 empty] | 合计(元)
[5 empty] | 定额人工费 | 人工费价差 | 材料费 | 定额机械费 | 机械费价差 | 管理费 | 利润 | 风险费用 | 小计
| 10-1-208 换 | 室内薄壁不锈钢管(卡压连接) 公称直径(mm以内)65 设置于管道井、封闭式管廊内 | m | 14.4 | 13.51 | 2 | 206.57 | 0.08 | 0.01 | 2.95 | 1.41 |  | 226.53 | 3262
| 10-8-32 | 管道消毒、冲洗 公称直径(mm以内)100 | m | 14.4 | 0.42 | 0.06 | 0.3 |  |  | 0.09 | 0.04 |  | 0.91 | 13
96 | 031001003019 | 不锈钢管 | m | 417.83 | 11.99 | 1.77 | 250.34 | 0.09 |  | 2.62 | 1.25 |  | 268.06 | 112004
| 10-1-209 换 | 室内薄壁不锈钢管(卡压连接) 公称直径(mm以内)80 | m | 417.83 | 11.57 | 1.71 | 250.04 | 0.09 |  | 2.53 | 1.21 |  | 267.15 | 111623
| 10-8-32 | 管道消毒、冲洗 公称直径(mm以内)100 | m | 417.83 | 0.42 | 0.06 | 0.3 |  |  | 0.09 | 0.04 |  | 0.91 | 380
97 | 031001003020 | 不锈钢管 | m | 60 | 14.3 | 2.12 | 250.34 | 0.09 |  | 3.12 | 1.49 |  | 271.46 | 16288
| 10-1-209 换 | 室内薄壁不锈钢管(卡压连接) 公称直径(mm以内)80 设置于管道井、封闭式管廊内 | m | 60 | 13.88 | 2.06 | 250.04 | 0.09 |  | 3.03 | 1.45 |  | 270.55 | 16233
| 10-8-32 | 管道消毒、冲洗 公称直径(mm以内)100 | m | 60 | 0.42 | 0.06 | 0.3 |  |  | 0.09 | 0.04 |  | 0.91 | 55
98 | 031001003021 | 不锈钢管 | m | 508.33 | 13.92 | 2.06 | 309.88 | 0.09 | 0.01 | 3.04 | 1.45 |  | 330.45 | 167978
表-09
工程量清单综合单价计算表
单位工程(专业)：上部-地上给排水安装工程 | [10 empty] | 第 25 页 共 42 页
序号 | 项目编号 | 项目名称 | 计量单位 | 数量 | 综合单价（元） | [8 empty] | 合计(元)
[5 empty] | 定额人工费 | 人工费价差 | 材料费 | 定额机械费 | 机械费价差 | 管理费 | 利润 | 风险费用 | 小计
| 10-1-210 换 | 室内薄壁不锈钢管(卡压连接) 公称直径(mm以内)100 | m | 508.33 | 13.5 | 2 | 309.58 | 0.09 | 0.01 | 2.95 | 1.41 |  | 329.54 | 167515
| 10-8-32 | 管道消毒、冲洗 公称直径(mm以内)100 | m | 508.33 | 0.42 | 0.06 | 0.3 |  |  | 0.09 | 0.04 |  | 0.91 | 463
99 | 031001003022 | 不锈钢管 | m | 53.4 | 16.62 | 2.46 | 309.88 | 0.09 | 0.01 | 3.63 | 1.73 |  | 334.42 | 17858
| 10-1-210 换 | 室内薄壁不锈钢管(卡压连接) 公称直径(mm以内)100 设置于管道井、封闭式管廊内 | m | 53.4 | 16.2 | 2.4 | 309.58 | 0.09 | 0.01 | 3.54 | 1.69 |  | 333.51 | 17809
| 10-8-32 | 管道消毒、冲洗 公称直径(mm以内)100 | m | 53.4 | 0.42 | 0.06 | 0.3 |  |  | 0.09 | 0.04 |  | 0.91 | 49
100 | 031003010012 | 软接头（软管） | 个 | 4 | 27.95 | 4.14 | 445.95 | 8.28 | 0.16 | 7.87 | 3.77 |  | 498.12 | 1992
| 10-2-309 | 法兰式软接头安装 公称直径(mm以内)50 | 个 | 4 | 27.95 | 4.14 | 445.95 | 8.28 | 0.16 | 7.87 | 3.77 |  | 498.12 | 1992
101 | 031003010013 | 软接头（软管） | 个 | 3 | 49.14 | 7.28 | 428.57 | 10.39 | 0.19 | 12.93 | 6.19 |  | 514.69 | 1544
| 10-2-310 | 法兰式软接头安装 公称直径(mm以内)65 | 个 | 3 | 49.14 | 7.28 | 428.57 | 10.39 | 0.19 | 12.93 | 6.19 |  | 514.69 | 1544
102 | 031003010014 | 软接头（软管） | 个 | 4 | 55.76 | 8.26 | 502.37 | 12.13 | 0.23 | 14.75 | 7.06 |  | 600.56 | 2402
| 10-2-311 | 法兰式软接头安装 公称直径(mm以内)80 | 个 | 4 | 55.76 | 8.26 | 502.37 | 12.13 | 0.23 | 14.75 | 7.06 |  | 600.56 | 2402
表-09
工程量清单综合单价计算表
单位工程(专业)：上部-地上给排水安装工程 | [10 empty] | 第 26 页 共 42 页
序号 | 项目编号 | 项目名称 | 计量单位 | 数量 | 综合单价（元） | [8 empty] | 合计(元)
[5 empty] | 定额人工费 | 人工费价差 | 材料费 | 定额机械费 | 机械费价差 | 管理费 | 利润 | 风险费用 | 小计
103 | 031003010015 | 软接头（软管） | 个 | 1 | 69.8 | 10.34 | 653.89 | 15.51 | 0.3 | 18.53 | 8.87 |  | 777.24 | 777
| 10-2-312 | 法兰式软接头安装 公称直径(mm以内)100 | 个 | 1 | 69.8 | 10.34 | 653.89 | 15.51 | 0.3 | 18.53 | 8.87 |  | 777.24 | 777
104 | 031003001022 | 螺纹阀门 | 个 | 35 | 6.75 | 1 | 26.8 | 0.17 | -0.01 | 1.5 | 0.72 |  | 36.93 | 1293
| 10-2-2 | 螺纹阀门安装 公称直径(mm以内)20 | 个 | 35 | 6.75 | 1 | 26.8 | 0.17 | -0.01 | 1.5 | 0.72 |  | 36.93 | 1293
105 | 031003001023 | 螺纹阀门 | 个 | 4 | 8.1 | 1.2 | 23.24 | 0.13 | -0.01 | 1.79 | 0.86 |  | 35.31 | 141
| 10-2-1 换 | 螺纹阀门安装 公称直径(mm以内)15 设置于管道井、封闭式管廊内 | 个 | 4 | 8.1 | 1.2 | 23.24 | 0.13 | -0.01 | 1.79 | 0.86 |  | 35.31 | 141
106 | 031003001024 | 螺纹阀门 | 个 | 20 | 8.1 | 1.2 | 34.34 | 0.17 | -0.01 | 1.8 | 0.86 |  | 46.46 | 929
| 10-2-2 换 | 螺纹阀门安装 公称直径(mm以内)20 设置于管道井、封闭式管廊内 | 个 | 20 | 8.1 | 1.2 | 34.34 | 0.17 | -0.01 | 1.8 | 0.86 |  | 46.46 | 929
107 | 031003001025 | 螺纹阀门 | 个 | 461 | 9.56 | 1.41 | 54.07 | 0.35 | -0.02 | 2.15 | 1.03 |  | 68.55 | 31602
| 10-2-3 换 | 螺纹阀门安装 公称直径(mm以内)25 设置于管道井、封闭式管廊内 | 个 | 461 | 9.56 | 1.41 | 54.07 | 0.35 | -0.02 | 2.15 | 1.03 |  | 68.55 | 31602
108 | 031003013014 | 水表 | 组 | 2 | 163.08 | 24.16 | 1459.52 | 15.1 | 0.2 | 38.7 | 18.53 |  | 1719.29 | 3439
表-09
工程量清单综合单价计算表
单位工程(专业)：上部-地上给排水安装工程 | [10 empty] | 第 27 页 共 42 页
序号 | 项目编号 | 项目名称 | 计量单位 | 数量 | 综合单价（元） | [8 empty] | 合计(元)
[5 empty] | 定额人工费 | 人工费价差 | 材料费 | 定额机械费 | 机械费价差 | 管理费 | 利润 | 风险费用 | 小计
| 10-2-225 | 法兰水表组成安装(无旁通管) 公称直径(mm以内)80 | 组 | 2 | 163.08 | 24.16 | 1459.52 | 15.1 | 0.2 | 38.7 | 18.53 |  | 1719.29 | 3439
109 | 031003013015 | 水表 | 组 | 2 | 202.23 | 29.96 | 1667.87 | 18.27 | 0.24 | 47.89 | 22.93 |  | 1989.39 | 3979
| 10-2-226 | 法兰水表组成安装(无旁通管) 公称直径(mm以内)100 | 组 | 2 | 202.23 | 29.96 | 1667.87 | 18.27 | 0.24 | 47.89 | 22.93 |  | 1989.39 | 3979
110 | 031003001026 | 螺纹阀门 | 个 | 1 | 6.75 | 1 | 39.07 | 0.13 | -0.01 | 1.49 | 0.72 |  | 49.15 | 49
| 10-2-1 | 螺纹阀门安装 公称直径(mm以内)15 | 个 | 1 | 6.75 | 1 | 39.07 | 0.13 | -0.01 | 1.49 | 0.72 |  | 49.15 | 49
111 | 031003001027 | 螺纹阀门 | 个 | 4 | 8.1 | 1.2 | 56.3 | 0.17 | -0.01 | 1.8 | 0.86 |  | 68.42 | 274
| 10-2-2 换 | 螺纹阀门安装 公称直径(mm以内)20 设置于管道井、封闭式管廊内 | 个 | 4 | 8.1 | 1.2 | 56.3 | 0.17 | -0.01 | 1.8 | 0.86 |  | 68.42 | 274
112 | 031003001028 | 螺纹阀门 | 个 | 22 | 9.56 | 1.41 | 72.33 | 0.35 | -0.02 | 2.15 | 1.03 |  | 86.81 | 1910
| 10-2-3 换 | 螺纹阀门安装 公称直径(mm以内)25 设置于管道井、封闭式管廊内 | 个 | 22 | 9.56 | 1.41 | 72.33 | 0.35 | -0.02 | 2.15 | 1.03 |  | 86.81 | 1910
113 | 031003001029 | 螺纹阀门 | 个 | 27 | 11.99 | 1.77 | 83.13 | 0.45 | -0.02 | 2.7 | 1.29 |  | 101.31 | 2735
表-09
工程量清单综合单价计算表
单位工程(专业)：上部-地上给排水安装工程 | [10 empty] | 第 28 页 共 42 页
序号 | 项目编号 | 项目名称 | 计量单位 | 数量 | 综合单价（元） | [8 empty] | 合计(元)
[5 empty] | 定额人工费 | 人工费价差 | 材料费 | 定额机械费 | 机械费价差 | 管理费 | 利润 | 风险费用 | 小计
| 10-2-4 换 | 螺纹阀门安装 公称直径(mm以内)32 设置于管道井、封闭式管廊内 | 个 | 27 | 11.99 | 1.77 | 83.13 | 0.45 | -0.02 | 2.7 | 1.29 |  | 101.31 | 2735
114 | 031003001030 | 螺纹阀门 | 个 | 8 | 16.74 | 2.48 | 88.37 | 0.56 | -0.02 | 3.76 | 1.8 |  | 113.69 | 910
| 10-2-5 | 螺纹阀门安装 公称直径(mm以内)40 | 个 | 8 | 16.74 | 2.48 | 88.37 | 0.56 | -0.02 | 3.76 | 1.8 |  | 113.69 | 910
115 | 031003001031 | 螺纹阀门 | 个 | 46 | 16.74 | 2.48 | 130.28 | 0.82 | -0.04 | 3.81 | 1.83 |  | 155.92 | 7172
| 10-2-6 | 螺纹阀门安装 公称直径(mm以内)50 | 个 | 46 | 16.74 | 2.48 | 130.28 | 0.82 | -0.04 | 3.81 | 1.83 |  | 155.92 | 7172
116 | 031003003021 | 焊接法兰阀门 | 个 | 1 | 44.15 | 6.54 | 415.74 | 10.39 | 0.19 | 11.85 | 5.67 |  | 494.53 | 495
| 10-2-37 | 焊接法兰阀门安装 公称直径(mm以内)65 | 个 | 1 | 44.15 | 6.54 | 415.74 | 10.39 | 0.19 | 11.85 | 5.67 |  | 494.53 | 495
117 | 031003003022 | 焊接法兰阀门 | 个 | 3 | 50.09 | 7.42 | 546.47 | 12.13 | 0.23 | 13.51 | 6.47 |  | 636.32 | 1909
| 10-2-38 | 焊接法兰阀门安装 公称直径(mm以内)80 | 个 | 3 | 50.09 | 7.42 | 546.47 | 12.13 | 0.23 | 13.51 | 6.47 |  | 636.32 | 1909
118 | 031003001032 | 螺纹阀门 | 个 | 35 | 14.72 | 2.18 | 53.6 | 0.09 | -0.01 | 3.22 | 1.54 |  | 75.34 | 2637
| 10-2-20 | 自动排气阀安装 公称直径(mm以内)20 | 个 | 35 | 14.72 | 2.18 | 53.6 | 0.09 | -0.01 | 3.22 | 1.54 |  | 75.34 | 2637
热水循环系统
表-09
工程量清单综合单价计算表
单位工程(专业)：上部-地上给排水安装工程 | [10 empty] | 第 29 页 共 42 页
序号 | 项目编号 | 项目名称 | 计量单位 | 数量 | 综合单价（元） | [8 empty] | 合计(元)
[5 empty] | 定额人工费 | 人工费价差 | 材料费 | 定额机械费 | 机械费价差 | 管理费 | 利润 | 风险费用 | 小计
119 | 030817008021 | 套管制作安装 | 个 | 2 | 95.18 | 14.1 | 65.09 | 22.52 | 0.36 | 25.56 | 12.25 |  | 235.06 | 470
| 13-1-77 | 刚性防水套管制作 公称直径(mm以内)80 换为【扁钢 Q235B 综合】 | 个 | 2 | 49.55 | 7.34 | 51.41 | 22.52 | 0.36 | 15.65 | 7.5 |  | 154.33 | 309
| 13-1-96 | 刚性防水套管安装 公称直径(mm以内)100 | 个 | 2 | 45.63 | 6.76 | 13.68 |  |  | 9.91 | 4.75 |  | 80.73 | 161
120 | 030817008022 | 套管制作安装 | 个 | 4 | 110.84 | 16.42 | 76.99 | 33.79 | 0.55 | 31.41 | 15.05 |  | 285.05 | 1140
| 13-1-78 | 刚性防水套管制作 公称直径(mm以内)100 | 个 | 4 | 65.21 | 9.66 | 63.31 | 33.79 | 0.55 | 21.5 | 10.3 |  | 204.32 | 817
| 13-1-96 | 刚性防水套管安装 公称直径(mm以内)100 | 个 | 4 | 45.63 | 6.76 | 13.68 |  |  | 9.91 | 4.75 |  | 80.73 | 323
121 | 030817008023 | 套管制作安装 | 个 | 2 | 126.5 | 18.74 | 106.42 | 36.64 | 0.57 | 35.44 | 16.97 |  | 341.28 | 683
| 13-1-79 | 刚性防水套管制作 公称直径(mm以内)125 | 个 | 2 | 78.44 | 11.62 | 86.93 | 36.64 | 0.57 | 25 | 11.97 |  | 251.17 | 502
| 13-1-97 | 刚性防水套管安装 公称直径(mm以内)150 | 个 | 2 | 48.06 | 7.12 | 19.49 |  |  | 10.44 | 5 |  | 90.11 | 180
122 | 030817008024 | 套管制作安装 | 个 | 2 | 95.18 | 14.1 | 65.09 | 22.52 | 0.36 | 25.56 | 12.25 |  | 235.06 | 470
| 13-1-77 | 刚性防水套管制作 公称直径(mm以内)80 | 个 | 2 | 49.55 | 7.34 | 51.41 | 22.52 | 0.36 | 15.65 | 7.5 |  | 154.33 | 309
| 13-1-96 | 刚性防水套管安装 公称直径(mm以内)100 | 个 | 2 | 45.63 | 6.76 | 13.68 |  |  | 9.91 | 4.75 |  | 80.73 | 161
表-09
工程量清单综合单价计算表
单位工程(专业)：上部-地上给排水安装工程 | [10 empty] | 第 30 页 共 42 页
序号 | 项目编号 | 项目名称 | 计量单位 | 数量 | 综合单价（元） | [8 empty] | 合计(元)
[5 empty] | 定额人工费 | 人工费价差 | 材料费 | 定额机械费 | 机械费价差 | 管理费 | 利润 | 风险费用 | 小计
123 | 030817008025 | 套管制作安装 | 个 | 4 | 110.84 | 16.42 | 76.99 | 33.79 | 0.55 | 31.41 | 15.05 |  | 285.05 | 1140
| 13-1-78 | 刚性防水套管制作 公称直径(mm以内)100 | 个 | 4 | 65.21 | 9.66 | 63.31 | 33.79 | 0.55 | 21.5 | 10.3 |  | 204.32 | 817
| 13-1-96 | 刚性防水套管安装 公称直径(mm以内)100 | 个 | 4 | 45.63 | 6.76 | 13.68 |  |  | 9.91 | 4.75 |  | 80.73 | 323
124 | 030817008026 | 套管制作安装 | 个 | 2 | 126.5 | 18.74 | 106.42 | 36.64 | 0.57 | 35.44 | 16.97 |  | 341.28 | 683
| 13-1-79 | 刚性防水套管制作 公称直径(mm以内)125 | 个 | 2 | 78.44 | 11.62 | 86.93 | 36.64 | 0.57 | 25 | 11.97 |  | 251.17 | 502
| 13-1-97 | 刚性防水套管安装 公称直径(mm以内)150 | 个 | 2 | 48.06 | 7.12 | 19.49 |  |  | 10.44 | 5 |  | 90.11 | 180
125 | 031002003012 | 套管 | 个 | 28 | 47.39 | 7.02 | 38.42 | 1.05 | 0.02 | 10.52 | 5.04 |  | 109.46 | 3065
| 13-1-110 | 一般穿墙钢套管制作安装 公称直径(mm以内)150 过楼板套管 主材[1707120019] | 个 | 28 | 47.39 | 7.02 | 38.42 | 1.05 | 0.02 | 10.52 | 5.04 |  | 109.46 | 3065
126 | 031002003013 | 套管 | 个 | 14 | 81.14 | 12.02 | 46.99 | 1.05 | 0.02 | 17.85 | 8.55 |  | 167.62 | 2347
| 13-1-111 | 一般穿墙钢套管制作安装 公称直径(mm以内)200 过楼板套管 主材[1707120019] | 个 | 14 | 81.14 | 12.02 | 46.99 | 1.05 | 0.02 | 17.85 | 8.55 |  | 167.62 | 2347
127 | 03100200301 | 套管 | 个 | 14 | 47.39 | 7.02 | 34.79 | 1.05 | 0.02 | 10.52 | 5.04 |  | 105.83 | 1482
表-09
工程量清单综合单价计算表
单位工程(专业)：上部-地上给排水安装工程 | [10 empty] | 第 31 页 共 42 页
序号 | 项目编号 | 项目名称 | 计量单位 | 数量 | 综合单价（元） | [8 empty] | 合计(元)
[5 empty] | 定额人工费 | 人工费价差 | 材料费 | 定额机械费 | 机械费价差 | 管理费 | 利润 | 风险费用 | 小计
4
| 13-1-110 | 一般穿墙钢套管制作安装 公称直径(mm以内)150 过楼板套管 主材[1707120019] | 个 | 14 | 47.39 | 7.02 | 34.79 | 1.05 | 0.02 | 10.52 | 5.04 |  | 105.83 | 1482
128 | 031001003023 | 不锈钢管 | m | 111.36 | 9.67 | 1.42 | 45.14 | 0.06 |  | 2.12 | 1.01 |  | 59.42 | 6617
| 10-1-204 换 | 室内薄壁不锈钢管(卡压连接) 公称直径(mm以内)25 | m | 111.36 | 9.36 | 1.38 | 44.95 | 0.06 |  | 2.05 | 0.98 |  | 58.78 | 6546
| 10-8-31 | 管道消毒、冲洗 公称直径(mm以内)50 | m | 111.36 | 0.31 | 0.04 | 0.19 |  |  | 0.07 | 0.03 |  | 0.64 | 71
129 | 031001003024 | 不锈钢管 | m | 396.71 | 11.22 | 1.65 | 116.87 | 0.08 | 0.01 | 2.46 | 1.17 |  | 133.46 | 52945
| 10-1-207 换 | 室内薄壁不锈钢管(卡压连接) 公称直径(mm以内)50 | m | 396.71 | 10.91 | 1.61 | 116.68 | 0.08 | 0.01 | 2.39 | 1.14 |  | 132.82 | 52691
| 10-8-31 | 管道消毒、冲洗 公称直径(mm以内)50 | m | 396.71 | 0.31 | 0.04 | 0.19 |  |  | 0.07 | 0.03 |  | 0.64 | 254
130 | 031001003025 | 不锈钢管 | m | 80.82 | 11.99 | 1.77 | 250.34 | 0.09 |  | 2.62 | 1.25 |  | 268.06 | 21665
| 10-1-209 换 | 室内薄壁不锈钢管(卡压连接) 公称直径(mm以内)80 | m | 80.82 | 11.57 | 1.71 | 250.04 | 0.09 |  | 2.53 | 1.21 |  | 267.15 | 21591
表-09
工程量清单综合单价计算表
单位工程(专业)：上部-地上给排水安装工程 | [10 empty] | 第 32 页 共 42 页
序号 | 项目编号 | 项目名称 | 计量单位 | 数量 | 综合单价（元） | [8 empty] | 合计(元)
[5 empty] | 定额人工费 | 人工费价差 | 材料费 | 定额机械费 | 机械费价差 | 管理费 | 利润 | 风险费用 | 小计
| 10-8-32 | 管道消毒、冲洗 公称直径(mm以内)100 | m | 80.82 | 0.42 | 0.06 | 0.3 |  |  | 0.09 | 0.04 |  | 0.91 | 74
131 | 031001003026 | 不锈钢管 | m | 212.2 | 13.92 | 2.06 | 309.88 | 0.09 | 0.01 | 3.04 | 1.45 |  | 330.45 | 70121
| 10-1-210 换 | 室内薄壁不锈钢管(卡压连接) 公称直径(mm以内)100 | m | 212.2 | 13.5 | 2 | 309.58 | 0.09 | 0.01 | 2.95 | 1.41 |  | 329.54 | 69928
| 10-8-32 | 管道消毒、冲洗 公称直径(mm以内)100 | m | 212.2 | 0.42 | 0.06 | 0.3 |  |  | 0.09 | 0.04 |  | 0.91 | 193
132 | 031001003027 | 不锈钢管 | m | 134.61 | 14.02 | 2.08 | 400.25 | 0.09 | 0.01 | 3.06 | 1.46 |  | 420.97 | 56667
| 10-1-210 换 | 室内薄壁不锈钢管(卡压连接) 公称直径(mm以内)100 | m | 134.61 | 13.5 | 2 | 399.4 | 0.09 | 0.01 | 2.95 | 1.41 |  | 419.36 | 56450
| 10-8-33 | 管道消毒、冲洗 公称直径(mm以内)200 | m | 134.61 | 0.52 | 0.08 | 0.85 |  |  | 0.11 | 0.05 |  | 1.61 | 217
133 | 031003001033 | 螺纹阀门 | 个 | 20 | 7.97 | 1.18 | 38.46 | 0.35 | -0.02 | 1.81 | 0.87 |  | 50.62 | 1012
| 10-2-3 | 螺纹阀门安装 公称直径(mm以内)25 | 个 | 20 | 7.97 | 1.18 | 38.46 | 0.35 | -0.02 | 1.81 | 0.87 |  | 50.62 | 1012
134 | 031003001034 | 螺纹阀门 | 个 | 4 | 16.74 | 2.48 | 130.28 | 0.82 | -0.04 | 3.81 | 1.83 |  | 155.92 | 624
| 10-2-6 | 螺纹阀门安装 公称直径(mm以内)50 | 个 | 4 | 16.74 | 2.48 | 130.28 | 0.82 | -0.04 | 3.81 | 1.83 |  | 155.92 | 624
135 | 03100300103 | 螺纹阀门 | 个 | 2 | 16.74 | 2.48 | 730.22 | 0.82 | -0.04 | 3.81 | 1.83 |  | 755.86 | 1512
表-09
工程量清单综合单价计算表
单位工程(专业)：上部-地上给排水安装工程 | [10 empty] | 第 33 页 共 42 页
序号 | 项目编号 | 项目名称 | 计量单位 | 数量 | 综合单价（元） | [8 empty] | 合计(元)
[5 empty] | 定额人工费 | 人工费价差 | 材料费 | 定额机械费 | 机械费价差 | 管理费 | 利润 | 风险费用 | 小计
5
| 10-2-6 | 螺纹阀门安装 公称直径(mm以内)50 | 个 | 2 | 16.74 | 2.48 | 730.22 | 0.82 | -0.04 | 3.81 | 1.83 |  | 755.86 | 1512
136 | 031003003023 | 焊接法兰阀门 | 个 | 1 | 50.09 | 7.42 | 546.47 | 12.13 | 0.23 | 13.51 | 6.47 |  | 636.32 | 636
| 10-2-38 | 焊接法兰阀门安装 公称直径(mm以内)80 | 个 | 1 | 50.09 | 7.42 | 546.47 | 12.13 | 0.23 | 13.51 | 6.47 |  | 636.32 | 636
137 | 031003003024 | 焊接法兰阀门 | 个 | 24 | 32.81 | 4.86 | 354.35 | 8.28 | 0.16 | 8.92 | 4.27 |  | 413.65 | 9928
| 10-2-36 | 焊接法兰阀门安装 公称直径(mm以内)50 | 个 | 24 | 32.81 | 4.86 | 354.35 | 8.28 | 0.16 | 8.92 | 4.27 |  | 413.65 | 9928
排水系统
卫生间排水
138 | 030817008027 | 套管制作安装 | 个 | 928 | 7.58 | 1.12 | 23.35 | 1.65 | 0.03 | 2.01 | 0.96 |  | 36.7 | 34058
| 13-1-76 换 | 刚性防水套管制作 公称直径(mm以内)50 换为【扁钢 Q235B 综合】 给排水、采暖、燃气工程中穿楼板的管道要安装的刚性防水套管由施工单位自制 | 个 | 928 | 3.73 | 0.55 | 22.43 | 1.65 | 0.03 | 1.17 | 0.56 |  | 30.12 | 27951
表-09
工程量清单综合单价计算表
单位工程(专业)：上部-地上给排水安装工程 | [10 empty] | 第 34 页 共 42 页
序号 | 项目编号 | 项目名称 | 计量单位 | 数量 | 综合单价（元） | [8 empty] | 合计(元)
[5 empty] | 定额人工费 | 人工费价差 | 材料费 | 定额机械费 | 机械费价差 | 管理费 | 利润 | 风险费用 | 小计
| 13-1-95 换 | 刚性防水套管安装 公称直径(mm以内)50 给排水、采暖、燃气工程中穿楼板的管道要安装刚性防水套管，主材费另计 | 个 | 928 | 3.85 | 0.57 | 0.92 |  |  | 0.84 | 0.4 |  | 6.58 | 6106
139 | 030817008028 | 套管制作安装 | 个 | 1 | 8.57 | 1.27 | 28.9 | 2.03 | 0.03 | 2.3 | 1.1 |  | 44.2 | 44
| 13-1-77 换 | 刚性防水套管制作 公称直径(mm以内)80 换为【扁钢 Q235B 综合】 给排水、采暖、燃气工程中穿楼板的管道要安装的刚性防水套管由施工单位自制 | 个 | 1 | 4.46 | 0.66 | 27.67 | 2.03 | 0.03 | 1.41 | 0.67 |  | 36.93 | 37
| 13-1-96 换 | 刚性防水套管安装 公称直径(mm以内)100 给排水、采暖、燃气工程中穿楼板的管道要安装刚性防水套管，主材费另计 | 个 | 1 | 4.11 | 0.61 | 1.23 |  |  | 0.89 | 0.43 |  | 7.27 | 7
140 | 030817008029 | 套管制作安装 | 个 | 284 | 9.98 | 1.48 | 35.54 | 3.04 | 0.05 | 2.83 | 1.36 |  | 54.28 | 15416
表-09
工程量清单综合单价计算表
单位工程(专业)：上部-地上给排水安装工程 | [10 empty] | 第 35 页 共 42 页
序号 | 项目编号 | 项目名称 | 计量单位 | 数量 | 综合单价（元） | [8 empty] | 合计(元)
[5 empty] | 定额人工费 | 人工费价差 | 材料费 | 定额机械费 | 机械费价差 | 管理费 | 利润 | 风险费用 | 小计
| 13-1-78 换 | 刚性防水套管制作 公称直径(mm以内)100 给排水、采暖、燃气工程中穿楼板的管道要安装的刚性防水套管由施工单位自制 | 个 | 284 | 5.87 | 0.87 | 34.31 | 3.04 | 0.05 | 1.94 | 0.93 |  | 47.01 | 13351
| 13-1-96 换 | 刚性防水套管安装 公称直径(mm以内)100 给排水、采暖、燃气工程中穿楼板的管道要安装刚性防水套管，主材费另计 | 个 | 284 | 4.11 | 0.61 | 1.23 |  |  | 0.89 | 0.43 |  | 7.27 | 2065
141 | 030817008030 | 套管制作安装 | 个 | 50 | 131.76 | 19.52 | 116.42 | 38.74 | 0.61 | 37.03 | 17.73 |  | 361.81 | 18091
| 13-1-80 | 刚性防水套管制作 公称直径(mm以内)150 换为【扁钢 Q235B 综合】 | 个 | 50 | 83.7 | 12.4 | 96.93 | 38.74 | 0.61 | 26.59 | 12.73 |  | 271.7 | 13585
| 13-1-97 | 刚性防水套管安装 公称直径(mm以内)150 | 个 | 50 | 48.06 | 7.12 | 19.49 |  |  | 10.44 | 5 |  | 90.11 | 4506
142 | 030817008031 | 套管制作安装 | 个 | 8 | 126.5 | 18.74 | 106.42 | 36.64 | 0.57 | 35.44 | 16.97 |  | 341.28 | 2730
| 13-1-79 | 刚性防水套管制作 公称直径(mm以内)125 | 个 | 8 | 78.44 | 11.62 | 86.93 | 36.64 | 0.57 | 25 | 11.97 |  | 251.17 | 2009
| 13-1-97 | 刚性防水套管安装 公称直径(mm以内)150 | 个 | 8 | 48.06 | 7.12 | 19.49 |  |  | 10.44 | 5 |  | 90.11 | 721
表-09
工程量清单综合单价计算表
单位工程(专业)：上部-地上给排水安装工程 | [10 empty] | 第 36 页 共 42 页
序号 | 项目编号 | 项目名称 | 计量单位 | 数量 | 综合单价（元） | [8 empty] | 合计(元)
[5 empty] | 定额人工费 | 人工费价差 | 材料费 | 定额机械费 | 机械费价差 | 管理费 | 利润 | 风险费用 | 小计
143 | 031004014005 | 给、排水附（配）件 | 个 | 13 | 5.75 | 0.85 | 17.23 |  |  | 1.25 | 0.6 |  | 25.68 | 334
| 10-3-85 换 | 地面扫除口安装 公称直径(mm以内)100 | 个 | 13 | 5.75 | 0.85 | 17.23 |  |  | 1.25 | 0.6 |  | 25.68 | 334
144 | 031001006025 | 塑料管 | m | 804.57 | 8.24 | 1.22 | 7.82 |  |  | 1.79 | 0.86 |  | 19.93 | 16035
| 10-1-276 换 | 室内塑料排水管(粘接) 公称直径(mm以内)50 | m | 804.57 | 8.24 | 1.22 | 7.82 |  |  | 1.79 | 0.86 |  | 19.93 | 16035
145 | 031001006026 | 塑料管 | m | 412.96 | 10.04 | 1.49 | 13.59 |  |  | 2.18 | 1.04 |  | 28.34 | 11703
| 10-1-277 换 | 室内塑料排水管(粘接) 公称直径(mm以内)75 | m | 412.96 | 10.04 | 1.49 | 13.59 |  |  | 2.18 | 1.04 |  | 28.34 | 11703
146 | 031001006027 | 塑料管 | m | 1109.59 | 12.18 | 1.8 | 24.04 |  |  | 2.65 | 1.27 |  | 41.94 | 46536
| 10-1-278 换 | 室内塑料排水管(粘接) 公称直径(mm以内)100 | m | 1109.59 | 12.18 | 1.8 | 24.04 |  |  | 2.65 | 1.27 |  | 41.94 | 46536
污废排水
147 | 030817008032 | 套管制作安装 | 个 | 60 | 110.84 | 16.42 | 76.99 | 33.79 | 0.55 | 31.41 | 15.05 |  | 285.05 | 17103
| 13-1-78 | 刚性防水套管制作 公称直径(mm以内)100 | 个 | 60 | 65.21 | 9.66 | 63.31 | 33.79 | 0.55 | 21.5 | 10.3 |  | 204.32 | 12259
| 13-1-96 | 刚性防水套管安装 公称直径(mm以内)100 | 个 | 60 | 45.63 | 6.76 | 13.68 |  |  | 9.91 | 4.75 |  | 80.73 | 4844
148 | 03081700803 | 套管制作安装 | 个 | 4 | 9.98 | 1.48 | 35.54 | 3.04 | 0.05 | 2.83 | 1.36 |  | 54.28 | 217
表-09
工程量清单综合单价计算表
单位工程(专业)：上部-地上给排水安装工程 | [10 empty] | 第 37 页 共 42 页
序号 | 项目编号 | 项目名称 | 计量单位 | 数量 | 综合单价（元） | [8 empty] | 合计(元)
[5 empty] | 定额人工费 | 人工费价差 | 材料费 | 定额机械费 | 机械费价差 | 管理费 | 利润 | 风险费用 | 小计
3
| 13-1-78 换 | 刚性防水套管制作 公称直径(mm以内)100 给排水、采暖、燃气工程中穿楼板的管道要安装的刚性防水套管由施工单位自制 | 个 | 4 | 5.87 | 0.87 | 34.31 | 3.04 | 0.05 | 1.94 | 0.93 |  | 47.01 | 188
| 13-1-96 换 | 刚性防水套管安装 公称直径(mm以内)100 给排水、采暖、燃气工程中穿楼板的管道要安装刚性防水套管，主材费另计 | 个 | 4 | 4.11 | 0.61 | 1.23 |  |  | 0.89 | 0.43 |  | 7.27 | 29
149 | 030817008034 | 套管制作安装 | 个 | 7 | 131.76 | 19.52 | 116.42 | 38.74 | 0.61 | 37.03 | 17.73 |  | 361.81 | 2533
| 13-1-80 | 刚性防水套管制作 公称直径(mm以内)150 | 个 | 7 | 83.7 | 12.4 | 96.93 | 38.74 | 0.61 | 26.59 | 12.73 |  | 271.7 | 1902
| 13-1-97 | 刚性防水套管安装 公称直径(mm以内)150 | 个 | 7 | 48.06 | 7.12 | 19.49 |  |  | 10.44 | 5 |  | 90.11 | 631
150 | 030817008035 | 套管制作安装 | 个 | 24 | 169.97 | 25.18 | 164.26 | 43.64 | 0.68 | 46.4 | 22.21 |  | 472.34 | 11336
| 13-1-81 | 刚性防水套管制作 公称直径(mm以内)200 | 个 | 24 | 103.41 | 15.32 | 142.39 | 43.64 | 0.68 | 31.94 | 15.29 |  | 352.67 | 8464
| 13-1-98 | 刚性防水套管安装 公称直径(mm以内)200 | 个 | 24 | 66.56 | 9.86 | 21.87 |  |  | 14.46 | 6.92 |  | 119.67 | 2872
表-09
工程量清单综合单价计算表
单位工程(专业)：上部-地上给排水安装工程 | [10 empty] | 第 38 页 共 42 页
序号 | 项目编号 | 项目名称 | 计量单位 | 数量 | 综合单价（元） | [8 empty] | 合计(元)
[5 empty] | 定额人工费 | 人工费价差 | 材料费 | 定额机械费 | 机械费价差 | 管理费 | 利润 | 风险费用 | 小计
151 | 030817008036 | 套管制作安装 | 个 | 12 | 24.57 | 3.64 | 23.85 | 1.05 | 0.02 | 5.56 | 2.66 |  | 61.35 | 736
| 13-1-109 | 一般穿墙钢套管制作安装 公称直径(mm以内)100 过楼板套管 主材[1707120019] | 个 | 12 | 24.57 | 3.64 | 23.85 | 1.05 | 0.02 | 5.56 | 2.66 |  | 61.35 | 736
152 | 030817008037 | 套管制作安装 | 个 | 28 | 47.39 | 7.02 | 38.42 | 1.05 | 0.02 | 10.52 | 5.04 |  | 109.46 | 3065
| 13-1-110 | 一般穿墙钢套管制作安装 公称直径(mm以内)150 过楼板套管 主材[1707120019] | 个 | 28 | 47.39 | 7.02 | 38.42 | 1.05 | 0.02 | 10.52 | 5.04 |  | 109.46 | 3065
153 | 030817008038 | 套管制作安装 | 个 | 36 | 81.14 | 12.02 | 51.5 | 1.05 | 0.02 | 17.85 | 8.55 |  | 172.13 | 6197
| 13-1-111 | 一般穿墙钢套管制作安装 公称直径(mm以内)200 过楼板套管 主材[1707120019] | 个 | 36 | 81.14 | 12.02 | 51.5 | 1.05 | 0.02 | 17.85 | 8.55 |  | 172.13 | 6197
154 | 031004014006 | 给、排水附（配）件 | 个 | 22 | 5.75 | 0.85 | 17.23 |  |  | 1.25 | 0.6 |  | 25.68 | 565
| 10-3-85 换 | 地面扫除口安装 公称直径(mm以内)100 | 个 | 22 | 5.75 | 0.85 | 17.23 |  |  | 1.25 | 0.6 |  | 25.68 | 565
155 | 031004014007 | 给、排水附（配）件 | 个 | 140 | 9.49 | 1.41 | 10.98 |  |  | 2.06 | 0.99 |  | 24.93 | 3490
表-09
工程量清单综合单价计算表
单位工程(专业)：上部-地上给排水安装工程 | [10 empty] | 第 39 页 共 42 页
序号 | 项目编号 | 项目名称 | 计量单位 | 数量 | 综合单价（元） | [8 empty] | 合计(元)
[5 empty] | 定额人工费 | 人工费价差 | 材料费 | 定额机械费 | 机械费价差 | 管理费 | 利润 | 风险费用 | 小计
| 10-3-79 换 | 地漏安装 公称直径(mm以内)50 | 个 | 140 | 9.49 | 1.41 | 10.98 |  |  | 2.06 | 0.99 |  | 24.93 | 3490
156 | 031004014008 | 给、排水附（配）件 | 个 | 1 | 22.11 | 3.28 | 16.55 |  |  | 4.8 | 2.3 |  | 49.04 | 49
| 10-3-81 换 | 地漏安装 公称直径(mm以内)100 | 个 | 1 | 22.11 | 3.28 | 16.55 |  |  | 4.8 | 2.3 |  | 49.04 | 49
157 | 031004014009 | 给、排水附（配）件 | 个 | 2 | 34.75 | 5.15 | 19.02 |  |  | 7.55 | 3.61 |  | 70.08 | 140
| 10-3-82 换 | 地漏安装 公称直径(mm以内)150 | 个 | 2 | 34.75 | 5.15 | 19.02 |  |  | 7.55 | 3.61 |  | 70.08 | 140
158 | 031001006028 | 塑料管 | m | 54.41 | 8.24 | 1.22 | 7.82 |  |  | 1.79 | 0.86 |  | 19.93 | 1084
| 10-1-276 换 | 室内塑料排水管(粘接) 公称直径(mm以内)50 | m | 54.41 | 8.24 | 1.22 | 7.82 |  |  | 1.79 | 0.86 |  | 19.93 | 1084
159 | 031001006029 | 塑料管 | m | 113.66 | 10.04 | 1.49 | 13.59 |  |  | 2.18 | 1.04 |  | 28.34 | 3221
| 10-1-277 换 | 室内塑料排水管(粘接) 公称直径(mm以内)75 | m | 113.66 | 10.04 | 1.49 | 13.59 |  |  | 2.18 | 1.04 |  | 28.34 | 3221
160 | 031001006030 | 塑料管 | m | 832.98 | 12.18 | 1.8 | 24.04 |  |  | 2.65 | 1.27 |  | 41.94 | 34935
| 10-1-278 换 | 室内塑料排水管(粘接) 公称直径(mm以内)100 | m | 832.98 | 12.18 | 1.8 | 24.04 |  |  | 2.65 | 1.27 |  | 41.94 | 34935
161 | 031001006031 | 塑料管 | m | 405 | 14.61 | 2.17 | 24.04 |  |  | 3.17 | 1.52 |  | 45.51 | 18432
表-09
工程量清单综合单价计算表
单位工程(专业)：上部-地上给排水安装工程 | [10 empty] | 第 40 页 共 42 页
序号 | 项目编号 | 项目名称 | 计量单位 | 数量 | 综合单价（元） | [8 empty] | 合计(元)
[5 empty] | 定额人工费 | 人工费价差 | 材料费 | 定额机械费 | 机械费价差 | 管理费 | 利润 | 风险费用 | 小计
| 10-1-278 换 | 室内塑料排水管(粘接) 公称直径(mm以内)100 设置于管道井、封闭式管廊内 | m | 405 | 14.61 | 2.17 | 24.04 |  |  | 3.17 | 1.52 |  | 45.51 | 18432
162 | 031001006032 | 塑料管 | m | 675.08 | 18.44 | 2.73 | 46.68 |  |  | 4.01 | 1.92 |  | 73.78 | 49807
| 10-1-279 换 | 室内塑料排水管(粘接) 公称直径(mm以内)150 | m | 675.08 | 18.44 | 2.73 | 46.68 |  |  | 4.01 | 1.92 |  | 73.78 | 49807
163 | 031001006033 | 塑料管 | m | 855 | 14.61 | 2.17 | 31.73 |  |  | 3.17 | 1.52 |  | 53.2 | 45486
| 10-1-278 换 | 室内塑料排水管(粘接) 公称直径(mm以内)100 设置于管道井、封闭式管廊内 | m | 855 | 14.61 | 2.17 | 31.73 |  |  | 3.17 | 1.52 |  | 53.2 | 45486
164 | 031004014010 | 给、排水附（配）件 | 个 | 280 | 8.51 | 1.26 | 16.67 |  |  | 1.85 | 0.89 |  | 29.18 | 8170
| 10-8-23 换 | 阻火圈安装 管外径(mm以内)110 | 个 | 280 | 8.51 | 1.26 | 16.67 |  |  | 1.85 | 0.89 |  | 29.18 | 8170
雨水
165 | 030817008039 | 套管制作安装 | 个 | 38 | 110.84 | 16.42 | 76.99 | 33.79 | 0.55 | 31.41 | 15.05 |  | 285.05 | 10832
| 13-1-78 | 刚性防水套管制作 公称直径(mm以内)100 | 个 | 38 | 65.21 | 9.66 | 63.31 | 33.79 | 0.55 | 21.5 | 10.3 |  | 204.32 | 7764
| 13-1-96 | 刚性防水套管安装 公称直径(mm以内)100 | 个 | 38 | 45.63 | 6.76 | 13.68 |  |  | 9.91 | 4.75 |  | 80.73 | 3068
表-09
工程量清单综合单价计算表
单位工程(专业)：上部-地上给排水安装工程 | [10 empty] | 第 41 页 共 42 页
序号 | 项目编号 | 项目名称 | 计量单位 | 数量 | 综合单价（元） | [8 empty] | 合计(元)
[5 empty] | 定额人工费 | 人工费价差 | 材料费 | 定额机械费 | 机械费价差 | 管理费 | 利润 | 风险费用 | 小计
166 | 030817008040 | 套管制作安装 | 个 | 16 | 131.76 | 19.52 | 116.42 | 38.74 | 0.61 | 37.03 | 17.73 |  | 361.81 | 5789
| 13-1-80 | 刚性防水套管制作 公称直径(mm以内)150 | 个 | 16 | 83.7 | 12.4 | 96.93 | 38.74 | 0.61 | 26.59 | 12.73 |  | 271.7 | 4347
| 13-1-97 | 刚性防水套管安装 公称直径(mm以内)150 | 个 | 16 | 48.06 | 7.12 | 19.49 |  |  | 10.44 | 5 |  | 90.11 | 1442
167 | 030817008041 | 套管制作安装 | 个 | 14 | 169.97 | 25.18 | 164.26 | 43.64 | 0.68 | 46.4 | 22.21 |  | 472.34 | 6613
| 13-1-81 | 刚性防水套管制作 公称直径(mm以内)200 | 个 | 14 | 103.41 | 15.32 | 142.39 | 43.64 | 0.68 | 31.94 | 15.29 |  | 352.67 | 4937
| 13-1-98 | 刚性防水套管安装 公称直径(mm以内)200 | 个 | 14 | 66.56 | 9.86 | 21.87 |  |  | 14.46 | 6.92 |  | 119.67 | 1675
168 | 030817008042 | 套管制作安装 | 个 | 7 | 47.39 | 7.02 | 38.42 | 1.05 | 0.02 | 10.52 | 5.04 |  | 109.46 | 766
| 13-1-110 | 一般穿墙钢套管制作安装 公称直径(mm以内)150 过楼板套管 主材[1707120019] | 个 | 7 | 47.39 | 7.02 | 38.42 | 1.05 | 0.02 | 10.52 | 5.04 |  | 109.46 | 766
169 | 031004014011 | 给、排水附（配）件 | 个 | 6 | 5.75 | 0.85 | 17.23 |  |  | 1.25 | 0.6 |  | 25.68 | 154
| 10-3-85 换 | 地面扫除口安装 公称直径(mm以内)100 | 个 | 6 | 5.75 | 0.85 | 17.23 |  |  | 1.25 | 0.6 |  | 25.68 | 154
170 | 031004014012 | 给、排水附（配）件 | 个 | 2 | 7.11 | 1.06 | 26.09 |  |  | 1.54 | 0.74 |  | 36.54 | 73
表-09
工程量清单综合单价计算表
单位工程(专业)：上部-地上给排水安装工程 | [10 empty] | 第 42 页 共 42 页
序号 | 项目编号 | 项目名称 | 计量单位 | 数量 | 综合单价（元） | [8 empty] | 合计(元)
[5 empty] | 定额人工费 | 人工费价差 | 材料费 | 定额机械费 | 机械费价差 | 管理费 | 利润 | 风险费用 | 小计
| 10-3-87 换 | 地面扫除口安装 公称直径(mm以内)150 | 个 | 2 | 7.11 | 1.06 | 26.09 |  |  | 1.54 | 0.74 |  | 36.54 | 73
171 | 031001006034 | 塑料管 | m | 961.09 | 12.35 | 1.83 | 19.17 |  |  | 2.68 | 1.28 |  | 37.31 | 35858
| 10-1-292 换 | 室内塑料雨水管(粘接) 公称直径(mm以内)100 | m | 961.09 | 12.35 | 1.83 | 19.17 |  |  | 2.68 | 1.28 |  | 37.31 | 35858
172 | 031001006035 | 塑料管 | m | 312 | 14.82 | 2.2 | 18.44 |  |  | 3.22 | 1.54 |  | 40.22 | 12549
| 10-1-292 换 | 室内塑料雨水管(粘接) 公称直径(mm以内)100 设置于管道井、封闭式管廊内 | m | 312 | 14.82 | 2.2 | 18.44 |  |  | 3.22 | 1.54 |  | 40.22 | 12549
173 | 031001006036 | 塑料管 | m | 139.83 | 17.4 | 2.58 | 41.22 |  |  | 3.78 | 1.81 |  | 66.79 | 9339
| 10-1-293 换 | 室内塑料雨水管(粘接) 公称直径(mm以内)150 | m | 139.83 | 17.4 | 2.58 | 41.22 |  |  | 3.78 | 1.81 |  | 66.79 | 9339
174 | 031001006037 | 塑料管 | m | 50.4 | 20.88 | 3.1 | 41.22 |  |  | 4.54 | 2.17 |  | 71.91 | 3624
| 10-1-293 换 | 室内塑料雨水管(粘接) 公称直径(mm以内)150 设置于管道井、封闭式管廊内 | m | 50.4 | 20.88 | 3.1 | 41.22 |  |  | 4.54 | 2.17 |  | 71.91 | 3624
合 计： | [13 empty] | 2048067
表-09

## 表-09 措施项目清单综合单价计算表【地上给排水安装工程】
措施项目清单综合单价计算表
单位工程(专业)：上部-地上给排水安装工程 | [9 empty] | 第 1 页 共 1 页
序号 | 项目编号 | 项目名称 | 计量单位 | 数量 | 综合单价（元） | [8 empty] | 合计(元)
[5 empty] | 定额人工费 | 人工费价差 | 材料费 | 定额机械费 | 机械费价差 | 管理费 | 利润 | 风险费用 | 小计
[请输入分部名称]
1 | 031301017007 | 脚手架搭拆 | 项 | 1 | 4060.41 | 600.65 | 12829.94 |  |  | 888.97 | 432.47 |  | 18812.44 | 18812
| 13-2-10 | 脚手架搭拆费第十册 | 工日 | 2402.609837 | 1.69 | 0.25 | 5.34 |  |  | 0.37 | 0.18 |  | 7.83 | 18812
2 | 031302007001 | 高层施工增加 | 项 | 1 | 7303.93 | 1081.18 |  | 7544.19 | 144.16 | 3219.5 | 1537.67 |  | 20830.63 | 20831
| 13-2-65 | 给排水、采暖、燃气工程 建筑物超高增加费12层以下(40m) | 工日 | 2402.609837 | 3.04 | 0.45 |  | 3.14 | 0.06 | 1.34 | 0.64 |  | 8.67 | 20831
合 计： | [13 empty] | 39643
表-09

## 表-11 其他项目清单汇总表【地上给排水安装工程】
其他项目清单与计价汇总表
单位名称（专业）：临海熊出没文旅产业园二期酒店项目（施工总承包）-上部-地上给排水安装工程 |  |  |  | 第 1 页 共 1 页
序号 | 项目名称 | 计量单位 | 金额（元） | 备注
1 | 暂列金额 | 元 | 6224.51
1.1 | 标化工地增加费 | 项 | 6224.51 | 明细详见表-11-1-1
1.2 | 优质工程增加费 | 项 |  | 明细详见表-11-1-1
1.3 | 其他暂列金额 | 元 |  | 明细详见表-11-1-1
2 | 暂估价 | 元
2.1 | 材料（设备）暂估价 | 元 |  | 明细详见表-11-1-2
2.2 | 专业工程（专项技术措施）暂估价 | 元 |  | 明细详见表-11-1-3
3 | 计日工 | 元 |  | 明细详见表-11-1-4
4 | 总承包服务费 | 元 |  | 明细详见表-11-1-5
合 计 |  |  | 6224.51 | -
表-11

## 表-02 专业工程招标控制价计算程序表【地上通风安装工程】
专业工程招标控制价计算程序表
单位工程（专业）：上部-地上通风安装工程
序号 | 汇 总 内 容 | 费用计算表达式 | 金额（元）
一 | 分部分项工程费 | 表-07 | 1618327.24
1 | 分部分项人工费 | 表-07 | 343589.12
2 | 分部分项机械费 | 表-07 | 23883.71
二 | 措施项目费 | 3+4 | 59226.38
3 | 施工组织措施费 | 3.1+3.2+3.3+3.4+3.5+3.6 | 32572.51
3.1 | 安全文明施工基本费 | （定额人工费+定额机械费）*费率8.17% | 31088.48
3.2 | 提前竣工增加费 | （定额人工费+定额机械费）*费率
3.3 | 二次搬运费 | （定额人工费+定额机械费）*费率0.26% | 989.35
3.4 | 冬雨季施工增加费 | （定额人工费+定额机械费）*费率0.13% | 494.68
3.5 | 行车、行人干扰增加费 | （定额人工费+定额机械费）*费率
3.6 | 其他施工组织措施费 | 计价时列岀具体费用名称
4 | 施工技术措施项目费 | 表-08 | 26653.87
4.1 | 技术措施人工费 | 表-08 | 7731.66
4.2 | 技术措施机械费 | 表-08 | 5315.51
三 | 其他项目 | 表-11 | 6583
四 | 规费 | （定额人工费+定额机械费）*费率30.63% | 116553.28
五 | 税前工程造价 | 一+二+三+四 | 1800689.9
六 | 税金 | 五×税率9% | 162062.09
专业工程招标控制价 |  | 五+六 | 1,962,751.99

## 表-07 分部分项工程量清单与计价表【地上通风安装工程】
分部分项工程量清单与计价表
单位工程(专业)：上部-地上通风安装工程 | [9 empty] | 第 1 页 共 65 页
序号 | 项目编码 | 项目名称 | 项目特征 | 计量单位 | 工程量 | 综合单价(元) | 合价(元) | 其中(元) |  |  |  | 备注
[8 empty] | 定额人工费 | 人工费价差 | 定额机械费 | 机械费价差
|  | 主楼 |  |  |  |  | 1618327 | 343589 | 50811 | 23884 | 1412
|  | 通风系统 |  |  |  |  | 682996 | 180618 | 26739 | 12987 | 460
本页小计
表—07
分部分项工程量清单与计价表
单位工程(专业)：上部-地上通风安装工程 | [9 empty] | 第 2 页 共 65 页
序号 | 项目编码 | 项目名称 | 项目特征 | 计量单位 | 工程量 | 综合单价(元) | 合价(元) | 其中(元) |  |  |  | 备注
[8 empty] | 定额人工费 | 人工费价差 | 定额机械费 | 机械费价差
1 | 030108001014 | 离心式通风机 | 1.名称：低噪声柜式离心风机箱PF-1-5 PF-2-3、5 2.主要设备性能参数：风量：5250m3/h;功率：2.2KW（50/3/380V）全压：310Pa；转速：700r/min 重量：186Kg;噪声：61dB(A)，单速风机远程、就近控制，电机外置，详见“地下室风机性能参数表” 3.安装形式：吊装 4.减振装置形式：弹簧减震 5.未尽事宜详见设计文件、招标文件及相关规范（标准） | 台 | 3 | 7251.18 | 21753.54 | 1149.93 | 170.37
本页小计 | [6 empty] | 21754 | 1150 | 170
表—07
分部分项工程量清单与计价表
单位工程(专业)：上部-地上通风安装工程 | [9 empty] | 第 3 页 共 65 页
序号 | 项目编码 | 项目名称 | 项目特征 | 计量单位 | 工程量 | 综合单价(元) | 合价(元) | 其中(元) |  |  |  | 备注
[8 empty] | 定额人工费 | 人工费价差 | 定额机械费 | 机械费价差
2 | 030108001015 | 离心式通风机 | 1.名称：低噪声柜式离心风机箱PF-1-2、7 2.主要设备性能参数：柜式离心风机 风量：3500m3/h; 功率：1.1KW（50/3/380V）全压：236Pa；转速：900r/min重量：110Kg;噪声：60dB(A)，单速风机，远程、就近控制，电机外置，详见“地下室风机性能参数表” 3.安装形式：吊装 4.减振装置形式：弹簧避震器 5.未尽事宜详见设计文件、招标文件及相关规范（标准） | 台 | 2 | 5703.56 | 11407.12 | 243.68 | 36.1
本页小计 | [6 empty] | 11407 | 244 | 36
表—07
分部分项工程量清单与计价表
单位工程(专业)：上部-地上通风安装工程 | [9 empty] | 第 4 页 共 65 页
序号 | 项目编码 | 项目名称 | 项目特征 | 计量单位 | 工程量 | 综合单价(元) | 合价(元) | 其中(元) |  |  |  | 备注
[8 empty] | 定额人工费 | 人工费价差 | 定额机械费 | 机械费价差
3 | 030108001016 | 离心式通风机 | 1.名称：柜式离心风机PF-1-1 2.主要设备性能参数 风量：25600m3/h;功率：11.0KW（50/3/380V）全压：465Pa；转速：550r/min重量：490Kg;噪声：71dB(A)，单速风机，远程、就近控制，电机外置，详见“地下室风机性能参数表” 3.安装形式：落地暗装 4.减振装置形式：弹簧避震器 5.未尽事宜详见设计文件、招标文件及相关规范（标准） | 台 | 1 | 15184.89 | 15184.89 | 1137.26 | 168.48 | 2.67 | 0.27
本页小计 | [6 empty] | 15185 | 1137 | 168 | 3
表—07
分部分项工程量清单与计价表
单位工程(专业)：上部-地上通风安装工程 | [9 empty] | 第 5 页 共 65 页
序号 | 项目编码 | 项目名称 | 项目特征 | 计量单位 | 工程量 | 综合单价(元) | 合价(元) | 其中(元) |  |  |  | 备注
[8 empty] | 定额人工费 | 人工费价差 | 定额机械费 | 机械费价差
4 | 030108003005 | 轴流通风机 | 1.名称：轴流风机（防爆） PF-1-3 2.参考型号：HL3-2A-2.5A 3.主要设备性能参数：风量：748m3/h;风量：748m3/h;功率：0.55KW（50/3/380V）全压：135Pa；转速：1450r/min 重量：33Kg;噪声：62dB(A)详见 “风机性能参数表” 4.安装形式：吊装 5.减振装置形式：弹簧减震吊钩 6.未尽事宜详见设计文件、招标文件及相关规范（标准） | 台 | 1 | 3348.05 | 3348.05 | 174.17 | 25.8
本页小计 | [6 empty] | 3348 | 174 | 26
表—07
分部分项工程量清单与计价表
单位工程(专业)：上部-地上通风安装工程 | [9 empty] | 第 6 页 共 65 页
序号 | 项目编码 | 项目名称 | 项目特征 | 计量单位 | 工程量 | 综合单价(元) | 合价(元) | 其中(元) |  |  |  | 备注
[8 empty] | 定额人工费 | 人工费价差 | 定额机械费 | 机械费价差
5 | 030108003006 | 轴流通风机 | 1.名称：轴流风机（防爆） PF-1-4 2.参考型号：HL3-2A-3.0A 3.主要设备性能参数：风量：1465m3/h;功率：0.55KW（50/3/380V）全压：192Pa；转速：1450r/min 重量：38Kg;噪声：63dB(A)详见 “风机性能参数表” 4.安装形式：吊装 5.减振装置形式：弹簧减震吊钩 6.未尽事宜详见设计文件、招标文件及相关规范（标准） | 台 | 1 | 4244.05 | 4244.05 | 174.17 | 25.8
本页小计 | [6 empty] | 4244 | 174 | 26
表—07
分部分项工程量清单与计价表
单位工程(专业)：上部-地上通风安装工程 | [9 empty] | 第 7 页 共 65 页
序号 | 项目编码 | 项目名称 | 项目特征 | 计量单位 | 工程量 | 综合单价(元) | 合价(元) | 其中(元) |  |  |  | 备注
[8 empty] | 定额人工费 | 人工费价差 | 定额机械费 | 机械费价差
6 | 030108001017 | 离心式通风机 | 1.名称：柜式离心风机PF-1-6 /PF-2-2/PF-3-1、3 2.主要设备性能参数 风量：19190m3/h;功率：7.5KW（50/3/380V）全压：320Pa；转速：1450r/min 重量：444Kg;噪声：63dB(A)，单速风机，远程、就近控制，电机外置，详见“地下室风机性能参数表” 3.安装形式：落地暗装 4.减振装置形式：弹簧减震 5.未尽事宜详见设计文件、招标文件及相关规范（标准） | 台 | 4 | 12363 | 49452 | 2253.84 | 333.88 | 10.68 | 1.08
本页小计 | [6 empty] | 49452 | 2254 | 334 | 11 | 1
表—07
分部分项工程量清单与计价表
单位工程(专业)：上部-地上通风安装工程 | [9 empty] | 第 8 页 共 65 页
序号 | 项目编码 | 项目名称 | 项目特征 | 计量单位 | 工程量 | 综合单价(元) | 合价(元) | 其中(元) |  |  |  | 备注
[8 empty] | 定额人工费 | 人工费价差 | 定额机械费 | 机械费价差
7 | 030108001018 | 离心式通风机 | 1.名称：柜式离心风机PF-2-4 2.主要设备性能参数 风量：15770m3/h;功率：5.5KW（50/3/380V）全压：349Pa；转速：1450r/min 重量：372Kg;噪声：63dB(A)，单速风机，远程、就近控制，电机外置，详见“地下室风机性能参数表” 3.安装形式：吊装 4.减振装置形式：弹簧减震 5.未尽事宜详见设计文件、招标文件及相关规范（标准） | 台 | 1 | 10235 | 10235 | 563.46 | 83.47 | 2.67 | 0.27
本页小计 | [6 empty] | 10235 | 563 | 83 | 3
表—07
分部分项工程量清单与计价表
单位工程(专业)：上部-地上通风安装工程 | [9 empty] | 第 9 页 共 65 页
序号 | 项目编码 | 项目名称 | 项目特征 | 计量单位 | 工程量 | 综合单价(元) | 合价(元) | 其中(元) |  |  |  | 备注
[8 empty] | 定额人工费 | 人工费价差 | 定额机械费 | 机械费价差
8 | 030108003007 | 轴流通风机 | 1.名称：轴流风机 2.参考型号： PQ270(带止回阀) 3.主要设备性能参数：270，50，24W(22V)，详见设计图纸 4.安装形式：壁装 5.未尽事宜详见设计文件、招标文 件及相关规范（标准） | 台 | 1 | 396.31 | 396.31 | 98.09 | 14.53
本页小计 | [6 empty] | 396 | 98 | 15
表—07
分部分项工程量清单与计价表
单位工程(专业)：上部-地上通风安装工程 | [9 empty] | 第 10 页 共 65 页
序号 | 项目编码 | 项目名称 | 项目特征 | 计量单位 | 工程量 | 综合单价(元) | 合价(元) | 其中(元) |  |  |  | 备注
[8 empty] | 定额人工费 | 人工费价差 | 定额机械费 | 机械费价差
9 | 030108003008 | 轴流通风机 | 1.名称：轴流风机 2.参考型号： PQ90(带止回阀) 3.主要设备性能参数：90，96，18W（22V），详见设计图纸 4.安装形式：壁装 5.未尽事宜详见设计文件、招标文件及相关规范（标准） | 台 | 214 | 331.31 | 70900.34 | 20991.26 | 3109.42
本页小计 | [6 empty] | 70900 | 20991 | 3109
表—07
分部分项工程量清单与计价表
单位工程(专业)：上部-地上通风安装工程 | [9 empty] | 第 11 页 共 65 页
序号 | 项目编码 | 项目名称 | 项目特征 | 计量单位 | 工程量 | 综合单价(元) | 合价(元) | 其中(元) |  |  |  | 备注
[8 empty] | 定额人工费 | 人工费价差 | 定额机械费 | 机械费价差
10 | 030108003009 | 轴流通风机 | 1.名称：轴流风机 2.参考型号： PQ1000(带自垂百叶) 3.主要设备性能参数：1000，50，54W(220V)，详见设计图纸 4.安装形式：壁装 5.未尽事宜详见设计文件、招标文件及相关规范（标准） | 台 | 8 | 1202.31 | 9618.48 | 784.72 | 116.24
本页小计 | [6 empty] | 9618 | 785 | 116
表—07
分部分项工程量清单与计价表
单位工程(专业)：上部-地上通风安装工程 | [9 empty] | 第 12 页 共 65 页
序号 | 项目编码 | 项目名称 | 项目特征 | 计量单位 | 工程量 | 综合单价(元) | 合价(元) | 其中(元) |  |  |  | 备注
[8 empty] | 定额人工费 | 人工费价差 | 定额机械费 | 机械费价差
11 | 030108003010 | 轴流通风机 | 1.名称：轴流风机 2.参考型号： PQ480(带自垂百叶) 3.主要设备性能参数：480，50，24W(220V)，详见设计图纸 4.安装形式：壁装 5.未尽事宜详见设计文件、招标文件及相关规范（标准） | 台 | 1 | 426.31 | 426.31 | 98.09 | 14.53
12 | 030703001074 | 碳钢阀门 | 1.名称： 280℃电动防火阀 2.规格、型号：3000×630 3.支架形式、材质及刷油：详见设计施工说明及相关规范要求 | 个 | 1 | 2873.82 | 2873.82 | 158.9 | 23.54 | 9.63 | -0.5
本页小计 | [6 empty] | 3300 | 257 | 38 | 10
表—07
分部分项工程量清单与计价表
单位工程(专业)：上部-地上通风安装工程 | [9 empty] | 第 13 页 共 65 页
序号 | 项目编码 | 项目名称 | 项目特征 | 计量单位 | 工程量 | 综合单价(元) | 合价(元) | 其中(元) |  |  |  | 备注
[8 empty] | 定额人工费 | 人工费价差 | 定额机械费 | 机械费价差
13 | 030703001075 | 碳钢阀门 | 1.名称： 70℃电动防火阀 2.规格、型号：1600×400 3.支架形式、材质及刷油：详见设计施工说明及相关规范要求 | 个 | 1 | 1476.31 | 1476.31 | 120.83 | 17.9 | 6.51 | -0.34
14 | 030703001076 | 碳钢阀门 | 1.名称： 70℃电动防火阀 2.规格、型号：1600×500 3.支架形式、材质及刷油：详见设计施工说明及相关规范要求 | 个 | 1 | 1642.68 | 1642.68 | 120.83 | 17.9 | 6.51 | -0.34
15 | 030703001077 | 碳钢阀门 | 1.名称： 70℃电动防火阀 2.规格、型号：1600×800 3.支架形式、材质及刷油：详见设计施工说明及相关规范要求 | 个 | 3 | 2221.26 | 6663.78 | 362.49 | 53.7 | 19.53 | -1.02
本页小计 | [6 empty] | 9783 | 604 | 90 | 33 | -2
表—07
分部分项工程量清单与计价表
单位工程(专业)：上部-地上通风安装工程 | [9 empty] | 第 14 页 共 65 页
序号 | 项目编码 | 项目名称 | 项目特征 | 计量单位 | 工程量 | 综合单价(元) | 合价(元) | 其中(元) |  |  |  | 备注
[8 empty] | 定额人工费 | 人工费价差 | 定额机械费 | 机械费价差
16 | 030703001078 | 碳钢阀门 | 1.名称： 70℃电动防火阀 2.规格、型号：500×250 3.支架形式、材质及刷油：详见设计施工说明及相关规范要求 | 个 | 2 | 827.67 | 1655.34 | 100.18 | 14.84 | 7.06 | -0.36
17 | 030703001079 | 碳钢阀门 | 1.名称： 70℃电动防火阀 2.规格、型号：800×500 3.支架形式、材质及刷油：详见设计施工说明及相关规范要求 | 个 | 1 | 1172.54 | 1172.54 | 87.48 | 12.96 | 4.65 | -0.24
18 | 030703001080 | 碳钢阀门 | 1.名称： 70℃电动防火阀 2.规格、型号：800×800 3.支架形式、材质及刷油：详见设计施工说明及相关规范要求 | 个 | 2 | 1422.1 | 2844.2 | 174.96 | 25.92 | 9.3 | -0.48
本页小计 | [6 empty] | 5672 | 363 | 54 | 21 | -1
表—07
分部分项工程量清单与计价表
单位工程(专业)：上部-地上通风安装工程 | [9 empty] | 第 15 页 共 65 页
序号 | 项目编码 | 项目名称 | 项目特征 | 计量单位 | 工程量 | 综合单价(元) | 合价(元) | 其中(元) |  |  |  | 备注
[8 empty] | 定额人工费 | 人工费价差 | 定额机械费 | 机械费价差
19 | 030703001081 | 碳钢阀门 | 1.名称： 280℃防火阀 2.规格、型号：2000×1000 3.支架形式、材质及刷油：详见设计施工说明及相关规范要求 | 个 | 1 | 2147.58 | 2147.58 | 158.9 | 23.54 | 9.63 | -0.5
20 | 030703001082 | 碳钢阀门 | 1.名称： 280℃防火阀 2.规格、型号：3000×630 3.支架形式、材质及刷油：详见设计施工说明及相关规范要求 | 个 | 1 | 2053.64 | 2053.64 | 158.9 | 23.54 | 9.63 | -0.5
21 | 030703001083 | 碳钢阀门 | 1.名称： 70℃防火阀 2.规格、型号：1000×630 3.支架形式、材质及刷油：详见设计施工说明及相关规范要求 | 个 | 1 | 925.28 | 925.28 | 87.48 | 12.96 | 4.65 | -0.24
本页小计 | [6 empty] | 5127 | 405 | 60 | 24 | -1
表—07
分部分项工程量清单与计价表
单位工程(专业)：上部-地上通风安装工程 | [9 empty] | 第 16 页 共 65 页
序号 | 项目编码 | 项目名称 | 项目特征 | 计量单位 | 工程量 | 综合单价(元) | 合价(元) | 其中(元) |  |  |  | 备注
[8 empty] | 定额人工费 | 人工费价差 | 定额机械费 | 机械费价差
22 | 030703001084 | 碳钢阀门 | 1.名称： 70℃防火阀 2.规格、型号：1200×800 3.支架形式、材质及刷油：详见设计施工说明及相关规范要求 | 个 | 1 | 1306.57 | 1306.57 | 120.83 | 17.9 | 6.51 | -0.34
23 | 030703001085 | 碳钢阀门 | 1.名称： 70℃防火阀 2.规格、型号：1600×500 3.支架形式、材质及刷油：详见设计施工说明及相关规范要求 | 个 | 3 | 1147.99 | 3443.97 | 362.49 | 53.7 | 19.53 | -1.02
24 | 030703001086 | 碳钢阀门 | 1.名称： 70℃防火阀 2.规格、型号：300×300 3.支架形式、材质及刷油：详见设计施工说明及相关规范要求 | 个 | 1 | 331.14 | 331.14 | 50.09 | 7.42 | 3.53 | -0.18
本页小计 | [6 empty] | 5082 | 533 | 79 | 30 | -2
表—07
分部分项工程量清单与计价表
单位工程(专业)：上部-地上通风安装工程 | [9 empty] | 第 17 页 共 65 页
序号 | 项目编码 | 项目名称 | 项目特征 | 计量单位 | 工程量 | 综合单价(元) | 合价(元) | 其中(元) |  |  |  | 备注
[8 empty] | 定额人工费 | 人工费价差 | 定额机械费 | 机械费价差
25 | 030703001087 | 碳钢阀门 | 1.名称： 70℃防火阀 2.规格、型号：400×120 3.支架形式、材质及刷油：详见设计施工说明及相关规范要求 | 个 | 1 | 289.51 | 289.51 | 50.09 | 7.42 | 3.53 | -0.18
26 | 030703001088 | 碳钢阀门 | 1.名称： 70℃防火阀 2.规格、型号：400×160 3.支架形式、材质及刷油：详见设计施工说明及相关规范要求 | 个 | 1 | 305.37 | 305.37 | 50.09 | 7.42 | 3.53 | -0.18
27 | 030703001089 | 碳钢阀门 | 1.名称： 70℃防火阀 2.规格、型号：400×400 3.支架形式、材质及刷油：详见设计施工说明及相关规范要求 | 个 | 2 | 400.52 | 801.04 | 100.18 | 14.84 | 7.06 | -0.36
本页小计 | [6 empty] | 1396 | 200 | 30 | 14 | -1
表—07
分部分项工程量清单与计价表
单位工程(专业)：上部-地上通风安装工程 | [9 empty] | 第 18 页 共 65 页
序号 | 项目编码 | 项目名称 | 项目特征 | 计量单位 | 工程量 | 综合单价(元) | 合价(元) | 其中(元) |  |  |  | 备注
[8 empty] | 定额人工费 | 人工费价差 | 定额机械费 | 机械费价差
28 | 030703001090 | 碳钢阀门 | 1.名称： 70℃防火阀 2.规格、型号：500×500 3.支架形式、材质及刷油：详见设计施工说明及相关规范要求 | 个 | 1 | 489.72 | 489.72 | 50.09 | 7.42 | 3.53 | -0.18
29 | 030703001091 | 碳钢阀门 | 1.名称： 70℃防火阀 2.规格、型号：630×200 3.支架形式、材质及刷油：详见设计施工说明及相关规范要求 | 个 | 1 | 366.82 | 366.82 | 50.09 | 7.42 | 3.53 | -0.18
30 | 030703001092 | 碳钢阀门 | 1.名称： 70℃防火阀 2.规格、型号：630×250 3.支架形式、材质及刷油：详见设计施工说明及相关规范要求 | 个 | 3 | 398.04 | 1194.12 | 150.27 | 22.26 | 10.59 | -0.54
本页小计 | [6 empty] | 2051 | 250 | 37 | 18 | -1
表—07
分部分项工程量清单与计价表
单位工程(专业)：上部-地上通风安装工程 | [9 empty] | 第 19 页 共 65 页
序号 | 项目编码 | 项目名称 | 项目特征 | 计量单位 | 工程量 | 综合单价(元) | 合价(元) | 其中(元) |  |  |  | 备注
[8 empty] | 定额人工费 | 人工费价差 | 定额机械费 | 机械费价差
31 | 030703001093 | 碳钢阀门 | 1.名称： 70℃防火阀 2.规格、型号：800×250 3.支架形式、材质及刷油：详见设计施工说明及相关规范要求 | 个 | 2 | 440.17 | 880.34 | 100.18 | 14.84 | 7.06 | -0.36
32 | 030703001094 | 碳钢阀门 | 1.名称： 70℃防火阀 2.规格、型号：120×120 3.支架形式、材质及刷油：详见设计施工说明及相关规范要求 | 个 | 43 | 256.21 | 11017.03 | 2153.87 | 319.06 | 151.79 | -7.74
33 | 030703001095 | 碳钢阀门 | 1.名称： 70℃防火阀 2.规格、型号：200×120 3.支架形式、材质及刷油：详见设计施工说明及相关规范要求 | 个 | 24 | 265.72 | 6377.28 | 1202.16 | 178.08 | 84.72 | -4.32
本页小计 | [6 empty] | 18275 | 3456 | 512 | 244 | -12
表—07
分部分项工程量清单与计价表
单位工程(专业)：上部-地上通风安装工程 | [9 empty] | 第 20 页 共 65 页
序号 | 项目编码 | 项目名称 | 项目特征 | 计量单位 | 工程量 | 综合单价(元) | 合价(元) | 其中(元) |  |  |  | 备注
[8 empty] | 定额人工费 | 人工费价差 | 定额机械费 | 机械费价差
34 | 030703001096 | 碳钢阀门 | 1.名称： 70℃防火阀 2.规格、型号：200×160 3.支架形式、材质及刷油：详见设计施工说明及相关规范要求 | 个 | 2 | 273.65 | 547.3 | 100.18 | 14.84 | 7.06 | -0.36
35 | 030703001097 | 碳钢阀门 | 1.名称： 70℃防火阀 2.规格、型号：250×250 3.支架形式、材质及刷油：详见设计施工说明及相关规范要求 | 个 | 36 | 303.88 | 10939.68 | 1803.24 | 267.12 | 127.08 | -6.48
36 | 030703001098 | 碳钢阀门 | 1.名称： 70℃防火阀 2.规格、型号：320×320 3.支架形式、材质及刷油：详见设计施工说明及相关规范要求 | 个 | 1 | 343.43 | 343.43 | 50.09 | 7.42 | 3.53 | -0.18
本页小计 | [6 empty] | 11830 | 1954 | 289 | 138 | -7
表—07
分部分项工程量清单与计价表
单位工程(专业)：上部-地上通风安装工程 | [9 empty] | 第 21 页 共 65 页
序号 | 项目编码 | 项目名称 | 项目特征 | 计量单位 | 工程量 | 综合单价(元) | 合价(元) | 其中(元) |  |  |  | 备注
[8 empty] | 定额人工费 | 人工费价差 | 定额机械费 | 机械费价差
37 | 030703001099 | 碳钢阀门 | 1.名称： 70℃防火阀 2.规格、型号：400×320 3.支架形式、材质及刷油：详见设计施工说明及相关规范要求 | 个 | 1 | 368.8 | 368.8 | 50.09 | 7.42 | 3.53 | -0.18
38 | 030703001100 | 碳钢阀门 | 1.名称： 70℃防火阀 2.规格、型号：450×400 3.支架形式、材质及刷油：详见设计施工说明及相关规范要求 | 个 | 2 | 420.34 | 840.68 | 100.18 | 14.84 | 7.06 | -0.36
39 | 030703001101 | 碳钢阀门 | 1.名称： 70℃防火阀 2.规格、型号：500×500 3.支架形式、材质及刷油：详见设计施工说明及相关规范要求 | 个 | 2 | 489.72 | 979.44 | 100.18 | 14.84 | 7.06 | -0.36
本页小计 | [6 empty] | 2189 | 250 | 37 | 18 | -1
表—07
分部分项工程量清单与计价表
单位工程(专业)：上部-地上通风安装工程 | [9 empty] | 第 22 页 共 65 页
序号 | 项目编码 | 项目名称 | 项目特征 | 计量单位 | 工程量 | 综合单价(元) | 合价(元) | 其中(元) |  |  |  | 备注
[8 empty] | 定额人工费 | 人工费价差 | 定额机械费 | 机械费价差
40 | 030703001102 | 碳钢阀门 | 1.名称： 70℃防火阀 2.规格、型号：D160 3.支架形式、材质及刷油：详见设计施工说明及相关规范要求 | 个 | 75 | 294.35 | 22076.25 | 3756.75 | 556.5 | 264.75 | -13.5
41 | 030703001103 | 碳钢阀门 | 1.名称： 70℃防火阀 2.规格、型号：D120 3.支架形式、材质及刷油：详见设计施工说明及相关规范要求 | 个 | 75 | 281.58 | 21118.5 | 3756.75 | 556.5 | 264.75 | -13.5
42 | 030703001104 | 碳钢阀门 | 1.名称： 70℃防火阀 2.规格、型号：1150×2600 3.支架形式、材质及刷油：详见设计施工说明及相关规范要求 | 个 | 2 | 2993.02 | 5986.04 | 317.8 | 47.08 | 19.26 | -1
本页小计 | [6 empty] | 49181 | 7831 | 1160 | 549 | -28
表—07
分部分项工程量清单与计价表
单位工程(专业)：上部-地上通风安装工程 | [9 empty] | 第 23 页 共 65 页
序号 | 项目编码 | 项目名称 | 项目特征 | 计量单位 | 工程量 | 综合单价(元) | 合价(元) | 其中(元) |  |  |  | 备注
[8 empty] | 定额人工费 | 人工费价差 | 定额机械费 | 机械费价差
43 | 030703001105 | 碳钢阀门 | 1.名称： 70℃防火阀 2.规格、型号：1600×630 3.支架形式、材质及刷油：详见设计施工说明及相关规范要求 | 个 | 2 | 1233.58 | 2467.16 | 241.66 | 35.8 | 13.02 | -0.68
44 | 030703011024 | 铝及铝合金风口、散流器 | 1.名称：单层百叶下排风口 2.规格、型号：200×300 | 个 | 1 | 89.54 | 89.54 | 12.56 | 1.86 | 0.12 | -0.01
45 | 030703011025 | 铝及铝合金风口、散流器 | 1.名称：单层百叶下排风口 2.规格、型号：300×500 | 个 | 1 | 140.18 | 140.18 | 22.68 | 3.36 | 0.12 | -0.01
46 | 030703011026 | 铝及铝合金风口、散流器 | 1.名称：单层百叶下排风口 2.规格、型号：400×800 | 个 | 1 | 212.12 | 212.12 | 26.19 | 3.88 | 0.12 | -0.01
47 | 030703011027 | 铝及铝合金风口、散流器 | 1.名称：单层格栅风口 2.规格、型号：1000×500 | 个 | 2 | 316.53 | 633.06 | 59.14 | 8.76 | 0.24 | -0.02
本页小计 | [6 empty] | 3542 | 362 | 54 | 14 | -1
表—07
分部分项工程量清单与计价表
单位工程(专业)：上部-地上通风安装工程 | [9 empty] | 第 24 页 共 65 页
序号 | 项目编码 | 项目名称 | 项目特征 | 计量单位 | 工程量 | 综合单价(元) | 合价(元) | 其中(元) |  |  |  | 备注
[8 empty] | 定额人工费 | 人工费价差 | 定额机械费 | 机械费价差
48 | 030703011028 | 铝及铝合金风口、散流器 | 1.名称：单层格栅风口 2.规格、型号：500×300 | 个 | 9 | 140.18 | 1261.62 | 204.12 | 30.24 | 1.08 | -0.09
49 | 030703011029 | 铝及铝合金风口、散流器 | 1.名称：单层格栅风口 2.规格、型号：1200×800 | 个 | 1 | 478.7 | 478.7 | 38.48 | 5.7 | 0.12 | -0.01
50 | 030703011030 | 铝及铝合金风口、散流器 | 1.名称：单层格栅风口 2.规格、型号：1250×800 | 个 | 2 | 493.92 | 987.84 | 76.96 | 11.4 | 0.24 | -0.02
51 | 030703011031 | 铝及铝合金风口、散流器 | 1.名称：单层格栅风口 2.规格、型号：1400×600 | 个 | 2 | 433.03 | 866.06 | 76.96 | 11.4 | 0.24 | -0.02
52 | 030703011032 | 铝及铝合金风口、散流器 | 1.名称：单层格栅风口 2.规格、型号：1600×1200 | 个 | 3 | 863.36 | 2590.08 | 148.65 | 22.02 | 0.36 | -0.03
53 | 030703011033 | 铝及铝合金风口、散流器 | 1.名称：单层格栅风口 2.规格、型号：300×200 | 个 | 12 | 89.54 | 1074.48 | 150.72 | 22.32 | 1.44 | -0.12
本页小计 | [6 empty] | 7259 | 696 | 103 | 3
表—07
分部分项工程量清单与计价表
单位工程(专业)：上部-地上通风安装工程 | [9 empty] | 第 25 页 共 65 页
序号 | 项目编码 | 项目名称 | 项目特征 | 计量单位 | 工程量 | 综合单价(元) | 合价(元) | 其中(元) |  |  |  | 备注
[8 empty] | 定额人工费 | 人工费价差 | 定额机械费 | 机械费价差
54 | 030703011034 | 铝及铝合金风口、散流器 | 1.名称：单层格栅风口 2.规格、型号：400×200 | 个 | 6 | 97.15 | 582.9 | 75.36 | 11.16 | 0.72 | -0.06
55 | 030703011035 | 铝及铝合金风口、散流器 | 1.名称：单层格栅风口 2.规格、型号：800×400 | 个 | 3 | 212.12 | 636.36 | 78.57 | 11.64 | 0.36 | -0.03
56 | 030703011036 | 铝及铝合金风口、散流器 | 1.名称：单层格栅风口 2.规格、型号：2000×630 | 个 | 3 | 612.21 | 1836.63 | 148.65 | 22.02 | 0.36 | -0.03
57 | 030703011037 | 铝及铝合金风口、散流器 | 1.名称：单层格栅风口 2.规格、型号：300×100 | 个 | 3 | 73.24 | 219.72 | 29.16 | 4.32 | 0.36 | -0.03
本页小计 | [6 empty] | 3276 | 332 | 49 | 2
表—07
分部分项工程量清单与计价表
单位工程(专业)：上部-地上通风安装工程 | [9 empty] | 第 26 页 共 65 页
序号 | 项目编码 | 项目名称 | 项目特征 | 计量单位 | 工程量 | 综合单价(元) | 合价(元) | 其中(元) |  |  |  | 备注
[8 empty] | 定额人工费 | 人工费价差 | 定额机械费 | 机械费价差
58 | 030702001014 | 碳钢通风管道 | 1.名称：薄钢板通风管道 2.材质：镀锌薄钢板 3.形状：圆形 4.规格：D≤320mm 5.板材厚度：δ=0.5mm 6.接口形式：法兰咬口连接 7.管件、法兰等附件及支架：包含但不限于弯头、三通、变径管、天圆地方、法兰及垫料、螺栓、螺母、密封胶，加固框、吊托支架、防晃支架、过跨风管落地支架等 8.法兰、加固框及支架的刷油：详见设计施工说明及相关规范要求 | m2 | 175.22 | 161.03 | 28215.68 | 14665.91 | 2172.73 | 611.52 | -10.52
本页小计 | [6 empty] | 28216 | 14666 | 2173 | 612 | -11
表—07
分部分项工程量清单与计价表
单位工程(专业)：上部-地上通风安装工程 | [9 empty] | 第 27 页 共 65 页
序号 | 项目编码 | 项目名称 | 项目特征 | 计量单位 | 工程量 | 综合单价(元) | 合价(元) | 其中(元) |  |  |  | 备注
[8 empty] | 定额人工费 | 人工费价差 | 定额机械费 | 机械费价差
59 | 030702001015 | 碳钢通风管道 | 1.名称：薄钢板通风管道 2.材质：镀锌薄钢板 3.形状：矩形 4.规格：长边长≤320mm 5.板材厚度：δ=0.5mm 6.接口形式：法兰咬口连接 7.管件、法兰等附件及支架：包含但不限于弯头、三通、变径管、天圆地方、法兰及垫料、螺栓、螺母、密封胶，加固框、吊托支架、防晃支架、过跨风管落地支架等 8.法兰、加固框及支架的刷油：详见设计施工说明及相关规范要求 | m2 | 524.46 | 143.07 | 75034.49 | 35133.58 | 5202.64 | 2118.82 | 5.24
本页小计 | [6 empty] | 75034 | 35134 | 5203 | 2119 | 5
表—07
分部分项工程量清单与计价表
单位工程(专业)：上部-地上通风安装工程 | [9 empty] | 第 28 页 共 65 页
序号 | 项目编码 | 项目名称 | 项目特征 | 计量单位 | 工程量 | 综合单价(元) | 合价(元) | 其中(元) |  |  |  | 备注
[8 empty] | 定额人工费 | 人工费价差 | 定额机械费 | 机械费价差
60 | 030702001016 | 碳钢通风管道 | 1.名称：薄钢板通风管道 2.材质：镀锌薄钢板 3.形状：矩形 4.规格：长边长≤630mm 5.板材厚度：δ=0.5mm 6.接口形式：法兰咬口连接 7.管件、法兰等附件及支架：包含但不限于弯头、三通、变径管、天圆地方、法兰及垫料、螺栓、螺母、密封胶，加固框、吊托支架、防晃支架、过跨风管落地支架等 8.法兰、加固框及支架的刷油：详见设计施工说明及相关规范要求 | m2 | 166.63 | 101.9 | 16979.6 | 6591.88 | 976.45 | 183.29 | -1.66
本页小计 | [6 empty] | 16980 | 6592 | 976 | 183 | -2
表—07
分部分项工程量清单与计价表
单位工程(专业)：上部-地上通风安装工程 | [9 empty] | 第 29 页 共 65 页
序号 | 项目编码 | 项目名称 | 项目特征 | 计量单位 | 工程量 | 综合单价(元) | 合价(元) | 其中(元) |  |  |  | 备注
[8 empty] | 定额人工费 | 人工费价差 | 定额机械费 | 机械费价差
61 | 030702001017 | 碳钢通风管道 | 1.名称：薄钢板通风管道 2.材质：镀锌薄钢板 3.形状：矩形 4.规格：长边长≤630mm 5.板材厚度：δ=0.6mm 6.接口形式：法兰咬口连接 7.管件、法兰等附件及支架：包含但不限于弯头、三通、变径管、天圆地方、法兰及垫料、螺栓、螺母、密封胶，加固框、吊托支架、防晃支架、过跨风管落地支架等 8.法兰、加固框及支架的刷油：详见设计施工说明及相关规范要求 | m2 | 178.07 | 106.26 | 18921.72 | 7044.45 | 1043.49 | 195.88 | -1.78
本页小计 | [6 empty] | 18922 | 7044 | 1043 | 196 | -2
表—07
分部分项工程量清单与计价表
单位工程(专业)：上部-地上通风安装工程 | [9 empty] | 第 30 页 共 65 页
序号 | 项目编码 | 项目名称 | 项目特征 | 计量单位 | 工程量 | 综合单价(元) | 合价(元) | 其中(元) |  |  |  | 备注
[8 empty] | 定额人工费 | 人工费价差 | 定额机械费 | 机械费价差
62 | 030702001018 | 碳钢通风管道 | 1.名称：薄钢板通风管道 2.材质：镀锌薄钢板 3.形状：矩形 4.规格：长边长≤1000mm 5.板材厚度：δ=0.75mm 6.接口形式：法兰咬口连接 7.管件、法兰等附件及支架：包含但不限于弯头、三通、变径管、天圆地方、法兰及垫料、螺栓、螺母、密封胶，加固框、吊托支架、防晃支架、过跨风管落地支架等 8.法兰、加固框及支架的刷油：详见设计施工说明及相关规范要求 | m2 | 278.72 | 112.5 | 31356 | 11026.16 | 1633.3 | 306.59 | -2.79
本页小计 | [6 empty] | 31356 | 11026 | 1633 | 307 | -3
表—07
分部分项工程量清单与计价表
单位工程(专业)：上部-地上通风安装工程 | [9 empty] | 第 31 页 共 65 页
序号 | 项目编码 | 项目名称 | 项目特征 | 计量单位 | 工程量 | 综合单价(元) | 合价(元) | 其中(元) |  |  |  | 备注
[8 empty] | 定额人工费 | 人工费价差 | 定额机械费 | 机械费价差
63 | 030702001019 | 碳钢通风管道 | 1.名称：薄钢板通风管道 2.材质：镀锌薄钢板 3.形状：矩形 4.规格：长边长≤4000mm 5.板材厚度：δ=1.2mm 6.接口形式：法兰咬口连接 7.管件、法兰等附件及支架：包含但不限于弯头、三通、变径管、天圆地方、法兰及垫料、螺栓、螺母、密封胶，加固框、吊托支架、防晃支架、过跨风管落地支架等 8.法兰、加固框及支架的刷油：详见设计施工说明及相关规范要求 | m2 | 188.49 | 156.01 | 29406.32 | 9249.2 | 1370.33 | 147.02 | -1.88
本页小计 | [6 empty] | 29406 | 9249 | 1370 | 147 | -2
表—07
分部分项工程量清单与计价表
单位工程(专业)：上部-地上通风安装工程 | [9 empty] | 第 32 页 共 65 页
序号 | 项目编码 | 项目名称 | 项目特征 | 计量单位 | 工程量 | 综合单价(元) | 合价(元) | 其中(元) |  |  |  | 备注
[8 empty] | 定额人工费 | 人工费价差 | 定额机械费 | 机械费价差
64 | 030702001020 | 碳钢通风管道 | 1.名称：薄钢板通风管道 2.材质：镀锌薄钢板 3.形状：矩形 4.规格：长边长≤2000mm 5.板材厚度：δ=1.2mm 6.接口形式：法兰咬口连接 7.管件、法兰等附件及支架：包含但不限于弯头、三通、变径管、天圆地方、法兰及垫料、螺栓、螺母、密封胶，加固框、吊托支架、防晃支架、过跨风管落地支架等 8.法兰、加固框及支架的刷油：详见设计施工说明及相关规范要求 | m2 | 382.1 | 143.62 | 54877.2 | 17007.27 | 2518.04 | 298.04 | -3.82
本页小计 | [6 empty] | 54877 | 17007 | 2518 | 298 | -4
表—07
分部分项工程量清单与计价表
单位工程(专业)：上部-地上通风安装工程 | [9 empty] | 第 33 页 共 65 页
序号 | 项目编码 | 项目名称 | 项目特征 | 计量单位 | 工程量 | 综合单价(元) | 合价(元) | 其中(元) |  |  |  | 备注
[8 empty] | 定额人工费 | 人工费价差 | 定额机械费 | 机械费价差
65 | 030703001106 | 碳钢阀门 | 1.名称：对开多叶调节阀 2.规格、型号：800×250 3.支架形式、材质及刷油：详见设计施工说明及相关规范要求 | 个 | 1 | 160.12 | 160.12 | 31.59 | 4.68 | 3.53 | -0.18
66 | 030703007001 | 碳钢风口、散流器、百叶窗 | 1.名称：防雨百叶 2.规格、型号：1600×800 | 个 | 1 | 674.1 | 674.1 | 38.48 | 5.7 | 0.12 | -0.01
67 | 030703007002 | 碳钢风口、散流器、百叶窗 | 1.名称：防雨百叶 2.规格、型号：1700×800 | 个 | 1 | 728.49 | 728.49 | 49.55 | 7.34 | 0.12 | -0.01
68 | 030703007003 | 碳钢风口、散流器、百叶窗 | 1.名称：防雨百叶 2.规格、型号：400×400 | 个 | 1 | 153.19 | 153.19 | 22.68 | 3.36 | 0.12 | -0.01
69 | 030703007004 | 碳钢风口、散流器、百叶窗 | 1.名称：防雨百叶 2.规格、型号：2000×1000 | 个 | 1 | 1008.84 | 1008.84 | 49.55 | 7.34 | 0.12 | -0.01
本页小计 | [6 empty] | 2725 | 192 | 28 | 4
表—07
分部分项工程量清单与计价表
单位工程(专业)：上部-地上通风安装工程 | [9 empty] | 第 34 页 共 65 页
序号 | 项目编码 | 项目名称 | 项目特征 | 计量单位 | 工程量 | 综合单价(元) | 合价(元) | 其中(元) |  |  |  | 备注
[8 empty] | 定额人工费 | 人工费价差 | 定额机械费 | 机械费价差
70 | 030703019003 | 柔性接口 | 1.名称：帆布软接口 2.规格：定制 3.安装部位：空调通风管与风口之间的软连接 | m2 | 10.25 | 255.7 | 2620.93 | 744.46 | 110.29 | 18.04 | -0.2
71 | 030703001107 | 碳钢阀门 | 1.名称：风管止回阀 2.规格、型号：250×250 3.支架形式、材质及刷油：详见设计施工说明及相关规范要求 | 个 | 2 | 174.44 | 348.88 | 39.16 | 5.8 | 4.66 | -0.26
72 | 030703001108 | 碳钢阀门 | 1.名称：风管止回阀 2.规格、型号：330×330 3.支架形式、材质及刷油：详见设计施工说明及相关规范要求 | 个 | 1 | 221.16 | 221.16 | 30.11 | 4.46 | 3.53 | -0.18
本页小计 | [6 empty] | 3191 | 814 | 121 | 26 | -1
表—07
分部分项工程量清单与计价表
单位工程(专业)：上部-地上通风安装工程 | [9 empty] | 第 35 页 共 65 页
序号 | 项目编码 | 项目名称 | 项目特征 | 计量单位 | 工程量 | 综合单价(元) | 合价(元) | 其中(元) |  |  |  | 备注
[8 empty] | 定额人工费 | 人工费价差 | 定额机械费 | 机械费价差
73 | 030703001109 | 碳钢阀门 | 1.名称：风管止回阀 2.规格、型号：400×160 3.支架形式、材质及刷油：详见设计施工说明及相关规范要求 | 个 | 2 | 175.29 | 350.58 | 39.16 | 5.8 | 4.66 | -0.26
74 | 030703001110 | 碳钢阀门 | 1.名称：风管止回阀 2.规格、型号：400×200 3.支架形式、材质及刷油：详见设计施工说明及相关规范要求 | 个 | 1 | 184.35 | 184.35 | 19.58 | 2.9 | 2.33 | -0.13
75 | 030703001111 | 碳钢阀门 | 1.名称：风管止回阀 2.规格、型号：400×400 3.支架形式、材质及刷油：详见设计施工说明及相关规范要求 | 个 | 1 | 250.1 | 250.1 | 30.11 | 4.46 | 3.53 | -0.18
本页小计 | [6 empty] | 785 | 89 | 13 | 11 | -1
表—07
分部分项工程量清单与计价表
单位工程(专业)：上部-地上通风安装工程 | [9 empty] | 第 36 页 共 65 页
序号 | 项目编码 | 项目名称 | 项目特征 | 计量单位 | 工程量 | 综合单价(元) | 合价(元) | 其中(元) |  |  |  | 备注
[8 empty] | 定额人工费 | 人工费价差 | 定额机械费 | 机械费价差
76 | 030703001112 | 碳钢阀门 | 1.名称：风管止回阀 2.规格、型号：450×250 3.支架形式、材质及刷油：详见设计施工说明及相关规范要求 | 个 | 2 | 223.2 | 446.4 | 60.22 | 8.92 | 7.06 | -0.36
77 | 030703001113 | 碳钢阀门 | 1.名称：风管止回阀 2.规格、型号：500×250 3.支架形式、材质及刷油：详见设计施工说明及相关规范要求 | 个 | 2 | 230.28 | 460.56 | 60.22 | 8.92 | 7.06 | -0.36
78 | 030703001114 | 碳钢阀门 | 1.名称：风管止回阀 2.规格、型号：500×500 3.支架形式、材质及刷油：详见设计施工说明及相关规范要求 | 个 | 1 | 301.07 | 301.07 | 30.11 | 4.46 | 3.53 | -0.18
本页小计 | [6 empty] | 1208 | 151 | 22 | 18 | -1
表—07
分部分项工程量清单与计价表
单位工程(专业)：上部-地上通风安装工程 | [9 empty] | 第 37 页 共 65 页
序号 | 项目编码 | 项目名称 | 项目特征 | 计量单位 | 工程量 | 综合单价(元) | 合价(元) | 其中(元) |  |  |  | 备注
[8 empty] | 定额人工费 | 人工费价差 | 定额机械费 | 机械费价差
79 | 030703001115 | 碳钢阀门 | 1.名称：风管止回阀 2.规格、型号：750×630 3.支架形式、材质及刷油：详见设计施工说明及相关规范要求 | 个 | 2 | 438.68 | 877.36 | 70.2 | 10.4 | 9.3 | -0.48
80 | 030703001116 | 碳钢阀门 | 1.名称：风管止回阀 2.规格、型号：800×800 3.支架形式、材质及刷油：详见设计施工说明及相关规范要求 | 个 | 2 | 533.55 | 1067.1 | 70.2 | 10.4 | 9.3 | -0.48
81 | 030703001117 | 碳钢阀门 | 1.名称：风管止回阀 2.规格、型号：120×120 3.支架形式、材质及刷油：详见设计施工说明及相关规范要求 | 个 | 4 | 143.98 | 575.92 | 70.2 | 10.4 | 9.32 | -0.52
本页小计 | [6 empty] | 2520 | 211 | 31 | 28 | -1
表—07
分部分项工程量清单与计价表
单位工程(专业)：上部-地上通风安装工程 | [9 empty] | 第 38 页 共 65 页
序号 | 项目编码 | 项目名称 | 项目特征 | 计量单位 | 工程量 | 综合单价(元) | 合价(元) | 其中(元) |  |  |  | 备注
[8 empty] | 定额人工费 | 人工费价差 | 定额机械费 | 机械费价差
82 | 030703001118 | 碳钢阀门 | 1.名称：风管止回阀 2.规格、型号：450×400 3.支架形式、材质及刷油：详见设计施工说明及相关规范要求 | 个 | 4 | 261.43 | 1045.72 | 120.44 | 17.84 | 14.12 | -0.72
83 | 030703001119 | 碳钢阀门 | 1.名称：风管止回阀 2.规格、型号：800×500 3.支架形式、材质及刷油：详见设计施工说明及相关规范要求 | 个 | 2 | 397.62 | 795.24 | 70.2 | 10.4 | 9.3 | -0.48
84 | 030703001120 | 碳钢阀门 | 1.名称：风管蝶阀 2.规格、型号：120×120 3.支架形式、材质及刷油：详见设计施工说明及相关规范要求 | 个 | 5 | 113.28 | 566.4 | 73.6 | 10.9 | 0.6 | -0.05
本页小计 | [6 empty] | 2407 | 264 | 39 | 24 | -1
表—07
分部分项工程量清单与计价表
单位工程(专业)：上部-地上通风安装工程 | [9 empty] | 第 39 页 共 65 页
序号 | 项目编码 | 项目名称 | 项目特征 | 计量单位 | 工程量 | 综合单价(元) | 合价(元) | 其中(元) |  |  |  | 备注
[8 empty] | 定额人工费 | 人工费价差 | 定额机械费 | 机械费价差
85 | 030703001121 | 碳钢阀门 | 1.名称：风管蝶阀 2.规格、型号：250×250 3.支架形式、材质及刷油：详见设计施工说明及相关规范要求 | 个 | 1 | 144.73 | 144.73 | 21.06 | 3.12 | 2.33 | -0.13
86 | 030703001122 | 碳钢阀门 | 1.名称：风管蝶阀 2.规格、型号：320×320 3.支架形式、材质及刷油：详见设计施工说明及相关规范要求 | 个 | 1 | 167.73 | 167.73 | 21.06 | 3.12 | 2.33 | -0.13
87 | 031002002004 | 设备支架 | 1.名称：设备支架 2.型号规格：技术参数符合设计图纸要求及行业标准,质量应符合招标人要求. | Kg | 5460 | 13.55 | 73983 | 26699.4 | 3985.8 | 6006 | 163.8
本页小计 | [6 empty] | 74295 | 26742 | 3992 | 6011 | 164
表—07
分部分项工程量清单与计价表
单位工程(专业)：上部-地上通风安装工程 | [9 empty] | 第 40 页 共 65 页
序号 | 项目编码 | 项目名称 | 项目特征 | 计量单位 | 工程量 | 综合单价(元) | 合价(元) | 其中(元) |  |  |  | 备注
[8 empty] | 定额人工费 | 人工费价差 | 定额机械费 | 机械费价差
88 | 031201003011 | 金属结构刷油 | 1.名称：型钢支吊架刷油 2.除锈级别：手工除轻锈 3.油漆品种：红丹防锈漆（底漆），酚醛调和漆（面漆） 4.结构类型：一般钢结构 5.涂刷遍数：底漆二道，面漆二道. | kg | 7493.9 | 2.21 | 16561.52 | 6369.82 | 899.26 | 1873.48 | 374.69
89 | 030704001004 | 通风工程检测、调试 | 1.名称：通风工程检测、调试 2.系统：通风空调系统 3.包含但不限于通风管道风量测 定、温度测定、各系统风口阀门调整 | 系统 | 1 | 10.75 | 10.75 | 3.31 | 0.49
|  | 防排烟系统 |  |  |  |  | 935331 | 162971 | 24071 | 10897 | 951
本页小计 | [6 empty] | 16572 | 6373 | 900 | 1873 | 375
表—07
分部分项工程量清单与计价表
单位工程(专业)：上部-地上通风安装工程 | [9 empty] | 第 41 页 共 65 页
序号 | 项目编码 | 项目名称 | 项目特征 | 计量单位 | 工程量 | 综合单价(元) | 合价(元) | 其中(元) |  |  |  | 备注
[8 empty] | 定额人工费 | 人工费价差 | 定额机械费 | 机械费价差
90 | 030108003011 | 轴流通风机 | 1.名称：消防轴流风机PY-1-2 2.主要设备性能参数：风量：109686m3/h;功率：22.0KW（50/3/380V）全压：762Pa；转速：960r/min 重量：740Kg;噪声：96dB(A)，单速风机，远程、就近控制，电机外置，详见“地下室风机性能参数表” 3.安装形式：吊装 4.减振装置形式：弹簧减震 5.未尽事宜详见设计文件、招标文件及相关规范（标准） | 台 | 1 | 38038.85 | 38038.85 | 1432.37 | 212.2 | 3.42 | 0.35
本页小计 | [6 empty] | 38039 | 1432 | 212 | 3
表—07
分部分项工程量清单与计价表
单位工程(专业)：上部-地上通风安装工程 | [9 empty] | 第 42 页 共 65 页
序号 | 项目编码 | 项目名称 | 项目特征 | 计量单位 | 工程量 | 综合单价(元) | 合价(元) | 其中(元) |  |  |  | 备注
[8 empty] | 定额人工费 | 人工费价差 | 定额机械费 | 机械费价差
91 | 030108003012 | 轴流通风机 | 1.名称：消防轴流风机PY-2-1~2 2.主要设备性能参数：风量：68000m3/h;功率：18.5KW（50/3/380V）全压：750Pa；转速：960r/min重量：590Kg;噪声：95dB(A)，单速风机，远程、就近控制，电机外置，详见“地下室风机性能参数表” 3.安装形式：吊装 4.减振装置形式：弹簧减震 5.未尽事宜详见设计文件、招标文件及相关规范（标准） | 台 | 2 | 22418.85 | 44837.7 | 2864.74 | 424.4 | 6.84 | 0.7
本页小计 | [6 empty] | 44838 | 2865 | 424 | 7 | 1
表—07
分部分项工程量清单与计价表
单位工程(专业)：上部-地上通风安装工程 | [9 empty] | 第 43 页 共 65 页
序号 | 项目编码 | 项目名称 | 项目特征 | 计量单位 | 工程量 | 综合单价(元) | 合价(元) | 其中(元) |  |  |  | 备注
[8 empty] | 定额人工费 | 人工费价差 | 定额机械费 | 机械费价差
92 | 030108003013 | 轴流通风机 | 1.名称：消防轴流风机PY-3-1~2 2.主要设备性能参数：风量：68000m3/h;功率：18.5KW（50/3/380V）全压：750Pa；转速：960r/min重量：590Kg;噪声：95dB(A)，单速风机，远程、就近控制，电机外置，详见“地下室风机性能参数表” 3.安装形式：落地安装 4.减振装置形式：弹簧避震器 5.未尽事宜详见设计文件、招标文件及相关规范（标准） | 台 | 2 | 22418.85 | 44837.7 | 2864.74 | 424.4 | 6.84 | 0.7
本页小计 | [6 empty] | 44838 | 2865 | 424 | 7 | 1
表—07
分部分项工程量清单与计价表
单位工程(专业)：上部-地上通风安装工程 | [9 empty] | 第 44 页 共 65 页
序号 | 项目编码 | 项目名称 | 项目特征 | 计量单位 | 工程量 | 综合单价(元) | 合价(元) | 其中(元) |  |  |  | 备注
[8 empty] | 定额人工费 | 人工费价差 | 定额机械费 | 机械费价差
93 | 030108003014 | 轴流通风机 | 1.名称：消防轴流风机PY-2-3 2.主要设备性能参数风量：36317m3/h;功率：11.0KW（50/3/380V）全压：511Pa；转速：960r/min重量：322Kg;噪声：95dB(A)，单速风机，远程、就近控制，电机外置，详见“地下室风机性能参数表” 3.安装形式：吊装 4.减振装置形式：弹簧减震 5.未尽事宜详见设计文件、招标文件及相关规范（标准） | 台 | 1 | 11222.85 | 11222.85 | 1432.37 | 212.2 | 3.42 | 0.35
本页小计 | [6 empty] | 11223 | 1432 | 212 | 3
表—07
分部分项工程量清单与计价表
单位工程(专业)：上部-地上通风安装工程 | [9 empty] | 第 45 页 共 65 页
序号 | 项目编码 | 项目名称 | 项目特征 | 计量单位 | 工程量 | 综合单价(元) | 合价(元) | 其中(元) |  |  |  | 备注
[8 empty] | 定额人工费 | 人工费价差 | 定额机械费 | 机械费价差
94 | 030108003015 | 轴流通风机 | 1.名称：消防轴流风机PY-WD-1、3、4 2.主要设备性能参数风量：36317m3/h;功率：11.0KW（50/3/380V）全压：511Pa；转速：960r/min重量：322Kg;噪声：95dB(A)，单速风机，远程、就近控制，电机外置，详见“地下室风机性能参数表” 3.安装形式：落地安装 4.减振装置形式：弹簧避震器 5.未尽事宜详见设计文件、招标文件及相关规范（标准） | 台 | 3 | 11222.85 | 33668.55 | 4297.11 | 636.6 | 10.26 | 1.05
本页小计 | [6 empty] | 33669 | 4297 | 637 | 10 | 1
表—07
分部分项工程量清单与计价表
单位工程(专业)：上部-地上通风安装工程 | [9 empty] | 第 46 页 共 65 页
序号 | 项目编码 | 项目名称 | 项目特征 | 计量单位 | 工程量 | 综合单价(元) | 合价(元) | 其中(元) |  |  |  | 备注
[8 empty] | 定额人工费 | 人工费价差 | 定额机械费 | 机械费价差
95 | 030108003016 | 轴流通风机 | 1.名称：消防轴流风机PY-WD-2 2.主要设备性能参数风量：18071m3/h;功率：5.5KW（50/3/380V）全压：607Pa；转速：960r/min重量：208Kg;噪声：85dB(A)，单速风机，远程、就近控制，电机外置，详见“地下室风机性能参数表” 3.安装形式：落地安装 4.减振装置形式：弹簧避震器 5.未尽事宜详见设计文件、招标文件及相关规范（标准） | 台 | 1 | 8954.85 | 8954.85 | 1432.37 | 212.2 | 3.42 | 0.35
本页小计 | [6 empty] | 8955 | 1432 | 212 | 3
表—07
分部分项工程量清单与计价表
单位工程(专业)：上部-地上通风安装工程 | [9 empty] | 第 47 页 共 65 页
序号 | 项目编码 | 项目名称 | 项目特征 | 计量单位 | 工程量 | 综合单价(元) | 合价(元) | 其中(元) |  |  |  | 备注
[8 empty] | 定额人工费 | 人工费价差 | 定额机械费 | 机械费价差
96 | 030702001021 | 碳钢通风管道 | 1.名称：薄钢板通风管道 2.材质：镀锌薄钢板 3.形状：矩形 4.规格：长边长≤630mm 5.板材厚度：δ=0.6mm 6.接口形式：法兰咬口连接 7.管件、法兰等附件及支架：包含但不限于弯头、三通、变径管、天圆地方、法兰及垫料、螺栓、螺母、密封胶，加固框、吊托支架、防晃支架、过跨风管落地支架等 8.法兰、加固框及支架的刷油：详见设计施工说明及相关规范要求 | m2 | 180.26 | 106.26 | 19154.43 | 7131.09 | 1056.32 | 198.29 | -1.81
本页小计 | [6 empty] | 19154 | 7131 | 1056 | 198 | -2
表—07
分部分项工程量清单与计价表
单位工程(专业)：上部-地上通风安装工程 | [9 empty] | 第 48 页 共 65 页
序号 | 项目编码 | 项目名称 | 项目特征 | 计量单位 | 工程量 | 综合单价(元) | 合价(元) | 其中(元) |  |  |  | 备注
[8 empty] | 定额人工费 | 人工费价差 | 定额机械费 | 机械费价差
97 | 030702001022 | 碳钢通风管道 | 1.名称：薄钢板通风管道 2.材质：镀锌薄钢板 3.形状：圆形 4.规格：D≤1000mm 5.板材厚度：δ=0.75mm 6.接口形式：法兰咬口连接 7.管件、法兰等附件及支架：包含但不限于弯头、三通、变径管、天圆地方、法兰及垫料、螺栓、螺母、密封胶，加固框、吊托支架、防晃支架、过跨风管落地支架等 8.法兰、加固框及支架的刷油：详见设计施工说明及相关规范要求 | m2 | 11.6 | 129.59 | 1503.24 | 618.63 | 91.64 | 13.11 | -0.35
本页小计 | [6 empty] | 1503 | 619 | 92 | 13
表—07
分部分项工程量清单与计价表
单位工程(专业)：上部-地上通风安装工程 | [9 empty] | 第 49 页 共 65 页
序号 | 项目编码 | 项目名称 | 项目特征 | 计量单位 | 工程量 | 综合单价(元) | 合价(元) | 其中(元) |  |  |  | 备注
[8 empty] | 定额人工费 | 人工费价差 | 定额机械费 | 机械费价差
98 | 030702001023 | 碳钢通风管道 | 1.名称：薄钢板通风管道 2.材质：镀锌薄钢板 3.形状：矩形 4.规格：长边长≤1000mm 5.板材厚度：δ=0.75mm 6.接口形式：法兰咬口连接 7.管件、法兰等附件及支架：包含但不限于弯头、三通、变径管、天圆地方、法兰及垫料、螺栓、螺母、密封胶，加固框、吊托支架、防晃支架、过跨风管落地支架等 8.法兰、加固框及支架的刷油：详见设计施工说明及相关规范要求 | m2 | 623.92 | 112.5 | 70191 | 24682.28 | 3656.17 | 686.31 | -6.24
本页小计 | [6 empty] | 70191 | 24682 | 3656 | 686 | -6
表—07
分部分项工程量清单与计价表
单位工程(专业)：上部-地上通风安装工程 | [9 empty] | 第 50 页 共 65 页
序号 | 项目编码 | 项目名称 | 项目特征 | 计量单位 | 工程量 | 综合单价(元) | 合价(元) | 其中(元) |  |  |  | 备注
[8 empty] | 定额人工费 | 人工费价差 | 定额机械费 | 机械费价差
99 | 030702001024 | 碳钢通风管道 | 1.名称：薄钢板通风管道 2.材质：镀锌薄钢板 3.形状：矩形 4.规格：长边长≤2000mm 5.板材厚度：δ=1.2mm 6.接口形式：法兰咬口连接 7.管件、法兰等附件及支架：包含但不限于弯头、三通、变径管、天圆地方、法兰及垫料、螺栓、螺母、密封胶，加固框、吊托支架、防晃支架、过跨风管落地支架等 8.法兰、加固框及支架的刷油：详见设计施工说明及相关规范要求 | m2 | 690.09 | 143.62 | 99110.73 | 30715.91 | 4547.69 | 538.27 | -6.9
本页小计 | [6 empty] | 99111 | 30716 | 4548 | 538 | -7
表—07
分部分项工程量清单与计价表
单位工程(专业)：上部-地上通风安装工程 | [9 empty] | 第 51 页 共 65 页
序号 | 项目编码 | 项目名称 | 项目特征 | 计量单位 | 工程量 | 综合单价(元) | 合价(元) | 其中(元) |  |  |  | 备注
[8 empty] | 定额人工费 | 人工费价差 | 定额机械费 | 机械费价差
100 | 030702001025 | 碳钢通风管道 | 1.名称：薄钢板通风管道 2.材质：镀锌薄钢板 3.形状：矩形 4.规格：长边长≤4000mm 5.板材厚度：δ=1.2mm 6.接口形式：法兰咬口连接 7.管件、法兰等附件及支架：包含但不限于弯头、三通、变径管、天圆地方、法兰及垫料、螺栓、螺母、密封胶，加固框、吊托支架、防晃支架、过跨风管落地支架等 8.法兰、加固框及支架的刷油：详见设计施工说明及相关规范要求 | m2 | 486.62 | 156.01 | 75917.59 | 23878.44 | 3537.73 | 379.56 | -4.86
本页小计 | [6 empty] | 75918 | 23878 | 3538 | 380 | -5
表—07
分部分项工程量清单与计价表
单位工程(专业)：上部-地上通风安装工程 | [9 empty] | 第 52 页 共 65 页
序号 | 项目编码 | 项目名称 | 项目特征 | 计量单位 | 工程量 | 综合单价(元) | 合价(元) | 其中(元) |  |  |  | 备注
[8 empty] | 定额人工费 | 人工费价差 | 定额机械费 | 机械费价差
101 | 030702001026 | 碳钢通风管道 | 1.名称：薄钢板通风管道 2.材质：镀锌薄钢板 3.形状：圆形 4.规格：D≤2000mm 5.板材厚度：δ=1.2mm 6.接口形式：法兰咬口连接 7.管件、法兰等附件及支架：包含但不限于弯头、三通、变径管、天圆地方、法兰及垫料、螺栓、螺母、密封胶，加固框、吊托支架、防晃支架、过跨风管落地支架等 8.法兰、加固框及支架的刷油：详见设计施工说明及相关规范要求 | m2 | 137.84 | 160.37 | 22105.4 | 8150.48 | 1207.48 | 75.81 | -2.75
本页小计 | [6 empty] | 22105 | 8150 | 1207 | 76 | -3
表—07
分部分项工程量清单与计价表
单位工程(专业)：上部-地上通风安装工程 | [9 empty] | 第 53 页 共 65 页
序号 | 项目编码 | 项目名称 | 项目特征 | 计量单位 | 工程量 | 综合单价(元) | 合价(元) | 其中(元) |  |  |  | 备注
[8 empty] | 定额人工费 | 人工费价差 | 定额机械费 | 机械费价差
102 | 031208003002 | 通风管道绝热 | 1.名称：排烟风管管道保温 2.绝热材料品种：不燃离心玻璃 棉板（不燃A级）， 外贴 不燃型复合铝箔隔气 3.绝热厚度：δ=50mm | m3 | 103.56 | 1117.98 | 115778.01 | 14945.78 | 2214.11 | 2125.05 | 219.55
103 | 030703019004 | 柔性接口 | 1.名称：帆布软接口 2.规格：定制 3.安装部位：空调通风管与风口之间的软连接 | m2 | 1.05 | 255.7 | 268.49 | 76.26 | 11.3 | 1.85 | -0.02
104 | 030703001123 | 碳钢阀门 | 1.名称：风管止回阀 2.规格、型号：D1230 3.支架形式、材质及刷油：详见设计施工说明及相关规范要求 | 个 | 9 | 1236.82 | 11131.38 | 432.54 | 64.08 | 41.85 | -2.16
本页小计 | [6 empty] | 127178 | 15455 | 2289 | 2169 | 217
表—07
分部分项工程量清单与计价表
单位工程(专业)：上部-地上通风安装工程 | [9 empty] | 第 54 页 共 65 页
序号 | 项目编码 | 项目名称 | 项目特征 | 计量单位 | 工程量 | 综合单价(元) | 合价(元) | 其中(元) |  |  |  | 备注
[8 empty] | 定额人工费 | 人工费价差 | 定额机械费 | 机械费价差
105 | 030703001124 | 碳钢阀门 | 1.名称：风管止回阀 2.规格、型号：D900 3.支架形式、材质及刷油：详见设计施工说明及相关规范要求 | 个 | 1 | 739.61 | 739.61 | 35.1 | 5.2 | 4.65 | -0.24
106 | 030703001125 | 碳钢阀门 | 1.名称：风管止回阀 2.规格、型号：D1330 3.支架形式、材质及刷油：详见设计施工说明及相关规范要求 | 个 | 1 | 1410.07 | 1410.07 | 48.06 | 7.12 | 4.65 | -0.24
107 | 030703001126 | 碳钢阀门 | 1.名称：电动排烟阀 2.规格、型号：1000×250 3.支架形式、材质及刷油：详见设计施工说明及相关规范要求 | 个 | 3 | 1016.57 | 3049.71 | 262.44 | 38.88 | 13.95 | -0.72
本页小计 | [6 empty] | 5199 | 346 | 51 | 23 | -1
表—07
分部分项工程量清单与计价表
单位工程(专业)：上部-地上通风安装工程 | [9 empty] | 第 55 页 共 65 页
序号 | 项目编码 | 项目名称 | 项目特征 | 计量单位 | 工程量 | 综合单价(元) | 合价(元) | 其中(元) |  |  |  | 备注
[8 empty] | 定额人工费 | 人工费价差 | 定额机械费 | 机械费价差
108 | 030703001127 | 碳钢阀门 | 1.名称：电动排烟阀 2.规格、型号：2000×630 3.支架形式、材质及刷油：详见设计施工说明及相关规范要求 | 个 | 2 | 2202.06 | 4404.12 | 241.66 | 35.8 | 13.02 | -0.68
109 | 030703001128 | 碳钢阀门 | 1.名称：电动排烟阀 2.规格、型号：3000×1000 3.支架形式、材质及刷油：详见设计施工说明及相关规范要求 | 个 | 1 | 3939.62 | 3939.62 | 158.9 | 23.54 | 9.63 | -0.5
110 | 030703001129 | 碳钢阀门 | 1.名称：电动排烟阀 2.规格、型号：800×250 3.支架形式、材质及刷油：详见设计施工说明及相关规范要求 | 个 | 23 | 905.65 | 20829.95 | 1152.07 | 170.66 | 81.19 | -4.14
本页小计 | [6 empty] | 29174 | 1553 | 230 | 104 | -5
表—07
分部分项工程量清单与计价表
单位工程(专业)：上部-地上通风安装工程 | [9 empty] | 第 56 页 共 65 页
序号 | 项目编码 | 项目名称 | 项目特征 | 计量单位 | 工程量 | 综合单价(元) | 合价(元) | 其中(元) |  |  |  | 备注
[8 empty] | 定额人工费 | 人工费价差 | 定额机械费 | 机械费价差
111 | 030703001130 | 碳钢阀门 | 1.名称：电动排烟阀 2.规格、型号：800×300 3.支架形式、材质及刷油：详见设计施工说明及相关规范要求 | 个 | 24 | 947.25 | 22734 | 1202.16 | 178.08 | 84.72 | -4.32
112 | 030703001131 | 碳钢阀门 | 1.名称：电动排烟阀 2.规格、型号：D1230 3.支架形式、材质及刷油：详见设计施工说明及相关规范要求 | 个 | 4 | 2781.59 | 11126.36 | 483.32 | 71.6 | 26.04 | -1.36
113 | 030703001132 | 碳钢阀门 | 1.名称： 280℃防火阀 2.规格、型号：1000×250 3.支架形式、材质及刷油：详见设计施工说明及相关规范要求 | 个 | 7 | 548.64 | 3840.48 | 612.36 | 90.72 | 32.55 | -1.68
本页小计 | [6 empty] | 37701 | 2298 | 340 | 143 | -7
表—07
分部分项工程量清单与计价表
单位工程(专业)：上部-地上通风安装工程 | [9 empty] | 第 57 页 共 65 页
序号 | 项目编码 | 项目名称 | 项目特征 | 计量单位 | 工程量 | 综合单价(元) | 合价(元) | 其中(元) |  |  |  | 备注
[8 empty] | 定额人工费 | 人工费价差 | 定额机械费 | 机械费价差
114 | 030703001133 | 碳钢阀门 | 1.名称： 280℃防火阀 2.规格、型号：1000×500 3.支架形式、材质及刷油：详见设计施工说明及相关规范要求 | 个 | 2 | 796.43 | 1592.86 | 174.96 | 25.92 | 9.3 | -0.48
115 | 030703001134 | 碳钢阀门 | 1.名称： 280℃防火阀 2.规格、型号：1150×2600 3.支架形式、材质及刷油：详见设计施工说明及相关规范要求 | 个 | 2 | 3930.01 | 7860.02 | 317.8 | 47.08 | 19.26 | -1
116 | 030703001135 | 碳钢阀门 | 1.名称： 280℃防火阀 2.规格、型号：1250×400 3.支架形式、材质及刷油：详见设计施工说明及相关规范要求 | 个 | 1 | 796.43 | 796.43 | 87.48 | 12.96 | 4.65 | -0.24
本页小计 | [6 empty] | 10249 | 580 | 86 | 33 | -2
表—07
分部分项工程量清单与计价表
单位工程(专业)：上部-地上通风安装工程 | [9 empty] | 第 58 页 共 65 页
序号 | 项目编码 | 项目名称 | 项目特征 | 计量单位 | 工程量 | 综合单价(元) | 合价(元) | 其中(元) |  |  |  | 备注
[8 empty] | 定额人工费 | 人工费价差 | 定额机械费 | 机械费价差
117 | 030703001136 | 碳钢阀门 | 1.名称： 280℃防火阀 2.规格、型号：1600×400 3.支架形式、材质及刷油：详见设计施工说明及相关规范要求 | 个 | 1 | 1476.31 | 1476.31 | 120.83 | 17.9 | 6.51 | -0.34
118 | 030703001137 | 碳钢阀门 | 1.名称： 280℃防火阀 2.规格、型号：2000×1000 3.支架形式、材质及刷油：详见设计施工说明及相关规范要求 | 个 | 1 | 2147.58 | 2147.58 | 158.9 | 23.54 | 9.63 | -0.5
119 | 030703001138 | 碳钢阀门 | 1.名称： 280℃防火阀 2.规格、型号：2000×630 3.支架形式、材质及刷油：详见设计施工说明及相关规范要求 | 个 | 2 | 1448.78 | 2897.56 | 241.66 | 35.8 | 13.02 | -0.68
本页小计 | [6 empty] | 6521 | 521 | 77 | 29 | -2
表—07
分部分项工程量清单与计价表
单位工程(专业)：上部-地上通风安装工程 | [9 empty] | 第 59 页 共 65 页
序号 | 项目编码 | 项目名称 | 项目特征 | 计量单位 | 工程量 | 综合单价(元) | 合价(元) | 其中(元) |  |  |  | 备注
[8 empty] | 定额人工费 | 人工费价差 | 定额机械费 | 机械费价差
120 | 030703001139 | 碳钢阀门 | 1.名称： 280℃防火阀 2.规格、型号：2000×800 3.支架形式、材质及刷油：详见设计施工说明及相关规范要求 | 个 | 1 | 1805.99 | 1805.99 | 158.9 | 23.54 | 9.63 | -0.5
121 | 030703001140 | 碳钢阀门 | 1.名称： 280℃防火阀 2.规格、型号：2400×1250 3.支架形式、材质及刷油：详见设计施工说明及相关规范要求 | 个 | 2 | 3001.56 | 6003.12 | 317.8 | 47.08 | 19.26 | -1
122 | 030703001141 | 碳钢阀门 | 1.名称： 280℃防火阀 2.规格、型号：3000×1000 3.支架形式、材质及刷油：详见设计施工说明及相关规范要求 | 个 | 1 | 3001.56 | 3001.56 | 158.9 | 23.54 | 9.63 | -0.5
本页小计 | [6 empty] | 10811 | 636 | 94 | 39 | -2
表—07
分部分项工程量清单与计价表
单位工程(专业)：上部-地上通风安装工程 | [9 empty] | 第 60 页 共 65 页
序号 | 项目编码 | 项目名称 | 项目特征 | 计量单位 | 工程量 | 综合单价(元) | 合价(元) | 其中(元) |  |  |  | 备注
[8 empty] | 定额人工费 | 人工费价差 | 定额机械费 | 机械费价差
123 | 030703001142 | 碳钢阀门 | 1.名称： 280℃防火阀 2.规格、型号：800×250 3.支架形式、材质及刷油：详见设计施工说明及相关规范要求 | 个 | 26 | 440.17 | 11444.42 | 1302.34 | 192.92 | 91.78 | -4.68
124 | 030703001143 | 碳钢阀门 | 1.名称： 280℃防火阀 2.规格、型号：800×300 3.支架形式、材质及刷油：详见设计施工说明及相关规范要求 | 个 | 6 | 479.81 | 2878.86 | 300.54 | 44.52 | 21.18 | -1.08
125 | 030702012003 | 挡烟垂壁 | 1.名称、类型：活动式挡烟垂壁 2.材质、规格：下挂高度 1100mm 3.未尽事宜详见设计文件、招标文件及相关规范（标准） | m2 | 53.57 | 279.76 | 14986.74 | 854.44 | 126.96 | 58.39 | 1.07
本页小计 | [6 empty] | 29310 | 2457 | 364 | 171 | -5
表—07
分部分项工程量清单与计价表
单位工程(专业)：上部-地上通风安装工程 | [9 empty] | 第 61 页 共 65 页
序号 | 项目编码 | 项目名称 | 项目特征 | 计量单位 | 工程量 | 综合单价(元) | 合价(元) | 其中(元) |  |  |  | 备注
[8 empty] | 定额人工费 | 人工费价差 | 定额机械费 | 机械费价差
126 | 030404017057 | 配电箱 | 1.名称：挡烟垂壁控制箱 2.规格、型号：同挡烟垂壁配套(含电机) 3.安装方式：挂墙明装 4.包含但不限于支架、焊压铜接线端子、接地、刷漆、补漆等 | 台 | 12 | 788.95 | 9467.4 | 1521.24 | 225.36
127 | 030702012004 | 挡烟垂壁 | 1.名称、类型：固定式挡烟垂壁 2.材质、规格：下挂高度 200mm 3.未尽事宜详见设计文件、招标文件及相关规范（标准） | m2 | 1.52 | 422.7 | 642.5 | 133.38 | 19.76 | 9.12 | 0.15
128 | 030703007005 | 碳钢风口、散流器、百叶窗 | 1.名称：成品板式排烟口 2.规格、型号：1000×500 3.风口表面处理：详见设计施工说明及相关规范要求 | 个 | 6 | 1100.56 | 6603.36 | 224.4 | 33.24
本页小计 | [6 empty] | 16713 | 1879 | 278 | 9
表—07
分部分项工程量清单与计价表
单位工程(专业)：上部-地上通风安装工程 | [9 empty] | 第 62 页 共 65 页
序号 | 项目编码 | 项目名称 | 项目特征 | 计量单位 | 工程量 | 综合单价(元) | 合价(元) | 其中(元) |  |  |  | 备注
[8 empty] | 定额人工费 | 人工费价差 | 定额机械费 | 机械费价差
129 | 030703007006 | 碳钢风口、散流器、百叶窗 | 1.名称：成品板式排烟口 2.规格、型号：1600×1200 3.风口表面处理：详见设计施工说明及相关规范要求 | 个 | 14 | 2867.8 | 40149.2 | 697.48 | 103.32
130 | 030703007007 | 碳钢风口、散流器、百叶窗 | 1.名称：成品板式排烟口 2.规格、型号：1800×800 3.风口表面处理：详见设计施工说明及相关规范要求 | 个 | 4 | 2277.36 | 9109.44 | 199.28 | 29.52
131 | 030703007008 | 碳钢风口、散流器、百叶窗 | 1.名称：成品板式排烟口 2.规格、型号：2000×320 3.风口表面处理：详见设计施工说明及相关规范要求 | 个 | 1 | 1293.29 | 1293.29 | 49.82 | 7.38
本页小计 | [6 empty] | 50552 | 947 | 140
表—07
分部分项工程量清单与计价表
单位工程(专业)：上部-地上通风安装工程 | [9 empty] | 第 63 页 共 65 页
序号 | 项目编码 | 项目名称 | 项目特征 | 计量单位 | 工程量 | 综合单价(元) | 合价(元) | 其中(元) |  |  |  | 备注
[8 empty] | 定额人工费 | 人工费价差 | 定额机械费 | 机械费价差
132 | 030703007009 | 碳钢风口、散流器、百叶窗 | 1.名称：成品板式排烟口 2.规格、型号：600×300 3.风口表面处理：详见设计施工说明及相关规范要求 | 个 | 102 | 686.52 | 70025.04 | 2423.52 | 359.04
133 | 030703007010 | 碳钢风口、散流器、百叶窗 | 1.名称：成品板式排烟口 2.规格、型号：800×400 3.风口表面处理：详见设计施工说明及相关规范要求 | 个 | 2 | 871.03 | 1742.06 | 64 | 9.48
134 | 030703007011 | 碳钢风口、散流器、百叶窗 | 1.名称：成品板式排烟口 2.规格、型号：800×500 3.风口表面处理：详见设计施工说明及相关规范要求 | 个 | 6 | 969.43 | 5816.58 | 192 | 28.44
本页小计 | [6 empty] | 77584 | 2680 | 397
表—07
分部分项工程量清单与计价表
单位工程(专业)：上部-地上通风安装工程 | [9 empty] | 第 64 页 共 65 页
序号 | 项目编码 | 项目名称 | 项目特征 | 计量单位 | 工程量 | 综合单价(元) | 合价(元) | 其中(元) |  |  |  | 备注
[8 empty] | 定额人工费 | 人工费价差 | 定额机械费 | 机械费价差
135 | 031002002005 | 设备支架 | 1.名称：设备支架 2.型号规格：技术参数符合设计图纸要求及行业标准,质量应符合招标人要求. | Kg | 2490 | 13.55 | 33739.5 | 12176.1 | 1817.7 | 2739 | 74.7
136 | 031201003012 | 金属结构刷油 | 1.名称：型钢支吊架刷油 2.除锈级别：手工除轻锈 3.油漆品种：红丹防锈漆（底漆）， 酚醛调和漆（面漆） 4.结构类型：一般钢结构 5.涂刷遍数：底漆二道，面漆二道. | kg | 14047.96 | 2.21 | 31045.99 | 11940.77 | 1685.75 | 3511.99 | 702.4
本页小计 | [6 empty] | 64785 | 24117 | 3503 | 6251 | 777
表—07
分部分项工程量清单与计价表
单位工程(专业)：上部-地上通风安装工程 | [9 empty] | 第 65 页 共 65 页
序号 | 项目编码 | 项目名称 | 项目特征 | 计量单位 | 工程量 | 综合单价(元) | 合价(元) | 其中(元) |  |  |  | 备注
[8 empty] | 定额人工费 | 人工费价差 | 定额机械费 | 机械费价差
137 | 030704001005 | 通风工程检测、调试 | 1.名称：通风工程检测、调试 2.系统：防排烟系统 3.包含但不限于通风管道风量测 定、温度测定、各系统风口阀门调整 | 系统 | 1 | 10.75 | 10.75 | 3.31 | 0.49
本页小计 | [6 empty] | 11 | 3
合 计 | [6 empty] | 1618327 | 343589 | 50811 | 23884 | 1412
表—07

## 表-08 施工技术措施项目清单与计价表【地上通风安装工程】
施工技术措施项目清单与计价表
单位工程(专业)：上部-地上通风安装工程 | [9 empty] | 第 1 页 共 1 页
序号 | 项目编码 | 项目名称 | 项目特征 | 计量单位 | 工程量 | 综合单价(元) | 合价(元) | 其中(元) |  |  |  | 备注
[8 empty] | 定额人工费 | 人工费价差 | 定额机械费 | 机械费价差
|  | [请输入分部名称] |  |  |  |  | 26654 | 7732 | 1144 | 5316 | 127
1 | 031301017008 | 脚手架搭拆 | 脚手架搭拆第七册 | 项 | 1 | 11928.12 | 11928.12 | 2568.74 | 381.5
2 | 031302007002 | 高层施工增加 | 建筑物超高增加费12层以下 | 项 | 1 | 14725.75 | 14725.75 | 5162.92 | 762.99 | 5315.51 | 127.17
本页小计 | [6 empty] | 26654 | 7732 | 1144 | 5316 | 127
合 计 | [6 empty] | 26654 | 7732 | 1144 | 5316 | 127
表—08

## 表-09 工程量清单综合单价计算表【地上通风安装工程】
工程量清单综合单价计算表
单位工程(专业)：上部-地上通风安装工程 | [10 empty] | 第 1 页 共 26 页
序号 | 项目编号 | 项目名称 | 计量单位 | 数量 | 综合单价（元） | [8 empty] | 合计(元)
[5 empty] | 定额人工费 | 人工费价差 | 材料费 | 定额机械费 | 机械费价差 | 管理费 | 利润 | 风险费用 | 小计
主楼
通风系统
1 | 030108001014 | 离心式通风机 | 台 | 3 | 383.31 | 56.79 | 6687.94 |  |  | 83.26 | 39.88 |  | 7251.18 | 21754
| 7-1-71 换 | 离心式通风机(吊式)安装 风机安装6# 箱体式风机安装 | 台 | 3 | 349.27 | 51.75 | 6367.94 |  |  | 75.86 | 36.32 |  | 6881.14 | 20643
| 13-1-43 | 减振器 | 个 | 12 | 8.51 | 1.26 | 80 |  |  | 1.85 | 0.89 |  | 92.51 | 1110
2 | 030108001015 | 离心式通风机 | 台 | 2 | 121.84 | 18.05 | 5524.51 |  |  | 26.47 | 12.69 |  | 5703.56 | 11407
| 7-1-70 换 | 离心式通风机(吊式)安装 风机安装4# 箱体式风机安装 | 台 | 2 | 87.8 | 13.01 | 5204.51 |  |  | 19.07 | 9.13 |  | 5333.52 | 10667
| 13-1-43 | 减振器 | 个 | 8 | 8.51 | 1.26 | 80 |  |  | 1.85 | 0.89 |  | 92.51 | 740
3 | 030108001016 | 离心式通风机 | 台 | 1 | 1137.26 | 168.48 | 13510.04 | 2.67 | 0.27 | 247.6 | 118.57 |  | 15184.89 | 15185
| 7-1-65 换 | 离心式通风机(落地)安装 风机安装12# 箱体式风机安装 | 台 | 1 | 1103.22 | 163.44 | 13190.04 | 2.67 | 0.27 | 240.2 | 115.01 |  | 14814.85 | 14815
| 13-1-43 | 减振器 | 个 | 4 | 8.51 | 1.26 | 80 |  |  | 1.85 | 0.89 |  | 92.51 | 370
4 | 030108003005 | 轴流通风机 | 台 | 1 | 174.17 | 25.8 | 3092.11 |  |  | 37.84 | 18.13 |  | 3348.05 | 3348
| 7-1-82 | 轴流式、斜流式、混流式通风机(吊式)安装5# | 台 | 1 | 140.13 | 20.76 | 2772.11 |  |  | 30.44 | 14.57 |  | 2978.01 | 2978
表-09
工程量清单综合单价计算表
单位工程(专业)：上部-地上通风安装工程 | [10 empty] | 第 2 页 共 26 页
序号 | 项目编号 | 项目名称 | 计量单位 | 数量 | 综合单价（元） | [8 empty] | 合计(元)
[5 empty] | 定额人工费 | 人工费价差 | 材料费 | 定额机械费 | 机械费价差 | 管理费 | 利润 | 风险费用 | 小计
| 13-1-43 | 减振器 | 个 | 4 | 8.51 | 1.26 | 80 |  |  | 1.85 | 0.89 |  | 92.51 | 370
5 | 030108003006 | 轴流通风机 | 台 | 1 | 174.17 | 25.8 | 3988.11 |  |  | 37.84 | 18.13 |  | 4244.05 | 4244
| 7-1-82 | 轴流式、斜流式、混流式通风机(吊式)安装5# | 台 | 1 | 140.13 | 20.76 | 3668.11 |  |  | 30.44 | 14.57 |  | 3874.01 | 3874
| 13-1-43 | 减振器 | 个 | 4 | 8.51 | 1.26 | 80 |  |  | 1.85 | 0.89 |  | 92.51 | 370
6 | 030108001017 | 离心式通风机 | 台 | 4 | 563.46 | 83.47 | 11531.26 | 2.67 | 0.27 | 122.97 | 58.9 |  | 12363 | 49452
| 7-1-64 换 | 离心式通风机(落地)安装 风机安装8# 箱体式风机安装 | 台 | 4 | 529.42 | 78.43 | 11211.26 | 2.67 | 0.27 | 115.57 | 55.34 |  | 11992.96 | 47972
| 13-1-43 | 减振器 | 个 | 16 | 8.51 | 1.26 | 80 |  |  | 1.85 | 0.89 |  | 92.51 | 1480
7 | 030108001018 | 离心式通风机 | 台 | 1 | 563.46 | 83.47 | 9403.26 | 2.67 | 0.27 | 122.97 | 58.9 |  | 10235 | 10235
| 7-1-64 换 | 离心式通风机(落地)安装 风机安装8# 箱体式风机安装 | 台 | 1 | 529.42 | 78.43 | 9083.26 | 2.67 | 0.27 | 115.57 | 55.34 |  | 9864.96 | 9865
| 13-1-43 | 减振器 | 个 | 4 | 8.51 | 1.26 | 80 |  |  | 1.85 | 0.89 |  | 92.51 | 370
8 | 030108003007 | 轴流通风机 | 台 | 1 | 98.09 | 14.53 | 252.18 |  |  | 21.31 | 10.2 |  | 396.31 | 396
| 7-1-82 换 | 轴流式、斜流式、混流式通风机(吊式)安装5# 轴流式通风机安装在墙体里 | 台 | 1 | 98.09 | 14.53 | 252.18 |  |  | 21.31 | 10.2 |  | 396.31 | 396
表-09
工程量清单综合单价计算表
单位工程(专业)：上部-地上通风安装工程 | [10 empty] | 第 3 页 共 26 页
序号 | 项目编号 | 项目名称 | 计量单位 | 数量 | 综合单价（元） | [8 empty] | 合计(元)
[5 empty] | 定额人工费 | 人工费价差 | 材料费 | 定额机械费 | 机械费价差 | 管理费 | 利润 | 风险费用 | 小计
9 | 030108003008 | 轴流通风机 | 台 | 214 | 98.09 | 14.53 | 187.18 |  |  | 21.31 | 10.2 |  | 331.31 | 70900
| 7-1-82 换 | 轴流式、斜流式、混流式通风机(吊式)安装5# 轴流式通风机安装在墙体里 | 台 | 214 | 98.09 | 14.53 | 187.18 |  |  | 21.31 | 10.2 |  | 331.31 | 70900
10 | 030108003009 | 轴流通风机 | 台 | 8 | 98.09 | 14.53 | 1058.18 |  |  | 21.31 | 10.2 |  | 1202.31 | 9618
| 7-1-82 换 | 轴流式、斜流式、混流式通风机(吊式)安装5# 轴流式通风机安装在墙体里 | 台 | 8 | 98.09 | 14.53 | 1058.18 |  |  | 21.31 | 10.2 |  | 1202.31 | 9618
11 | 030108003010 | 轴流通风机 | 台 | 1 | 98.09 | 14.53 | 282.18 |  |  | 21.31 | 10.2 |  | 426.31 | 426
| 7-1-82 换 | 轴流式、斜流式、混流式通风机(吊式)安装5# 轴流式通风机安装在墙体里 | 台 | 1 | 98.09 | 14.53 | 282.18 |  |  | 21.31 | 10.2 |  | 426.31 | 426
12 | 030703001074 | 碳钢阀门 | 个 | 1 | 158.9 | 23.54 | 2628.12 | 9.63 | -0.5 | 36.6 | 17.53 |  | 2873.82 | 2874
| 7-3-35 | 风管防火阀周长(mm)≤8000 | 个 | 1 | 158.9 | 23.54 | 2628.12 | 9.63 | -0.5 | 36.6 | 17.53 |  | 2873.82 | 2874
13 | 030703001075 | 碳钢阀门 | 个 | 1 | 120.83 | 17.9 | 1290.51 | 6.51 | -0.34 | 27.66 | 13.24 |  | 1476.31 | 1476
表-09
工程量清单综合单价计算表
单位工程(专业)：上部-地上通风安装工程 | [10 empty] | 第 4 页 共 26 页
序号 | 项目编号 | 项目名称 | 计量单位 | 数量 | 综合单价（元） | [8 empty] | 合计(元)
[5 empty] | 定额人工费 | 人工费价差 | 材料费 | 定额机械费 | 机械费价差 | 管理费 | 利润 | 风险费用 | 小计
| 7-3-34 | 风管防火阀周长(mm)≤5400 | 个 | 1 | 120.83 | 17.9 | 1290.51 | 6.51 | -0.34 | 27.66 | 13.24 |  | 1476.31 | 1476
14 | 030703001076 | 碳钢阀门 | 个 | 1 | 120.83 | 17.9 | 1456.88 | 6.51 | -0.34 | 27.66 | 13.24 |  | 1642.68 | 1643
| 7-3-34 | 风管防火阀周长(mm)≤5400 | 个 | 1 | 120.83 | 17.9 | 1456.88 | 6.51 | -0.34 | 27.66 | 13.24 |  | 1642.68 | 1643
15 | 030703001077 | 碳钢阀门 | 个 | 3 | 120.83 | 17.9 | 2035.46 | 6.51 | -0.34 | 27.66 | 13.24 |  | 2221.26 | 6664
| 7-3-34 | 风管防火阀周长(mm)≤5400 | 个 | 3 | 120.83 | 17.9 | 2035.46 | 6.51 | -0.34 | 27.66 | 13.24 |  | 2221.26 | 6664
16 | 030703001078 | 碳钢阀门 | 个 | 2 | 50.09 | 7.42 | 749.58 | 3.53 | -0.18 | 11.65 | 5.58 |  | 827.67 | 1655
| 7-3-32 | 风管防火阀周长(mm)≤2200 | 个 | 2 | 50.09 | 7.42 | 749.58 | 3.53 | -0.18 | 11.65 | 5.58 |  | 827.67 | 1655
17 | 030703001079 | 碳钢阀门 | 个 | 1 | 87.48 | 12.96 | 1038.1 | 4.65 | -0.24 | 20.01 | 9.58 |  | 1172.54 | 1173
| 7-3-33 | 风管防火阀周长(mm)≤3600 | 个 | 1 | 87.48 | 12.96 | 1038.1 | 4.65 | -0.24 | 20.01 | 9.58 |  | 1172.54 | 1173
18 | 030703001080 | 碳钢阀门 | 个 | 2 | 87.48 | 12.96 | 1287.66 | 4.65 | -0.24 | 20.01 | 9.58 |  | 1422.1 | 2844
| 7-3-33 | 风管防火阀周长(mm)≤3600 | 个 | 2 | 87.48 | 12.96 | 1287.66 | 4.65 | -0.24 | 20.01 | 9.58 |  | 1422.1 | 2844
19 | 030703001081 | 碳钢阀门 | 个 | 1 | 158.9 | 23.54 | 1901.88 | 9.63 | -0.5 | 36.6 | 17.53 |  | 2147.58 | 2148
表-09
工程量清单综合单价计算表
单位工程(专业)：上部-地上通风安装工程 | [10 empty] | 第 5 页 共 26 页
序号 | 项目编号 | 项目名称 | 计量单位 | 数量 | 综合单价（元） | [8 empty] | 合计(元)
[5 empty] | 定额人工费 | 人工费价差 | 材料费 | 定额机械费 | 机械费价差 | 管理费 | 利润 | 风险费用 | 小计
| 7-3-35 | 风管防火阀周长(mm)≤8000 | 个 | 1 | 158.9 | 23.54 | 1901.88 | 9.63 | -0.5 | 36.6 | 17.53 |  | 2147.58 | 2148
20 | 030703001082 | 碳钢阀门 | 个 | 1 | 158.9 | 23.54 | 1807.94 | 9.63 | -0.5 | 36.6 | 17.53 |  | 2053.64 | 2054
| 7-3-35 | 风管防火阀周长(mm)≤8000 | 个 | 1 | 158.9 | 23.54 | 1807.94 | 9.63 | -0.5 | 36.6 | 17.53 |  | 2053.64 | 2054
21 | 030703001083 | 碳钢阀门 | 个 | 1 | 87.48 | 12.96 | 790.84 | 4.65 | -0.24 | 20.01 | 9.58 |  | 925.28 | 925
| 7-3-33 | 风管防火阀周长(mm)≤3600 | 个 | 1 | 87.48 | 12.96 | 790.84 | 4.65 | -0.24 | 20.01 | 9.58 |  | 925.28 | 925
22 | 030703001084 | 碳钢阀门 | 个 | 1 | 120.83 | 17.9 | 1120.77 | 6.51 | -0.34 | 27.66 | 13.24 |  | 1306.57 | 1307
| 7-3-34 | 风管防火阀周长(mm)≤5400 | 个 | 1 | 120.83 | 17.9 | 1120.77 | 6.51 | -0.34 | 27.66 | 13.24 |  | 1306.57 | 1307
23 | 030703001085 | 碳钢阀门 | 个 | 3 | 120.83 | 17.9 | 962.19 | 6.51 | -0.34 | 27.66 | 13.24 |  | 1147.99 | 3444
| 7-3-34 | 风管防火阀周长(mm)≤5400 | 个 | 3 | 120.83 | 17.9 | 962.19 | 6.51 | -0.34 | 27.66 | 13.24 |  | 1147.99 | 3444
24 | 030703001086 | 碳钢阀门 | 个 | 1 | 50.09 | 7.42 | 253.05 | 3.53 | -0.18 | 11.65 | 5.58 |  | 331.14 | 331
| 7-3-32 | 风管防火阀周长(mm)≤2200 | 个 | 1 | 50.09 | 7.42 | 253.05 | 3.53 | -0.18 | 11.65 | 5.58 |  | 331.14 | 331
25 | 030703001087 | 碳钢阀门 | 个 | 1 | 50.09 | 7.42 | 211.42 | 3.53 | -0.18 | 11.65 | 5.58 |  | 289.51 | 290
表-09
工程量清单综合单价计算表
单位工程(专业)：上部-地上通风安装工程 | [10 empty] | 第 6 页 共 26 页
序号 | 项目编号 | 项目名称 | 计量单位 | 数量 | 综合单价（元） | [8 empty] | 合计(元)
[5 empty] | 定额人工费 | 人工费价差 | 材料费 | 定额机械费 | 机械费价差 | 管理费 | 利润 | 风险费用 | 小计
| 7-3-32 | 风管防火阀周长(mm)≤2200 | 个 | 1 | 50.09 | 7.42 | 211.42 | 3.53 | -0.18 | 11.65 | 5.58 |  | 289.51 | 290
26 | 030703001088 | 碳钢阀门 | 个 | 1 | 50.09 | 7.42 | 227.28 | 3.53 | -0.18 | 11.65 | 5.58 |  | 305.37 | 305
| 7-3-32 | 风管防火阀周长(mm)≤2200 | 个 | 1 | 50.09 | 7.42 | 227.28 | 3.53 | -0.18 | 11.65 | 5.58 |  | 305.37 | 305
27 | 030703001089 | 碳钢阀门 | 个 | 2 | 50.09 | 7.42 | 322.43 | 3.53 | -0.18 | 11.65 | 5.58 |  | 400.52 | 801
| 7-3-32 | 风管防火阀周长(mm)≤2200 | 个 | 2 | 50.09 | 7.42 | 322.43 | 3.53 | -0.18 | 11.65 | 5.58 |  | 400.52 | 801
28 | 030703001090 | 碳钢阀门 | 个 | 1 | 50.09 | 7.42 | 411.63 | 3.53 | -0.18 | 11.65 | 5.58 |  | 489.72 | 490
| 7-3-32 | 风管防火阀周长(mm)≤2200 | 个 | 1 | 50.09 | 7.42 | 411.63 | 3.53 | -0.18 | 11.65 | 5.58 |  | 489.72 | 490
29 | 030703001091 | 碳钢阀门 | 个 | 1 | 50.09 | 7.42 | 288.73 | 3.53 | -0.18 | 11.65 | 5.58 |  | 366.82 | 367
| 7-3-32 | 风管防火阀周长(mm)≤2200 | 个 | 1 | 50.09 | 7.42 | 288.73 | 3.53 | -0.18 | 11.65 | 5.58 |  | 366.82 | 367
30 | 030703001092 | 碳钢阀门 | 个 | 3 | 50.09 | 7.42 | 319.95 | 3.53 | -0.18 | 11.65 | 5.58 |  | 398.04 | 1194
| 7-3-32 | 风管防火阀周长(mm)≤2200 | 个 | 3 | 50.09 | 7.42 | 319.95 | 3.53 | -0.18 | 11.65 | 5.58 |  | 398.04 | 1194
31 | 030703001093 | 碳钢阀门 | 个 | 2 | 50.09 | 7.42 | 362.08 | 3.53 | -0.18 | 11.65 | 5.58 |  | 440.17 | 880
表-09
工程量清单综合单价计算表
单位工程(专业)：上部-地上通风安装工程 | [10 empty] | 第 7 页 共 26 页
序号 | 项目编号 | 项目名称 | 计量单位 | 数量 | 综合单价（元） | [8 empty] | 合计(元)
[5 empty] | 定额人工费 | 人工费价差 | 材料费 | 定额机械费 | 机械费价差 | 管理费 | 利润 | 风险费用 | 小计
| 7-3-32 | 风管防火阀周长(mm)≤2200 | 个 | 2 | 50.09 | 7.42 | 362.08 | 3.53 | -0.18 | 11.65 | 5.58 |  | 440.17 | 880
32 | 030703001094 | 碳钢阀门 | 个 | 43 | 50.09 | 7.42 | 178.12 | 3.53 | -0.18 | 11.65 | 5.58 |  | 256.21 | 11017
| 7-3-32 | 风管防火阀周长(mm)≤2200 | 个 | 43 | 50.09 | 7.42 | 178.12 | 3.53 | -0.18 | 11.65 | 5.58 |  | 256.21 | 11017
33 | 030703001095 | 碳钢阀门 | 个 | 24 | 50.09 | 7.42 | 187.63 | 3.53 | -0.18 | 11.65 | 5.58 |  | 265.72 | 6377
| 7-3-32 | 风管防火阀周长(mm)≤2200 | 个 | 24 | 50.09 | 7.42 | 187.63 | 3.53 | -0.18 | 11.65 | 5.58 |  | 265.72 | 6377
34 | 030703001096 | 碳钢阀门 | 个 | 2 | 50.09 | 7.42 | 195.56 | 3.53 | -0.18 | 11.65 | 5.58 |  | 273.65 | 547
| 7-3-32 | 风管防火阀周长(mm)≤2200 | 个 | 2 | 50.09 | 7.42 | 195.56 | 3.53 | -0.18 | 11.65 | 5.58 |  | 273.65 | 547
35 | 030703001097 | 碳钢阀门 | 个 | 36 | 50.09 | 7.42 | 225.79 | 3.53 | -0.18 | 11.65 | 5.58 |  | 303.88 | 10940
| 7-3-32 | 风管防火阀周长(mm)≤2200 | 个 | 36 | 50.09 | 7.42 | 225.79 | 3.53 | -0.18 | 11.65 | 5.58 |  | 303.88 | 10940
36 | 030703001098 | 碳钢阀门 | 个 | 1 | 50.09 | 7.42 | 265.34 | 3.53 | -0.18 | 11.65 | 5.58 |  | 343.43 | 343
| 7-3-32 | 风管防火阀周长(mm)≤2200 | 个 | 1 | 50.09 | 7.42 | 265.34 | 3.53 | -0.18 | 11.65 | 5.58 |  | 343.43 | 343
37 | 030703001099 | 碳钢阀门 | 个 | 1 | 50.09 | 7.42 | 290.71 | 3.53 | -0.18 | 11.65 | 5.58 |  | 368.8 | 369
表-09
工程量清单综合单价计算表
单位工程(专业)：上部-地上通风安装工程 | [10 empty] | 第 8 页 共 26 页
序号 | 项目编号 | 项目名称 | 计量单位 | 数量 | 综合单价（元） | [8 empty] | 合计(元)
[5 empty] | 定额人工费 | 人工费价差 | 材料费 | 定额机械费 | 机械费价差 | 管理费 | 利润 | 风险费用 | 小计
| 7-3-32 | 风管防火阀周长(mm)≤2200 | 个 | 1 | 50.09 | 7.42 | 290.71 | 3.53 | -0.18 | 11.65 | 5.58 |  | 368.8 | 369
38 | 030703001100 | 碳钢阀门 | 个 | 2 | 50.09 | 7.42 | 342.25 | 3.53 | -0.18 | 11.65 | 5.58 |  | 420.34 | 841
| 7-3-32 | 风管防火阀周长(mm)≤2200 | 个 | 2 | 50.09 | 7.42 | 342.25 | 3.53 | -0.18 | 11.65 | 5.58 |  | 420.34 | 841
39 | 030703001101 | 碳钢阀门 | 个 | 2 | 50.09 | 7.42 | 411.63 | 3.53 | -0.18 | 11.65 | 5.58 |  | 489.72 | 979
| 7-3-32 | 风管防火阀周长(mm)≤2200 | 个 | 2 | 50.09 | 7.42 | 411.63 | 3.53 | -0.18 | 11.65 | 5.58 |  | 489.72 | 979
40 | 030703001102 | 碳钢阀门 | 个 | 75 | 50.09 | 7.42 | 216.26 | 3.53 | -0.18 | 11.65 | 5.58 |  | 294.35 | 22076
| 7-3-32 | 风管防火阀周长(mm)≤2200 | 个 | 75 | 50.09 | 7.42 | 216.26 | 3.53 | -0.18 | 11.65 | 5.58 |  | 294.35 | 22076
41 | 030703001103 | 碳钢阀门 | 个 | 75 | 50.09 | 7.42 | 203.49 | 3.53 | -0.18 | 11.65 | 5.58 |  | 281.58 | 21119
| 7-3-32 | 风管防火阀周长(mm)≤2200 | 个 | 75 | 50.09 | 7.42 | 203.49 | 3.53 | -0.18 | 11.65 | 5.58 |  | 281.58 | 21119
42 | 030703001104 | 碳钢阀门 | 个 | 2 | 158.9 | 23.54 | 2747.32 | 9.63 | -0.5 | 36.6 | 17.53 |  | 2993.02 | 5986
| 7-3-35 | 风管防火阀周长(mm)≤8000 | 个 | 2 | 158.9 | 23.54 | 2747.32 | 9.63 | -0.5 | 36.6 | 17.53 |  | 2993.02 | 5986
43 | 030703001105 | 碳钢阀门 | 个 | 2 | 120.83 | 17.9 | 1047.78 | 6.51 | -0.34 | 27.66 | 13.24 |  | 1233.58 | 2467
表-09
工程量清单综合单价计算表
单位工程(专业)：上部-地上通风安装工程 | [10 empty] | 第 9 页 共 26 页
序号 | 项目编号 | 项目名称 | 计量单位 | 数量 | 综合单价（元） | [8 empty] | 合计(元)
[5 empty] | 定额人工费 | 人工费价差 | 材料费 | 定额机械费 | 机械费价差 | 管理费 | 利润 | 风险费用 | 小计
| 7-3-34 | 风管防火阀周长(mm)≤5400 | 个 | 2 | 120.83 | 17.9 | 1047.78 | 6.51 | -0.34 | 27.66 | 13.24 |  | 1233.58 | 2467
44 | 030703011024 | 铝及铝合金风口、散流器 | 个 | 1 | 12.56 | 1.86 | 70.94 | 0.12 | -0.01 | 2.75 | 1.32 |  | 89.54 | 90
| 7-3-43 | 铝合金百叶风口周长(mm)≤1280 | 个 | 1 | 12.56 | 1.86 | 70.94 | 0.12 | -0.01 | 2.75 | 1.32 |  | 89.54 | 90
45 | 030703011025 | 铝及铝合金风口、散流器 | 个 | 1 | 22.68 | 3.36 | 106.71 | 0.12 | -0.01 | 4.95 | 2.37 |  | 140.18 | 140
| 7-3-44 | 铝合金百叶风口周长(mm)≤1800 | 个 | 1 | 22.68 | 3.36 | 106.71 | 0.12 | -0.01 | 4.95 | 2.37 |  | 140.18 | 140
46 | 030703011026 | 铝及铝合金风口、散流器 | 个 | 1 | 26.19 | 3.88 | 173.49 | 0.12 | -0.01 | 5.71 | 2.74 |  | 212.12 | 212
| 7-3-45 | 铝合金百叶风口周长(mm)≤2500 | 个 | 1 | 26.19 | 3.88 | 173.49 | 0.12 | -0.01 | 5.71 | 2.74 |  | 212.12 | 212
47 | 030703011027 | 铝及铝合金风口、散流器 | 个 | 2 | 29.57 | 4.38 | 272.93 | 0.12 | -0.01 | 6.45 | 3.09 |  | 316.53 | 633
| 7-3-46 | 铝合金百叶风口周长(mm)≤3300 | 个 | 2 | 29.57 | 4.38 | 272.93 | 0.12 | -0.01 | 6.45 | 3.09 |  | 316.53 | 633
48 | 030703011028 | 铝及铝合金风口、散流器 | 个 | 9 | 22.68 | 3.36 | 106.71 | 0.12 | -0.01 | 4.95 | 2.37 |  | 140.18 | 1262
| 7-3-44 | 铝合金百叶风口周长(mm)≤1800 | 个 | 9 | 22.68 | 3.36 | 106.71 | 0.12 | -0.01 | 4.95 | 2.37 |  | 140.18 | 1262
49 | 030703011029 | 铝及铝合金风口、散流器 | 个 | 1 | 38.48 | 5.7 | 422.02 | 0.12 | -0.01 | 8.38 | 4.01 |  | 478.7 | 479
表-09
工程量清单综合单价计算表
单位工程(专业)：上部-地上通风安装工程 | [10 empty] | 第 10 页 共 26 页
序号 | 项目编号 | 项目名称 | 计量单位 | 数量 | 综合单价（元） | [8 empty] | 合计(元)
[5 empty] | 定额人工费 | 人工费价差 | 材料费 | 定额机械费 | 机械费价差 | 管理费 | 利润 | 风险费用 | 小计
| 7-3-47 | 铝合金百叶风口周长(mm)≤4800 | 个 | 1 | 38.48 | 5.7 | 422.02 | 0.12 | -0.01 | 8.38 | 4.01 |  | 478.7 | 479
50 | 030703011030 | 铝及铝合金风口、散流器 | 个 | 2 | 38.48 | 5.7 | 437.24 | 0.12 | -0.01 | 8.38 | 4.01 |  | 493.92 | 988
| 7-3-47 | 铝合金百叶风口周长(mm)≤4800 | 个 | 2 | 38.48 | 5.7 | 437.24 | 0.12 | -0.01 | 8.38 | 4.01 |  | 493.92 | 988
51 | 030703011031 | 铝及铝合金风口、散流器 | 个 | 2 | 38.48 | 5.7 | 376.35 | 0.12 | -0.01 | 8.38 | 4.01 |  | 433.03 | 866
| 7-3-47 | 铝合金百叶风口周长(mm)≤4800 | 个 | 2 | 38.48 | 5.7 | 376.35 | 0.12 | -0.01 | 8.38 | 4.01 |  | 433.03 | 866
52 | 030703011032 | 铝及铝合金风口、散流器 | 个 | 3 | 49.55 | 7.34 | 790.4 | 0.12 | -0.01 | 10.79 | 5.17 |  | 863.36 | 2590
| 7-3-48 | 铝合金百叶风口周长(mm)≤6000 | 个 | 3 | 49.55 | 7.34 | 790.4 | 0.12 | -0.01 | 10.79 | 5.17 |  | 863.36 | 2590
53 | 030703011033 | 铝及铝合金风口、散流器 | 个 | 12 | 12.56 | 1.86 | 70.94 | 0.12 | -0.01 | 2.75 | 1.32 |  | 89.54 | 1074
| 7-3-43 | 铝合金百叶风口周长(mm)≤1280 | 个 | 12 | 12.56 | 1.86 | 70.94 | 0.12 | -0.01 | 2.75 | 1.32 |  | 89.54 | 1074
54 | 030703011034 | 铝及铝合金风口、散流器 | 个 | 6 | 12.56 | 1.86 | 78.55 | 0.12 | -0.01 | 2.75 | 1.32 |  | 97.15 | 583
| 7-3-43 | 铝合金百叶风口周长(mm)≤1280 | 个 | 6 | 12.56 | 1.86 | 78.55 | 0.12 | -0.01 | 2.75 | 1.32 |  | 97.15 | 583
55 | 030703011035 | 铝及铝合金风口、散流器 | 个 | 3 | 26.19 | 3.88 | 173.49 | 0.12 | -0.01 | 5.71 | 2.74 |  | 212.12 | 636
表-09
工程量清单综合单价计算表
单位工程(专业)：上部-地上通风安装工程 | [10 empty] | 第 11 页 共 26 页
序号 | 项目编号 | 项目名称 | 计量单位 | 数量 | 综合单价（元） | [8 empty] | 合计(元)
[5 empty] | 定额人工费 | 人工费价差 | 材料费 | 定额机械费 | 机械费价差 | 管理费 | 利润 | 风险费用 | 小计
| 7-3-45 | 铝合金百叶风口周长(mm)≤2500 | 个 | 3 | 26.19 | 3.88 | 173.49 | 0.12 | -0.01 | 5.71 | 2.74 |  | 212.12 | 636
56 | 030703011036 | 铝及铝合金风口、散流器 | 个 | 3 | 49.55 | 7.34 | 539.25 | 0.12 | -0.01 | 10.79 | 5.17 |  | 612.21 | 1837
| 7-3-48 | 铝合金百叶风口周长(mm)≤6000 | 个 | 3 | 49.55 | 7.34 | 539.25 | 0.12 | -0.01 | 10.79 | 5.17 |  | 612.21 | 1837
57 | 030703011037 | 铝及铝合金风口、散流器 | 个 | 3 | 9.72 | 1.44 | 58.81 | 0.12 | -0.01 | 2.14 | 1.02 |  | 73.24 | 220
| 7-3-42 | 铝合金百叶风口周长(mm)≤900 | 个 | 3 | 9.72 | 1.44 | 58.81 | 0.12 | -0.01 | 2.14 | 1.02 |  | 73.24 | 220
58 | 030702001014 | 碳钢通风管道 | m2 | 175.22 | 83.7 | 12.4 | 33.49 | 3.49 | -0.06 | 18.94 | 9.07 |  | 161.03 | 28216
| 7-2-1 | 镀锌薄钢板法兰圆形风管(δ=1.2mm以内咬口)直径(mm)≤320 | m2 | 175.22 | 83.7 | 12.4 | 33.49 | 3.49 | -0.06 | 18.94 | 9.07 |  | 161.03 | 28216
59 | 030702001015 | 碳钢通风管道 | m2 | 524.46 | 66.99 | 9.92 | 39.29 | 4.04 | 0.01 | 15.43 | 7.39 |  | 143.07 | 75034
| 7-2-6 | 镀锌薄钢板法兰矩形风管(δ=1.2mm以内咬口)长边长(mm)≤320 | m2 | 524.46 | 66.99 | 9.92 | 39.29 | 4.04 | 0.01 | 15.43 | 7.39 |  | 143.07 | 75034
60 | 030702001016 | 碳钢通风管道 | m2 | 166.63 | 39.56 | 5.86 | 42.33 | 1.1 | -0.01 | 8.83 | 4.23 |  | 101.9 | 16980
| 7-2-8 换 | 镀锌薄钢板法兰矩形风管(δ=1.2mm以内咬口)长边长(mm)≤1000 | m2 | 166.63 | 39.56 | 5.86 | 42.33 | 1.1 | -0.01 | 8.83 | 4.23 |  | 101.9 | 16980
表-09
工程量清单综合单价计算表
单位工程(专业)：上部-地上通风安装工程 | [10 empty] | 第 12 页 共 26 页
序号 | 项目编号 | 项目名称 | 计量单位 | 数量 | 综合单价（元） | [8 empty] | 合计(元)
[5 empty] | 定额人工费 | 人工费价差 | 材料费 | 定额机械费 | 机械费价差 | 管理费 | 利润 | 风险费用 | 小计
61 | 030702001017 | 碳钢通风管道 | m2 | 178.07 | 39.56 | 5.86 | 46.69 | 1.1 | -0.01 | 8.83 | 4.23 |  | 106.26 | 18922
| 7-2-8 换 | 镀锌薄钢板法兰矩形风管(δ=1.2mm以内咬口)长边长(mm)≤1000 | m2 | 178.07 | 39.56 | 5.86 | 46.69 | 1.1 | -0.01 | 8.83 | 4.23 |  | 106.26 | 18922
62 | 030702001018 | 碳钢通风管道 | m2 | 278.72 | 39.56 | 5.86 | 52.93 | 1.1 | -0.01 | 8.83 | 4.23 |  | 112.5 | 31356
| 7-2-8 换 | 镀锌薄钢板法兰矩形风管(δ=1.2mm以内咬口)长边长(mm)≤1000 | m2 | 278.72 | 39.56 | 5.86 | 52.93 | 1.1 | -0.01 | 8.83 | 4.23 |  | 112.5 | 31356
63 | 030702001019 | 碳钢通风管道 | m2 | 188.49 | 49.07 | 7.27 | 82.89 | 0.78 | -0.01 | 10.83 | 5.18 |  | 156.01 | 29406
| 7-2-11 | 镀锌薄钢板法兰矩形风管(δ=1.2mm以内咬口)长边长(mm)≤4000 | m2 | 188.49 | 49.07 | 7.27 | 82.89 | 0.78 | -0.01 | 10.83 | 5.18 |  | 156.01 | 29406
64 | 030702001020 | 碳钢通风管道 | m2 | 382.1 | 44.51 | 6.59 | 77.2 | 0.78 | -0.01 | 9.84 | 4.71 |  | 143.62 | 54877
| 7-2-10 | 镀锌薄钢板法兰矩形风管(δ=1.2mm以内咬口)长边长(mm)≤2000 | m2 | 382.1 | 44.51 | 6.59 | 77.2 | 0.78 | -0.01 | 9.84 | 4.71 |  | 143.62 | 54877
65 | 030703001106 | 碳钢阀门 | 个 | 1 | 31.59 | 4.68 | 109.22 | 3.53 | -0.18 | 7.63 | 3.65 |  | 160.12 | 160
| 7-3-26 | 对开多叶调节阀周长(mm)≤2800 | 个 | 1 | 31.59 | 4.68 | 109.22 | 3.53 | -0.18 | 7.63 | 3.65 |  | 160.12 | 160
66 | 03070300700 | 碳钢风口、散流器、百 | 个 | 1 | 38.48 | 5.7 | 617.42 | 0.12 | -0.01 | 8.38 | 4.01 |  | 674.1 | 674
表-09
工程量清单综合单价计算表
单位工程(专业)：上部-地上通风安装工程 | [10 empty] | 第 13 页 共 26 页
序号 | 项目编号 | 项目名称 | 计量单位 | 数量 | 综合单价（元） | [8 empty] | 合计(元)
[5 empty] | 定额人工费 | 人工费价差 | 材料费 | 定额机械费 | 机械费价差 | 管理费 | 利润 | 风险费用 | 小计
| 1 | 叶窗
| 7-3-47 | 铝合金百叶风口周长(mm)≤4800 | 个 | 1 | 38.48 | 5.7 | 617.42 | 0.12 | -0.01 | 8.38 | 4.01 |  | 674.1 | 674
67 | 030703007002 | 碳钢风口、散流器、百叶窗 | 个 | 1 | 49.55 | 7.34 | 655.53 | 0.12 | -0.01 | 10.79 | 5.17 |  | 728.49 | 728
| 7-3-48 | 铝合金百叶风口周长(mm)≤6000 | 个 | 1 | 49.55 | 7.34 | 655.53 | 0.12 | -0.01 | 10.79 | 5.17 |  | 728.49 | 728
68 | 030703007003 | 碳钢风口、散流器、百叶窗 | 个 | 1 | 22.68 | 3.36 | 119.72 | 0.12 | -0.01 | 4.95 | 2.37 |  | 153.19 | 153
| 7-3-44 | 铝合金百叶风口周长(mm)≤1800 | 个 | 1 | 22.68 | 3.36 | 119.72 | 0.12 | -0.01 | 4.95 | 2.37 |  | 153.19 | 153
69 | 030703007004 | 碳钢风口、散流器、百叶窗 | 个 | 1 | 49.55 | 7.34 | 935.88 | 0.12 | -0.01 | 10.79 | 5.17 |  | 1008.84 | 1009
| 7-3-48 | 铝合金百叶风口周长(mm)≤6000 | 个 | 1 | 49.55 | 7.34 | 935.88 | 0.12 | -0.01 | 10.79 | 5.17 |  | 1008.84 | 1009
70 | 030703019003 | 柔性接口 | m2 | 10.25 | 72.63 | 10.76 | 146.67 | 1.76 | -0.02 | 16.16 | 7.74 |  | 255.7 | 2621
| 7-2-163 | 软管接口 | m2 | 10.25 | 72.63 | 10.76 | 146.67 | 1.76 | -0.02 | 16.16 | 7.74 |  | 255.7 | 2621
71 | 030703001107 | 碳钢阀门 | 个 | 2 | 19.58 | 2.9 | 142.72 | 2.33 | -0.13 | 4.76 | 2.28 |  | 174.44 | 349
| 7-3-13 | 圆、方形风管止回阀周长(mm)≤1200 | 个 | 2 | 19.58 | 2.9 | 142.72 | 2.33 | -0.13 | 4.76 | 2.28 |  | 174.44 | 349
72 | 030703001108 | 碳钢阀门 | 个 | 1 | 30.11 | 4.46 | 172.43 | 3.53 | -0.18 | 7.31 | 3.5 |  | 221.16 | 221
表-09
工程量清单综合单价计算表
单位工程(专业)：上部-地上通风安装工程 | [10 empty] | 第 14 页 共 26 页
序号 | 项目编号 | 项目名称 | 计量单位 | 数量 | 综合单价（元） | [8 empty] | 合计(元)
[5 empty] | 定额人工费 | 人工费价差 | 材料费 | 定额机械费 | 机械费价差 | 管理费 | 利润 | 风险费用 | 小计
| 7-3-14 | 圆、方形风管止回阀周长(mm)≤2000 | 个 | 1 | 30.11 | 4.46 | 172.43 | 3.53 | -0.18 | 7.31 | 3.5 |  | 221.16 | 221
73 | 030703001109 | 碳钢阀门 | 个 | 2 | 19.58 | 2.9 | 143.57 | 2.33 | -0.13 | 4.76 | 2.28 |  | 175.29 | 351
| 7-3-13 | 圆、方形风管止回阀周长(mm)≤1200 | 个 | 2 | 19.58 | 2.9 | 143.57 | 2.33 | -0.13 | 4.76 | 2.28 |  | 175.29 | 351
74 | 030703001110 | 碳钢阀门 | 个 | 1 | 19.58 | 2.9 | 152.63 | 2.33 | -0.13 | 4.76 | 2.28 |  | 184.35 | 184
| 7-3-13 | 圆、方形风管止回阀周长(mm)≤1200 | 个 | 1 | 19.58 | 2.9 | 152.63 | 2.33 | -0.13 | 4.76 | 2.28 |  | 184.35 | 184
75 | 030703001111 | 碳钢阀门 | 个 | 1 | 30.11 | 4.46 | 201.37 | 3.53 | -0.18 | 7.31 | 3.5 |  | 250.1 | 250
| 7-3-14 | 圆、方形风管止回阀周长(mm)≤2000 | 个 | 1 | 30.11 | 4.46 | 201.37 | 3.53 | -0.18 | 7.31 | 3.5 |  | 250.1 | 250
76 | 030703001112 | 碳钢阀门 | 个 | 2 | 30.11 | 4.46 | 174.47 | 3.53 | -0.18 | 7.31 | 3.5 |  | 223.2 | 446
| 7-3-14 | 圆、方形风管止回阀周长(mm)≤2000 | 个 | 2 | 30.11 | 4.46 | 174.47 | 3.53 | -0.18 | 7.31 | 3.5 |  | 223.2 | 446
77 | 030703001113 | 碳钢阀门 | 个 | 2 | 30.11 | 4.46 | 181.55 | 3.53 | -0.18 | 7.31 | 3.5 |  | 230.28 | 461
| 7-3-14 | 圆、方形风管止回阀周长(mm)≤2000 | 个 | 2 | 30.11 | 4.46 | 181.55 | 3.53 | -0.18 | 7.31 | 3.5 |  | 230.28 | 461
78 | 030703001114 | 碳钢阀门 | 个 | 1 | 30.11 | 4.46 | 252.34 | 3.53 | -0.18 | 7.31 | 3.5 |  | 301.07 | 301
表-09
工程量清单综合单价计算表
单位工程(专业)：上部-地上通风安装工程 | [10 empty] | 第 15 页 共 26 页
序号 | 项目编号 | 项目名称 | 计量单位 | 数量 | 综合单价（元） | [8 empty] | 合计(元)
[5 empty] | 定额人工费 | 人工费价差 | 材料费 | 定额机械费 | 机械费价差 | 管理费 | 利润 | 风险费用 | 小计
| 7-3-14 | 圆、方形风管止回阀周长(mm)≤2000 | 个 | 1 | 30.11 | 4.46 | 252.34 | 3.53 | -0.18 | 7.31 | 3.5 |  | 301.07 | 301
79 | 030703001115 | 碳钢阀门 | 个 | 2 | 35.1 | 5.2 | 381.21 | 4.65 | -0.24 | 8.63 | 4.13 |  | 438.68 | 877
| 7-3-15 | 圆、方形风管止回阀周长(mm)≤3200 | 个 | 2 | 35.1 | 5.2 | 381.21 | 4.65 | -0.24 | 8.63 | 4.13 |  | 438.68 | 877
80 | 030703001116 | 碳钢阀门 | 个 | 2 | 35.1 | 5.2 | 476.08 | 4.65 | -0.24 | 8.63 | 4.13 |  | 533.55 | 1067
| 7-3-15 | 圆、方形风管止回阀周长(mm)≤3200 | 个 | 2 | 35.1 | 5.2 | 476.08 | 4.65 | -0.24 | 8.63 | 4.13 |  | 533.55 | 1067
81 | 030703001117 | 碳钢阀门 | 个 | 4 | 17.55 | 2.6 | 115.24 | 2.33 | -0.13 | 4.32 | 2.07 |  | 143.98 | 576
| 7-3-12 | 圆、方形风管止回阀周长(mm)≤800 | 个 | 4 | 17.55 | 2.6 | 115.24 | 2.33 | -0.13 | 4.32 | 2.07 |  | 143.98 | 576
82 | 030703001118 | 碳钢阀门 | 个 | 4 | 30.11 | 4.46 | 212.7 | 3.53 | -0.18 | 7.31 | 3.5 |  | 261.43 | 1046
| 7-3-14 | 圆、方形风管止回阀周长(mm)≤2000 | 个 | 4 | 30.11 | 4.46 | 212.7 | 3.53 | -0.18 | 7.31 | 3.5 |  | 261.43 | 1046
83 | 030703001119 | 碳钢阀门 | 个 | 2 | 35.1 | 5.2 | 340.15 | 4.65 | -0.24 | 8.63 | 4.13 |  | 397.62 | 795
| 7-3-15 | 圆、方形风管止回阀周长(mm)≤3200 | 个 | 2 | 35.1 | 5.2 | 340.15 | 4.65 | -0.24 | 8.63 | 4.13 |  | 397.62 | 795
84 | 030703001120 | 碳钢阀门 | 个 | 5 | 14.72 | 2.18 | 91.51 | 0.12 | -0.01 | 3.22 | 1.54 |  | 113.28 | 566
表-09
工程量清单综合单价计算表
单位工程(专业)：上部-地上通风安装工程 | [10 empty] | 第 16 页 共 26 页
序号 | 项目编号 | 项目名称 | 计量单位 | 数量 | 综合单价（元） | [8 empty] | 合计(元)
[5 empty] | 定额人工费 | 人工费价差 | 材料费 | 定额机械费 | 机械费价差 | 管理费 | 利润 | 风险费用 | 小计
| 7-3-7 | 风管蝶阀周长(mm)≤800 | 个 | 5 | 14.72 | 2.18 | 91.51 | 0.12 | -0.01 | 3.22 | 1.54 |  | 113.28 | 566
85 | 030703001121 | 碳钢阀门 | 个 | 1 | 21.06 | 3.12 | 110.84 | 2.33 | -0.13 | 5.08 | 2.43 |  | 144.73 | 145
| 7-3-8 | 风管蝶阀周长(mm)≤1600 | 个 | 1 | 21.06 | 3.12 | 110.84 | 2.33 | -0.13 | 5.08 | 2.43 |  | 144.73 | 145
86 | 030703001122 | 碳钢阀门 | 个 | 1 | 21.06 | 3.12 | 133.84 | 2.33 | -0.13 | 5.08 | 2.43 |  | 167.73 | 168
| 7-3-8 | 风管蝶阀周长(mm)≤1600 | 个 | 1 | 21.06 | 3.12 | 133.84 | 2.33 | -0.13 | 5.08 | 2.43 |  | 167.73 | 168
87 | 031002002004 | 设备支架 | Kg | 5460 | 4.89 | 0.73 | 4.87 | 1.1 | 0.03 | 1.3 | 0.63 |  | 13.55 | 73983
| 13-1-39 换 | 设备支架制作 单件重量（kg）50以下 | kg | 5460 | 2.66 | 0.4 | 4.49 | 0.37 | 0.01 | 0.66 | 0.32 |  | 8.91 | 48649
| 13-1-41 换 | 设备支架安装 单件重量（kg）50以下 | kg | 5460 | 2.23 | 0.33 | 0.38 | 0.73 | 0.02 | 0.64 | 0.31 |  | 4.64 | 25334
88 | 031201003011 | 金属结构刷油 | kg | 7493.9 | 0.85 | 0.12 | 0.6 | 0.25 | 0.05 | 0.23 | 0.11 |  | 2.21 | 16562
| 12-1-5 | 手工除锈 一般钢结构轻锈 | kg | 7493.9 | 0.21 | 0.03 | 0.02 | 0.09 | 0.01 | 0.07 | 0.03 |  | 0.46 | 3447
| 12-2-53 | 一般钢结构 红丹防锈漆第一遍 | kg | 7493.9 | 0.16 | 0.03 | 0.2 | 0.04 | 0.01 | 0.04 | 0.02 |  | 0.5 | 3747
| 12-2-54 | 一般钢结构 红丹防锈漆增加一遍 | kg | 7493.9 | 0.16 | 0.02 | 0.16 | 0.04 | 0.01 | 0.04 | 0.02 |  | 0.45 | 3372
表-09
工程量清单综合单价计算表
单位工程(专业)：上部-地上通风安装工程 | [10 empty] | 第 17 页 共 26 页
序号 | 项目编号 | 项目名称 | 计量单位 | 数量 | 综合单价（元） | [8 empty] | 合计(元)
[5 empty] | 定额人工费 | 人工费价差 | 材料费 | 定额机械费 | 机械费价差 | 管理费 | 利润 | 风险费用 | 小计
| 12-2-62 | 一般钢结构 调和漆第一遍 | kg | 7493.9 | 0.16 | 0.02 | 0.12 | 0.04 | 0.01 | 0.04 | 0.02 |  | 0.41 | 3073
| 12-2-63 | 一般钢结构 调和漆增加一遍 | kg | 7493.9 | 0.16 | 0.02 | 0.1 | 0.04 | 0.01 | 0.04 | 0.02 |  | 0.39 | 2923
89 | 030704001004 | 通风工程检测、调试 | 系统 | 1 | 3.31 | 0.49 | 5.89 |  |  | 0.72 | 0.34 |  | 10.75 | 11
| 7-5-1 | 通风空调系统调试费 | 工日 | 1 | 3.31 | 0.49 | 5.89 |  |  | 0.72 | 0.34 |  | 10.75 | 11
防排烟系统
90 | 030108003011 | 轴流通风机 | 台 | 1 | 1432.37 | 212.2 | 35929.31 | 3.42 | 0.35 | 311.86 | 149.34 |  | 38038.85 | 38039
| 7-1-85 | 轴流式、斜流式、混流式通风机(吊式)安装16# | 台 | 1 | 1398.33 | 207.16 | 35609.31 | 3.42 | 0.35 | 304.46 | 145.78 |  | 37668.81 | 37669
| 13-1-43 | 减振器 | 个 | 4 | 8.51 | 1.26 | 80 |  |  | 1.85 | 0.89 |  | 92.51 | 370
91 | 030108003012 | 轴流通风机 | 台 | 2 | 1432.37 | 212.2 | 20309.31 | 3.42 | 0.35 | 311.86 | 149.34 |  | 22418.85 | 44838
| 7-1-85 | 轴流式、斜流式、混流式通风机(吊式)安装16# | 台 | 2 | 1398.33 | 207.16 | 19989.31 | 3.42 | 0.35 | 304.46 | 145.78 |  | 22048.81 | 44098
| 13-1-43 | 减振器 | 个 | 8 | 8.51 | 1.26 | 80 |  |  | 1.85 | 0.89 |  | 92.51 | 740
92 | 030108003013 | 轴流通风机 | 台 | 2 | 1432.37 | 212.2 | 20309.31 | 3.42 | 0.35 | 311.86 | 149.34 |  | 22418.85 | 44838
| 7-1-85 | 轴流式、斜流式、混流式通风机(吊式)安装16# | 台 | 2 | 1398.33 | 207.16 | 19989.31 | 3.42 | 0.35 | 304.46 | 145.78 |  | 22048.81 | 44098
| 13-1-43 | 减振器 | 个 | 8 | 8.51 | 1.26 | 80 |  |  | 1.85 | 0.89 |  | 92.51 | 740
表-09
工程量清单综合单价计算表
单位工程(专业)：上部-地上通风安装工程 | [10 empty] | 第 18 页 共 26 页
序号 | 项目编号 | 项目名称 | 计量单位 | 数量 | 综合单价（元） | [8 empty] | 合计(元)
[5 empty] | 定额人工费 | 人工费价差 | 材料费 | 定额机械费 | 机械费价差 | 管理费 | 利润 | 风险费用 | 小计
93 | 030108003014 | 轴流通风机 | 台 | 1 | 1432.37 | 212.2 | 9113.31 | 3.42 | 0.35 | 311.86 | 149.34 |  | 11222.85 | 11223
| 7-1-85 | 轴流式、斜流式、混流式通风机(吊式)安装16# | 台 | 1 | 1398.33 | 207.16 | 8793.31 | 3.42 | 0.35 | 304.46 | 145.78 |  | 10852.81 | 10853
| 13-1-43 | 减振器 | 个 | 4 | 8.51 | 1.26 | 80 |  |  | 1.85 | 0.89 |  | 92.51 | 370
94 | 030108003015 | 轴流通风机 | 台 | 3 | 1432.37 | 212.2 | 9113.31 | 3.42 | 0.35 | 311.86 | 149.34 |  | 11222.85 | 33669
| 7-1-85 | 轴流式、斜流式、混流式通风机(吊式)安装16# | 台 | 3 | 1398.33 | 207.16 | 8793.31 | 3.42 | 0.35 | 304.46 | 145.78 |  | 10852.81 | 32558
| 13-1-43 | 减振器 | 个 | 12 | 8.51 | 1.26 | 80 |  |  | 1.85 | 0.89 |  | 92.51 | 1110
95 | 030108003016 | 轴流通风机 | 台 | 1 | 1432.37 | 212.2 | 6845.31 | 3.42 | 0.35 | 311.86 | 149.34 |  | 8954.85 | 8955
| 7-1-85 | 轴流式、斜流式、混流式通风机(吊式)安装16# | 台 | 1 | 1398.33 | 207.16 | 6525.31 | 3.42 | 0.35 | 304.46 | 145.78 |  | 8584.81 | 8585
| 13-1-43 | 减振器 | 个 | 4 | 8.51 | 1.26 | 80 |  |  | 1.85 | 0.89 |  | 92.51 | 370
96 | 030702001021 | 碳钢通风管道 | m2 | 180.26 | 39.56 | 5.86 | 46.69 | 1.1 | -0.01 | 8.83 | 4.23 |  | 106.26 | 19154
| 7-2-8 换 | 镀锌薄钢板法兰矩形风管(δ=1.2mm以内咬口)长边长(mm)≤1000 | m2 | 180.26 | 39.56 | 5.86 | 46.69 | 1.1 | -0.01 | 8.83 | 4.23 |  | 106.26 | 19154
97 | 030702001022 | 碳钢通风管道 | m2 | 11.6 | 53.33 | 7.9 | 49.77 | 1.13 | -0.03 | 11.83 | 5.66 |  | 129.59 | 1503
表-09
工程量清单综合单价计算表
单位工程(专业)：上部-地上通风安装工程 | [10 empty] | 第 19 页 共 26 页
序号 | 项目编号 | 项目名称 | 计量单位 | 数量 | 综合单价（元） | [8 empty] | 合计(元)
[5 empty] | 定额人工费 | 人工费价差 | 材料费 | 定额机械费 | 机械费价差 | 管理费 | 利润 | 风险费用 | 小计
| 7-2-3 换 | 镀锌薄钢板法兰圆形风管(δ=1.2mm以内咬口)直径(mm)≤1000 | m2 | 11.6 | 53.33 | 7.9 | 49.77 | 1.13 | -0.03 | 11.83 | 5.66 |  | 129.59 | 1503
98 | 030702001023 | 碳钢通风管道 | m2 | 623.92 | 39.56 | 5.86 | 52.93 | 1.1 | -0.01 | 8.83 | 4.23 |  | 112.5 | 70191
| 7-2-8 换 | 镀锌薄钢板法兰矩形风管(δ=1.2mm以内咬口)长边长(mm)≤1000 | m2 | 623.92 | 39.56 | 5.86 | 52.93 | 1.1 | -0.01 | 8.83 | 4.23 |  | 112.5 | 70191
99 | 030702001024 | 碳钢通风管道 | m2 | 690.09 | 44.51 | 6.59 | 77.2 | 0.78 | -0.01 | 9.84 | 4.71 |  | 143.62 | 99111
| 7-2-10 | 镀锌薄钢板法兰矩形风管(δ=1.2mm以内咬口)长边长(mm)≤2000 | m2 | 690.09 | 44.51 | 6.59 | 77.2 | 0.78 | -0.01 | 9.84 | 4.71 |  | 143.62 | 99111
100 | 030702001025 | 碳钢通风管道 | m2 | 486.62 | 49.07 | 7.27 | 82.89 | 0.78 | -0.01 | 10.83 | 5.18 |  | 156.01 | 75918
| 7-2-11 | 镀锌薄钢板法兰矩形风管(δ=1.2mm以内咬口)长边长(mm)≤4000 | m2 | 486.62 | 49.07 | 7.27 | 82.89 | 0.78 | -0.01 | 10.83 | 5.18 |  | 156.01 | 75918
101 | 030702001026 | 碳钢通风管道 | m2 | 137.84 | 59.13 | 8.76 | 72.78 | 0.55 | -0.02 | 12.96 | 6.21 |  | 160.37 | 22105
| 7-2-5 | 镀锌薄钢板法兰圆形风管(δ=1.2mm以内咬口)直径(mm)≤2000 | m2 | 137.84 | 59.13 | 8.76 | 72.78 | 0.55 | -0.02 | 12.96 | 6.21 |  | 160.37 | 22105
102 | 031208003002 | 通风管道绝热 | m3 | 103.56 | 144.32 | 21.38 | 876.7 | 20.52 | 2.12 | 35.8 | 17.14 |  | 1117.98 | 115778
表-09
工程量清单综合单价计算表
单位工程(专业)：上部-地上通风安装工程 | [10 empty] | 第 20 页 共 26 页
序号 | 项目编号 | 项目名称 | 计量单位 | 数量 | 综合单价（元） | [8 empty] | 合计(元)
[5 empty] | 定额人工费 | 人工费价差 | 材料费 | 定额机械费 | 机械费价差 | 管理费 | 利润 | 风险费用 | 小计
| 12-4-354 | 带铝箔离心玻璃棉安装 通风管道(厚度mm)50mm | m3 | 103.56 | 144.32 | 21.38 | 876.7 | 20.52 | 2.12 | 35.8 | 17.14 |  | 1117.98 | 115778
103 | 030703019004 | 柔性接口 | m2 | 1.05 | 72.63 | 10.76 | 146.67 | 1.76 | -0.02 | 16.16 | 7.74 |  | 255.7 | 268
| 7-2-163 | 软管接口 | m2 | 1.05 | 72.63 | 10.76 | 146.67 | 1.76 | -0.02 | 16.16 | 7.74 |  | 255.7 | 268
104 | 030703001123 | 碳钢阀门 | 个 | 9 | 48.06 | 7.12 | 1160.3 | 4.65 | -0.24 | 11.45 | 5.48 |  | 1236.82 | 11131
| 7-3-16 | 圆、方形风管止回阀周长(mm)≤5000 | 个 | 9 | 48.06 | 7.12 | 1160.3 | 4.65 | -0.24 | 11.45 | 5.48 |  | 1236.82 | 11131
105 | 030703001124 | 碳钢阀门 | 个 | 1 | 35.1 | 5.2 | 682.14 | 4.65 | -0.24 | 8.63 | 4.13 |  | 739.61 | 740
| 7-3-15 | 圆、方形风管止回阀周长(mm)≤3200 | 个 | 1 | 35.1 | 5.2 | 682.14 | 4.65 | -0.24 | 8.63 | 4.13 |  | 739.61 | 740
106 | 030703001125 | 碳钢阀门 | 个 | 1 | 48.06 | 7.12 | 1333.55 | 4.65 | -0.24 | 11.45 | 5.48 |  | 1410.07 | 1410
| 7-3-16 | 圆、方形风管止回阀周长(mm)≤5000 | 个 | 1 | 48.06 | 7.12 | 1333.55 | 4.65 | -0.24 | 11.45 | 5.48 |  | 1410.07 | 1410
107 | 030703001126 | 碳钢阀门 | 个 | 3 | 87.48 | 12.96 | 882.13 | 4.65 | -0.24 | 20.01 | 9.58 |  | 1016.57 | 3050
| 7-3-33 | 风管防火阀周长(mm)≤3600 | 个 | 3 | 87.48 | 12.96 | 882.13 | 4.65 | -0.24 | 20.01 | 9.58 |  | 1016.57 | 3050
108 | 030703001127 | 碳钢阀门 | 个 | 2 | 120.83 | 17.9 | 2016.26 | 6.51 | -0.34 | 27.66 | 13.24 |  | 2202.06 | 4404
表-09
工程量清单综合单价计算表
单位工程(专业)：上部-地上通风安装工程 | [10 empty] | 第 21 页 共 26 页
序号 | 项目编号 | 项目名称 | 计量单位 | 数量 | 综合单价（元） | [8 empty] | 合计(元)
[5 empty] | 定额人工费 | 人工费价差 | 材料费 | 定额机械费 | 机械费价差 | 管理费 | 利润 | 风险费用 | 小计
| 7-3-34 | 风管防火阀周长(mm)≤5400 | 个 | 2 | 120.83 | 17.9 | 2016.26 | 6.51 | -0.34 | 27.66 | 13.24 |  | 2202.06 | 4404
109 | 030703001128 | 碳钢阀门 | 个 | 1 | 158.9 | 23.54 | 3693.92 | 9.63 | -0.5 | 36.6 | 17.53 |  | 3939.62 | 3940
| 7-3-35 | 风管防火阀周长(mm)≤8000 | 个 | 1 | 158.9 | 23.54 | 3693.92 | 9.63 | -0.5 | 36.6 | 17.53 |  | 3939.62 | 3940
110 | 030703001129 | 碳钢阀门 | 个 | 23 | 50.09 | 7.42 | 827.56 | 3.53 | -0.18 | 11.65 | 5.58 |  | 905.65 | 20830
| 7-3-32 | 风管防火阀周长(mm)≤2200 | 个 | 23 | 50.09 | 7.42 | 827.56 | 3.53 | -0.18 | 11.65 | 5.58 |  | 905.65 | 20830
111 | 030703001130 | 碳钢阀门 | 个 | 24 | 50.09 | 7.42 | 869.16 | 3.53 | -0.18 | 11.65 | 5.58 |  | 947.25 | 22734
| 7-3-32 | 风管防火阀周长(mm)≤2200 | 个 | 24 | 50.09 | 7.42 | 869.16 | 3.53 | -0.18 | 11.65 | 5.58 |  | 947.25 | 22734
112 | 030703001131 | 碳钢阀门 | 个 | 4 | 120.83 | 17.9 | 2595.79 | 6.51 | -0.34 | 27.66 | 13.24 |  | 2781.59 | 11126
| 7-3-34 | 风管防火阀周长(mm)≤5400 | 个 | 4 | 120.83 | 17.9 | 2595.79 | 6.51 | -0.34 | 27.66 | 13.24 |  | 2781.59 | 11126
113 | 030703001132 | 碳钢阀门 | 个 | 7 | 87.48 | 12.96 | 414.2 | 4.65 | -0.24 | 20.01 | 9.58 |  | 548.64 | 3840
| 7-3-33 | 风管防火阀周长(mm)≤3600 | 个 | 7 | 87.48 | 12.96 | 414.2 | 4.65 | -0.24 | 20.01 | 9.58 |  | 548.64 | 3840
114 | 030703001133 | 碳钢阀门 | 个 | 2 | 87.48 | 12.96 | 661.99 | 4.65 | -0.24 | 20.01 | 9.58 |  | 796.43 | 1593
表-09
工程量清单综合单价计算表
单位工程(专业)：上部-地上通风安装工程 | [10 empty] | 第 22 页 共 26 页
序号 | 项目编号 | 项目名称 | 计量单位 | 数量 | 综合单价（元） | [8 empty] | 合计(元)
[5 empty] | 定额人工费 | 人工费价差 | 材料费 | 定额机械费 | 机械费价差 | 管理费 | 利润 | 风险费用 | 小计
| 7-3-33 | 风管防火阀周长(mm)≤3600 | 个 | 2 | 87.48 | 12.96 | 661.99 | 4.65 | -0.24 | 20.01 | 9.58 |  | 796.43 | 1593
115 | 030703001134 | 碳钢阀门 | 个 | 2 | 158.9 | 23.54 | 3684.31 | 9.63 | -0.5 | 36.6 | 17.53 |  | 3930.01 | 7860
| 7-3-35 | 风管防火阀周长(mm)≤8000 | 个 | 2 | 158.9 | 23.54 | 3684.31 | 9.63 | -0.5 | 36.6 | 17.53 |  | 3930.01 | 7860
116 | 030703001135 | 碳钢阀门 | 个 | 1 | 87.48 | 12.96 | 661.99 | 4.65 | -0.24 | 20.01 | 9.58 |  | 796.43 | 796
| 7-3-33 | 风管防火阀周长(mm)≤3600 | 个 | 1 | 87.48 | 12.96 | 661.99 | 4.65 | -0.24 | 20.01 | 9.58 |  | 796.43 | 796
117 | 030703001136 | 碳钢阀门 | 个 | 1 | 120.83 | 17.9 | 1290.51 | 6.51 | -0.34 | 27.66 | 13.24 |  | 1476.31 | 1476
| 7-3-34 | 风管防火阀周长(mm)≤5400 | 个 | 1 | 120.83 | 17.9 | 1290.51 | 6.51 | -0.34 | 27.66 | 13.24 |  | 1476.31 | 1476
118 | 030703001137 | 碳钢阀门 | 个 | 1 | 158.9 | 23.54 | 1901.88 | 9.63 | -0.5 | 36.6 | 17.53 |  | 2147.58 | 2148
| 7-3-35 | 风管防火阀周长(mm)≤8000 | 个 | 1 | 158.9 | 23.54 | 1901.88 | 9.63 | -0.5 | 36.6 | 17.53 |  | 2147.58 | 2148
119 | 030703001138 | 碳钢阀门 | 个 | 2 | 120.83 | 17.9 | 1262.98 | 6.51 | -0.34 | 27.66 | 13.24 |  | 1448.78 | 2898
| 7-3-34 | 风管防火阀周长(mm)≤5400 | 个 | 2 | 120.83 | 17.9 | 1262.98 | 6.51 | -0.34 | 27.66 | 13.24 |  | 1448.78 | 2898
120 | 030703001139 | 碳钢阀门 | 个 | 1 | 158.9 | 23.54 | 1560.29 | 9.63 | -0.5 | 36.6 | 17.53 |  | 1805.99 | 1806
表-09
工程量清单综合单价计算表
单位工程(专业)：上部-地上通风安装工程 | [10 empty] | 第 23 页 共 26 页
序号 | 项目编号 | 项目名称 | 计量单位 | 数量 | 综合单价（元） | [8 empty] | 合计(元)
[5 empty] | 定额人工费 | 人工费价差 | 材料费 | 定额机械费 | 机械费价差 | 管理费 | 利润 | 风险费用 | 小计
| 7-3-35 | 风管防火阀周长(mm)≤8000 | 个 | 1 | 158.9 | 23.54 | 1560.29 | 9.63 | -0.5 | 36.6 | 17.53 |  | 1805.99 | 1806
121 | 030703001140 | 碳钢阀门 | 个 | 2 | 158.9 | 23.54 | 2755.86 | 9.63 | -0.5 | 36.6 | 17.53 |  | 3001.56 | 6003
| 7-3-35 | 风管防火阀周长(mm)≤8000 | 个 | 2 | 158.9 | 23.54 | 2755.86 | 9.63 | -0.5 | 36.6 | 17.53 |  | 3001.56 | 6003
122 | 030703001141 | 碳钢阀门 | 个 | 1 | 158.9 | 23.54 | 2755.86 | 9.63 | -0.5 | 36.6 | 17.53 |  | 3001.56 | 3002
| 7-3-35 | 风管防火阀周长(mm)≤8000 | 个 | 1 | 158.9 | 23.54 | 2755.86 | 9.63 | -0.5 | 36.6 | 17.53 |  | 3001.56 | 3002
123 | 030703001142 | 碳钢阀门 | 个 | 26 | 50.09 | 7.42 | 362.08 | 3.53 | -0.18 | 11.65 | 5.58 |  | 440.17 | 11444
| 7-3-32 | 风管防火阀周长(mm)≤2200 | 个 | 26 | 50.09 | 7.42 | 362.08 | 3.53 | -0.18 | 11.65 | 5.58 |  | 440.17 | 11444
124 | 030703001143 | 碳钢阀门 | 个 | 6 | 50.09 | 7.42 | 401.72 | 3.53 | -0.18 | 11.65 | 5.58 |  | 479.81 | 2879
| 7-3-32 | 风管防火阀周长(mm)≤2200 | 个 | 6 | 50.09 | 7.42 | 401.72 | 3.53 | -0.18 | 11.65 | 5.58 |  | 479.81 | 2879
125 | 030702012003 | 挡烟垂壁 | m2 | 53.57 | 15.95 | 2.37 | 254.86 | 1.09 | 0.02 | 3.7 | 1.77 |  | 279.76 | 14987
| 7-2-161 | 固定式挡烟垂壁 | m | 48.7 | 17.55 | 2.6 | 280.35 | 1.2 | 0.02 | 4.07 | 1.95 |  | 307.74 | 14987
126 | 030404017057 | 配电箱 | 台 | 12 | 126.77 | 18.78 | 602.69 |  |  | 27.53 | 13.18 |  | 788.95 | 9467
表-09
工程量清单综合单价计算表
单位工程(专业)：上部-地上通风安装工程 | [10 empty] | 第 24 页 共 26 页
序号 | 项目编号 | 项目名称 | 计量单位 | 数量 | 综合单价（元） | [8 empty] | 合计(元)
[5 empty] | 定额人工费 | 人工费价差 | 材料费 | 定额机械费 | 机械费价差 | 管理费 | 利润 | 风险费用 | 小计
| 4-4-15 | 成套配电箱安装 悬挂式半周长1.0m | 台 | 12 | 126.77 | 18.78 | 602.69 |  |  | 27.53 | 13.18 |  | 788.95 | 9467
127 | 030702012004 | 挡烟垂壁 | m2 | 1.52 | 87.75 | 13 | 285.75 | 6 | 0.1 | 20.35 | 9.75 |  | 422.7 | 643
| 7-2-161 | 固定式挡烟垂壁 | m | 7.6 | 17.55 | 2.6 | 57.15 | 1.2 | 0.02 | 4.07 | 1.95 |  | 84.54 | 643
128 | 030703007005 | 碳钢风口、散流器、百叶窗 | 个 | 6 | 37.4 | 5.54 | 1045.61 |  |  | 8.12 | 3.89 |  | 1100.56 | 6603
| 7-3-89 | 铝合金板式排烟口周长(mm)≤3200 | 个 | 6 | 37.4 | 5.54 | 1045.61 |  |  | 8.12 | 3.89 |  | 1100.56 | 6603
129 | 030703007006 | 碳钢风口、散流器、百叶窗 | 个 | 14 | 49.82 | 7.38 | 2794.6 |  |  | 10.82 | 5.18 |  | 2867.8 | 40149
| 7-3-90 | 铝合金板式排烟口周长(mm)≤4000 | 个 | 14 | 49.82 | 7.38 | 2794.6 |  |  | 10.82 | 5.18 |  | 2867.8 | 40149
130 | 030703007007 | 碳钢风口、散流器、百叶窗 | 个 | 4 | 49.82 | 7.38 | 2204.16 |  |  | 10.82 | 5.18 |  | 2277.36 | 9109
| 7-3-90 | 铝合金板式排烟口周长(mm)≤4000 | 个 | 4 | 49.82 | 7.38 | 2204.16 |  |  | 10.82 | 5.18 |  | 2277.36 | 9109
131 | 030703007008 | 碳钢风口、散流器、百叶窗 | 个 | 1 | 49.82 | 7.38 | 1220.09 |  |  | 10.82 | 5.18 |  | 1293.29 | 1293
| 7-3-90 | 铝合金板式排烟口周长(mm)≤4000 | 个 | 1 | 49.82 | 7.38 | 1220.09 |  |  | 10.82 | 5.18 |  | 1293.29 | 1293
132 | 030703007009 | 碳钢风口、散流器、百叶窗 | 个 | 102 | 23.76 | 3.52 | 651.61 |  |  | 5.16 | 2.47 |  | 686.52 | 70025
表-09
工程量清单综合单价计算表
单位工程(专业)：上部-地上通风安装工程 | [10 empty] | 第 25 页 共 26 页
序号 | 项目编号 | 项目名称 | 计量单位 | 数量 | 综合单价（元） | [8 empty] | 合计(元)
[5 empty] | 定额人工费 | 人工费价差 | 材料费 | 定额机械费 | 机械费价差 | 管理费 | 利润 | 风险费用 | 小计
| 7-3-87 | 铝合金板式排烟口周长(mm)≤2000 | 个 | 102 | 23.76 | 3.52 | 651.61 |  |  | 5.16 | 2.47 |  | 686.52 | 70025
133 | 030703007010 | 碳钢风口、散流器、百叶窗 | 个 | 2 | 32 | 4.74 | 824.01 |  |  | 6.95 | 3.33 |  | 871.03 | 1742
| 7-3-88 | 铝合金板式排烟口周长(mm)≤2800 | 个 | 2 | 32 | 4.74 | 824.01 |  |  | 6.95 | 3.33 |  | 871.03 | 1742
134 | 030703007011 | 碳钢风口、散流器、百叶窗 | 个 | 6 | 32 | 4.74 | 922.41 |  |  | 6.95 | 3.33 |  | 969.43 | 5817
| 7-3-88 | 铝合金板式排烟口周长(mm)≤2800 | 个 | 6 | 32 | 4.74 | 922.41 |  |  | 6.95 | 3.33 |  | 969.43 | 5817
135 | 031002002005 | 设备支架 | Kg | 2490 | 4.89 | 0.73 | 4.87 | 1.1 | 0.03 | 1.3 | 0.63 |  | 13.55 | 33740
| 13-1-39 换 | 设备支架制作 单件重量（kg）50以下 | kg | 2490 | 2.66 | 0.4 | 4.49 | 0.37 | 0.01 | 0.66 | 0.32 |  | 8.91 | 22186
| 13-1-41 换 | 设备支架安装 单件重量（kg）50以下 | kg | 2490 | 2.23 | 0.33 | 0.38 | 0.73 | 0.02 | 0.64 | 0.31 |  | 4.64 | 11554
136 | 031201003012 | 金属结构刷油 | kg | 14047.96 | 0.85 | 0.12 | 0.6 | 0.25 | 0.05 | 0.23 | 0.11 |  | 2.21 | 31046
| 12-1-5 | 手工除锈 一般钢结构轻锈 | kg | 14047.96 | 0.21 | 0.03 | 0.02 | 0.09 | 0.01 | 0.07 | 0.03 |  | 0.46 | 6462
| 12-2-53 | 一般钢结构 红丹防锈漆第一遍 | kg | 14047.96 | 0.16 | 0.03 | 0.2 | 0.04 | 0.01 | 0.04 | 0.02 |  | 0.5 | 7024
| 12-2-54 | 一般钢结构 红丹防锈漆增加一遍 | kg | 14047.96 | 0.16 | 0.02 | 0.16 | 0.04 | 0.01 | 0.04 | 0.02 |  | 0.45 | 6322
表-09
工程量清单综合单价计算表
单位工程(专业)：上部-地上通风安装工程 | [10 empty] | 第 26 页 共 26 页
序号 | 项目编号 | 项目名称 | 计量单位 | 数量 | 综合单价（元） | [8 empty] | 合计(元)
[5 empty] | 定额人工费 | 人工费价差 | 材料费 | 定额机械费 | 机械费价差 | 管理费 | 利润 | 风险费用 | 小计
| 12-2-62 | 一般钢结构 调和漆第一遍 | kg | 14047.96 | 0.16 | 0.02 | 0.12 | 0.04 | 0.01 | 0.04 | 0.02 |  | 0.41 | 5760
| 12-2-63 | 一般钢结构 调和漆增加一遍 | kg | 14047.96 | 0.16 | 0.02 | 0.1 | 0.04 | 0.01 | 0.04 | 0.02 |  | 0.39 | 5479
137 | 030704001005 | 通风工程检测、调试 | 系统 | 1 | 3.31 | 0.49 | 5.89 |  |  | 0.72 | 0.34 |  | 10.75 | 11
| 7-5-1 | 通风空调系统调试费 | 工日 | 1 | 3.31 | 0.49 | 5.89 |  |  | 0.72 | 0.34 |  | 10.75 | 11
合 计： | [13 empty] | 1618327
表-09

## 表-09 措施项目清单综合单价计算表【地上通风安装工程】
措施项目清单综合单价计算表
单位工程(专业)：上部-地上通风安装工程 | [9 empty] | 第 1 页 共 1 页
序号 | 项目编号 | 项目名称 | 计量单位 | 数量 | 综合单价（元） | [8 empty] | 合计(元)
[5 empty] | 定额人工费 | 人工费价差 | 材料费 | 定额机械费 | 机械费价差 | 管理费 | 利润 | 风险费用 | 小计
[请输入分部名称]
1 | 031301017008 | 脚手架搭拆 | 项 | 1 | 2568.74 | 381.5 | 8138.59 |  |  | 559.53 | 279.76 |  | 11928.12 | 11928
| 13-2-7 | 脚手架搭拆费第七册 | 工日 | 2543.308491 | 1.01 | 0.15 | 3.2 |  |  | 0.22 | 0.11 |  | 4.69 | 11928
2 | 031302007002 | 高层施工增加 | 项 | 1 | 5162.92 | 762.99 |  | 5315.51 | 127.17 | 2263.54 | 1093.62 |  | 14725.75 | 14726
| 13-2-45 | 通风空调工程 建筑物超高增加费12层以下(40m) | 工日 | 2543.308491 | 2.03 | 0.3 |  | 2.09 | 0.05 | 0.89 | 0.43 |  | 5.79 | 14726
合 计： | [13 empty] | 26654
表-09

## 表-11 其他项目清单汇总表【地上通风安装工程】
其他项目清单与计价汇总表
单位名称（专业）：临海熊出没文旅产业园二期酒店项目（施工总承包）-上部-地上通风安装工程 |  |  |  | 第 1 页 共 1 页
序号 | 项目名称 | 计量单位 | 金额（元） | 备注
1 | 暂列金额 | 元 | 6583
1.1 | 标化工地增加费 | 项 | 6583 | 明细详见表-11-1-1
1.2 | 优质工程增加费 | 项 |  | 明细详见表-11-1-1
1.3 | 其他暂列金额 | 元 |  | 明细详见表-11-1-1
2 | 暂估价 | 元
2.1 | 材料（设备）暂估价 | 元 |  | 明细详见表-11-1-2
2.2 | 专业工程（专项技术措施）暂估价 | 元 |  | 明细详见表-11-1-3
3 | 计日工 | 元 |  | 明细详见表-11-1-4
4 | 总承包服务费 | 元 |  | 明细详见表-11-1-5
合 计 |  |  | 6583 | -
表-11

## 表-02 专业工程招标控制价计算程序表【地上电气安装工程】
专业工程招标控制价计算程序表
单位工程（专业）：上部-地上电气安装工程
序号 | 汇 总 内 容 | 费用计算表达式 | 金额（元）
一 | 分部分项工程费 | 表-07 | 1951405.23
1 | 分部分项人工费 | 表-07 | 243839.39
2 | 分部分项机械费 | 表-07 | 17794.95
二 | 措施项目费 | 3+4 | 44990.42
3 | 施工组织措施费 | 3.1+3.2+3.3+3.4+3.5+3.6 | 23241.7
3.1 | 安全文明施工基本费 | （定额人工费+定额机械费）*费率8.17% | 22182.79
3.2 | 提前竣工增加费 | （定额人工费+定额机械费）*费率
3.3 | 二次搬运费 | （定额人工费+定额机械费）*费率0.26% | 705.94
3.4 | 冬雨季施工增加费 | （定额人工费+定额机械费）*费率0.13% | 352.97
3.5 | 行车、行人干扰增加费 | （定额人工费+定额机械费）*费率
3.6 | 其他施工组织措施费 | 计价时列岀具体费用名称
4 | 施工技术措施项目费 | 表-08 | 21748.72
4.1 | 技术措施人工费 | 表-08 | 6105.53
4.2 | 技术措施机械费 | 表-08 | 3775.32
三 | 其他项目 | 表-11 | 4697.21
四 | 规费 | （定额人工费+定额机械费）*费率30.63% | 83165.1
五 | 税前工程造价 | 一+二+三+四 | 2084257.96
六 | 税金 | 五×税率9% | 187583.22
专业工程招标控制价 |  | 五+六 | 2,271,841.18

## 表-07 分部分项工程量清单与计价表【地上电气安装工程】
分部分项工程量清单与计价表
单位工程(专业)：上部-地上电气安装工程 | [9 empty] | 第 1 页 共 98 页
序号 | 项目编码 | 项目名称 | 项目特征 | 计量单位 | 工程量 | 综合单价(元) | 合价(元) | 其中(元) |  |  |  | 备注
[8 empty] | 定额人工费 | 人工费价差 | 定额机械费 | 机械费价差
|  | 防雷接地系统 |  |  |  |  | 102461 | 41761 | 6199 | 10682 | 217
1 | 030409008001 | 等电位端子箱、测试板 | 1.名称：总等电位联结端子箱 MEB 2.材质：钢制 3.规格：厂家成套 | 台 | 1 | 145.16 | 145.16 | 44.35 | 6.57
2 | 030409008002 | 等电位端子箱、测试板 | 1.名称：局部等电位联结端子箱 LEB 2.材质：钢制 3.规格：厂家成套 | 台 | 220 | 85.16 | 18735.2 | 9757 | 1445.4
3 | 030409003001 | 避雷引下线 | 1.名称：避雷引下线 2.材质、规格：两根不小于φ16 主筋 3.安装形式：利用建筑物柱内主筋 做引下线 4. 断接卡子材质、规格：详见设 计施工说明及相关规范要求 | m | 1193.62 | 13.45 | 16054.19 | 6135.21 | 907.15 | 4690.93 | 95.49
本页小计 | [6 empty] | 34935 | 15937 | 2359 | 4691 | 95
表—07
分部分项工程量清单与计价表
单位工程(专业)：上部-地上电气安装工程 | [9 empty] | 第 2 页 共 98 页
序号 | 项目编码 | 项目名称 | 项目特征 | 计量单位 | 工程量 | 综合单价(元) | 合价(元) | 其中(元) |  |  |  | 备注
[8 empty] | 定额人工费 | 人工费价差 | 定额机械费 | 机械费价差
4 | 030409004001 | 均压环 | 1.名称：基础接地网焊接 2.材质、规格：两根不小于φ16 主筋 3.安装形式：利用基础（或地梁）内两根主筋焊接连通作为接地线，并与防雷引下可靠连接（柱主筋与圈梁钢筋焊接） | m | 2737.52 | 5.45 | 14919.48 | 6433.17 | 958.13 | 2929.15 | 54.75
5 | 030409005001 | 避雷网 | 1.名称：避雷接闪带 2.材质、规格：镀锌圆钢φ12 3.安装形式：沿屋顶女儿墙四周明敷设 4.所有高出屋面的各种金属构件 均须与避雷接闪带焊接连通，并与避协引下线可靠焊接连通（含接地跨接） | m | 907.42 | 17.99 | 16324.49 | 5244.89 | 771.3 | 1451.87 | 27.22
本页小计 | [6 empty] | 31244 | 11678 | 1729 | 4381 | 82
表—07
分部分项工程量清单与计价表
单位工程(专业)：上部-地上电气安装工程 | [9 empty] | 第 3 页 共 98 页
序号 | 项目编码 | 项目名称 | 项目特征 | 计量单位 | 工程量 | 综合单价(元) | 合价(元) | 其中(元) |  |  |  | 备注
[8 empty] | 定额人工费 | 人工费价差 | 定额机械费 | 机械费价差
6 | 030409005002 | 避雷网 | 1.名称：避雷接闪带 2.材质、规格：镀锌圆钢φ12 3.安装形式：沿屋面混凝土块敷设 4.所有高出屋面的各种金属构件 均须与避雷接闪带焊接连通，并与避协引下线可靠焊接连通（含接地跨接） 5.包含但不限于混泥土块制作 | m | 1640.89 | 15.15 | 24859.48 | 8877.21 | 1329.13 | 1312.71 | 32.82
7 | 030409002001 | 接地母线 | 1.名称：接地母线 2.材质：镀锌扁钢 3.规格：-40×4 4.安装部位：埋地 5.包含但不限于挖地沟、回填土夯实、刷漆 | m | 40.5 | 41.47 | 1679.54 | 869.54 | 128.79 | 40.5 | 0.81
本页小计 | [6 empty] | 26539 | 9747 | 1458 | 1353 | 34
表—07
分部分项工程量清单与计价表
单位工程(专业)：上部-地上电气安装工程 | [9 empty] | 第 4 页 共 98 页
序号 | 项目编码 | 项目名称 | 项目特征 | 计量单位 | 工程量 | 综合单价(元) | 合价(元) | 其中(元) |  |  |  | 备注
[8 empty] | 定额人工费 | 人工费价差 | 定额机械费 | 机械费价差
8 | 030409002002 | 接地母线 | 1.名称：接地母线 2.材质：镀锌扁钢 3.规格：-40×4 4.安装部位：沿墙 5.安装形式：暗敷 | m | 116.01 | 41.47 | 4810.93 | 2490.73 | 368.92 | 116.01 | 2.32
9 | 030409002003 | 接地母线 | 1.名称：接地母线 2.材质：镀锌扁钢 3.规格：-40×4 4.安装部位：电井内 5.安装形式：明敷 6.标识：刷双色相漆 | m | 193.2 | 25.53 | 4932.4 | 1908.82 | 284 | 141.04 | 3.86
|  | 消防应急照明和疏散指示系统 |  |  |  |  | 367262 | 59314 | 8833 | 745 | 10
本页小计 | [6 empty] | 9743 | 4400 | 653 | 257 | 6
表—07
分部分项工程量清单与计价表
单位工程(专业)：上部-地上电气安装工程 | [9 empty] | 第 5 页 共 98 页
序号 | 项目编码 | 项目名称 | 项目特征 | 计量单位 | 工程量 | 综合单价(元) | 合价(元) | 其中(元) |  |  |  | 备注
[8 empty] | 定额人工费 | 人工费价差 | 定额机械费 | 机械费价差
10 | 030404017058 | 配电箱 | 1.名称：应急照明配电箱6ALE1/2 2.规格、型号：箱体尺寸、箱内配置要求详见“配电箱系统图” 3.安装方式：挂墙明装 4.包含但不限于支架、焊压铜接线端子、接地、刷漆、补漆等 | 台 | 2 | 3999.95 | 7999.9 | 253.54 | 37.56
11 | 030404017059 | 配电箱 | 1.名称：应急照明配电箱4~5ALE1/2 2.规格、型号：箱体尺寸、箱内配置要求详见“配电箱系统图” 3.安装方式：挂墙明装 4.包含但不限于支架、焊压铜接线端子、接地、刷漆、补漆等 | 台 | 4 | 3999.95 | 15999.8 | 507.08 | 75.12
本页小计 | [6 empty] | 24000 | 761 | 113
表—07
分部分项工程量清单与计价表
单位工程(专业)：上部-地上电气安装工程 | [9 empty] | 第 6 页 共 98 页
序号 | 项目编码 | 项目名称 | 项目特征 | 计量单位 | 工程量 | 综合单价(元) | 合价(元) | 其中(元) |  |  |  | 备注
[8 empty] | 定额人工费 | 人工费价差 | 定额机械费 | 机械费价差
12 | 030404017060 | 配电箱 | 1.名称：应急照明配电箱2~3ALE1/2 2.规格、型号：箱体尺寸、箱内配置要求详见“配电箱系统图” 3.安装方式：挂墙明装 4.包含但不限于支架、焊压铜接线端子、接地、刷漆、补漆等 | 台 | 4 | 3969.45 | 15877.8 | 507.08 | 75.12
13 | 030404017061 | 配电箱 | 1.名称：应急照明配电箱1ALE1/2 2.规格、型号：箱体尺寸、箱内配置要求详见“配电箱系统图” 3.安装方式：挂墙明装 4.包含但不限于支架、焊压铜接线端子、接地、刷漆、补漆等 | 台 | 2 | 3941.55 | 7883.1 | 253.54 | 37.56
本页小计 | [6 empty] | 23761 | 761 | 113
表—07
分部分项工程量清单与计价表
单位工程(专业)：上部-地上电气安装工程 | [9 empty] | 第 7 页 共 98 页
序号 | 项目编码 | 项目名称 | 项目特征 | 计量单位 | 工程量 | 综合单价(元) | 合价(元) | 其中(元) |  |  |  | 备注
[8 empty] | 定额人工费 | 人工费价差 | 定额机械费 | 机械费价差
14 | 030404017062 | 配电箱 | 1.名称：应急照明集中电源箱 3~6ALES2/1、2ALES1、1ALES2-1 2.输出容量：0.6KVA，应急时间 ≥90min 3.功能：应急供电及控制、巡检、故障上传、报警显示 4.安装方式：壁挂安装 5.未尽事宜详见设计文件、招标文件及相关规范（标准） | 台 | 10 | 4438.15 | 44381.5 | 1267.7 | 187.8
本页小计 | [6 empty] | 44382 | 1268 | 188
表—07
分部分项工程量清单与计价表
单位工程(专业)：上部-地上电气安装工程 | [9 empty] | 第 8 页 共 98 页
序号 | 项目编码 | 项目名称 | 项目特征 | 计量单位 | 工程量 | 综合单价(元) | 合价(元) | 其中(元) |  |  |  | 备注
[8 empty] | 定额人工费 | 人工费价差 | 定额机械费 | 机械费价差
15 | 030404017063 | 配电箱 | 1.名称：应急照明集中电源箱 2ALES2 2.输出容量：0.6KVA，应急时间 ≥90min 3.功能：应急供电及控制、巡检、故障上传、报警显示 4.安装方式：壁挂安装 5.未尽事宜详见设计文件、招标文件及相关规范（标准） | 台 | 1 | 4438.15 | 4438.15 | 126.77 | 18.78
本页小计 | [6 empty] | 4438 | 127 | 19
表—07
分部分项工程量清单与计价表
单位工程(专业)：上部-地上电气安装工程 | [9 empty] | 第 9 页 共 98 页
序号 | 项目编码 | 项目名称 | 项目特征 | 计量单位 | 工程量 | 综合单价(元) | 合价(元) | 其中(元) |  |  |  | 备注
[8 empty] | 定额人工费 | 人工费价差 | 定额机械费 | 机械费价差
16 | 030404017064 | 配电箱 | 1.名称：应急照明集中电源箱 1ALES1-1 2.输出容量：0.6KVA，应急时间 ≥90min 3.功能：应急供电及控制、巡检、故障上传、报警显示 4.安装方式：壁挂安装 5.未尽事宜详见设计文件、招标文件及相关规范（标准） | 台 | 1 | 4438.15 | 4438.15 | 126.77 | 18.78
本页小计 | [6 empty] | 4438 | 127 | 19
表—07
分部分项工程量清单与计价表
单位工程(专业)：上部-地上电气安装工程 | [9 empty] | 第 10 页 共 98 页
序号 | 项目编码 | 项目名称 | 项目特征 | 计量单位 | 工程量 | 综合单价(元) | 合价(元) | 其中(元) |  |  |  | 备注
[8 empty] | 定额人工费 | 人工费价差 | 定额机械费 | 机械费价差
17 | 030404017065 | 配电箱 | 1.名称：应急照明集中电源箱 1ALES1-2、1ALES2-2 2.输出容量：0.6KVA，应急时间 ≥90min 3.功能：应急供电及控制、巡检、故障上传、报警显示 4.安装方式：壁挂安装 5.未尽事宜详见设计文件、招标文件及相关规范（标准） | 台 | 2 | 4438.15 | 8876.3 | 253.54 | 37.56
本页小计 | [6 empty] | 8876 | 254 | 38
表—07
分部分项工程量清单与计价表
单位工程(专业)：上部-地上电气安装工程 | [9 empty] | 第 11 页 共 98 页
序号 | 项目编码 | 项目名称 | 项目特征 | 计量单位 | 工程量 | 综合单价(元) | 合价(元) | 其中(元) |  |  |  | 备注
[8 empty] | 定额人工费 | 人工费价差 | 定额机械费 | 机械费价差
18 | 030904017001 | 报警联动一体机 | 1.名称：应急照明控制器 2.主要技术参数：工业控制计算 机，液晶屏显示，可扩展 4 回路，每回路 32 台分机，备用时间≥180min，热敏打印机 3.功能：远程监控、消防联动、火灾信息中心接入、人机操作、故障查询等 4.安装方式：嵌入（壁挂、琴台、立柜）安装 5.未尽事宜详见设计文件、招标文件及相关规范（标准） | 台 | 1 | 11586.3 | 11586.3 | 2350.76 | 348.26 | 55.11 | 1.11
本页小计 | [6 empty] | 11586 | 2351 | 348 | 55 | 1
表—07
分部分项工程量清单与计价表
单位工程(专业)：上部-地上电气安装工程 | [9 empty] | 第 12 页 共 98 页
序号 | 项目编码 | 项目名称 | 项目特征 | 计量单位 | 工程量 | 综合单价(元) | 合价(元) | 其中(元) |  |  |  | 备注
[8 empty] | 定额人工费 | 人工费价差 | 定额机械费 | 机械费价差
19 | 030411001028 | 配管 | 1.名称：镀锌钢管 2.规格：SC20 3.配置形式：暗配 4.包含但不限于砖墙/加气块墙刨沟、沟槽恢复、管内壁刷防锈漆等 | m | 5160.08 | 18.39 | 94893.87 | 26884.02 | 4024.86 | 258
20 | 030411004024 | 配线 | 1.名称：管内穿多芯软导线 2.配线形式：集中照明回路 3.规格、型号：NH-RVS-2*2.5 4.材质：铜芯线 | m | 5146.63 | 5.78 | 29747.52 | 2779.18 | 411.73
21 | 030411006007 | 接线盒 | 1.名称：灯具接线盒 2.材质：钢制 3.规格：86 型 4.安装形式：暗装 | 个 | 748 | 8.79 | 6574.92 | 2079.44 | 306.68
本页小计 | [6 empty] | 131216 | 31743 | 4743 | 258
表—07
分部分项工程量清单与计价表
单位工程(专业)：上部-地上电气安装工程 | [9 empty] | 第 13 页 共 98 页
序号 | 项目编码 | 项目名称 | 项目特征 | 计量单位 | 工程量 | 综合单价(元) | 合价(元) | 其中(元) |  |  |  | 备注
[8 empty] | 定额人工费 | 人工费价差 | 定额机械费 | 机械费价差
22 | 030412004009 | 装饰灯 | 1.名称：单向疏散指示灯 2.规格、型号：LED光源1W/36持续型/中型灯具 A型 IP30 3.安装形式：墙壁式 | 套 | 95 | 110.39 | 10487.05 | 1598.85 | 237.5
23 | 030412004010 | 装饰灯 | 1.名称：楼层标志灯 2.规格、型号：LED光源1W/36持续型/中型灯具 A型 IP30 3.安装形式：墙壁式 | 套 | 31 | 110.39 | 3422.09 | 521.73 | 77.5
24 | 030412004011 | 装饰灯 | 1.名称：安全出口标志 2.规格、型号：LED光源1W/36持续型/中型灯具 A型 IP30 3.安装形式：墙壁式 | 套 | 6 | 110.39 | 662.34 | 100.98 | 15
本页小计 | [6 empty] | 14571 | 2222 | 330
表—07
分部分项工程量清单与计价表
单位工程(专业)：上部-地上电气安装工程 | [9 empty] | 第 14 页 共 98 页
序号 | 项目编码 | 项目名称 | 项目特征 | 计量单位 | 工程量 | 综合单价(元) | 合价(元) | 其中(元) |  |  |  | 备注
[8 empty] | 定额人工费 | 人工费价差 | 定额机械费 | 机械费价差
25 | 030412004012 | 装饰灯 | 1.名称：疏散出口标志灯 2.规格、型号：LED光源1W/36持续型/中型灯具 A型 IP30 3.安装形式：墙壁式 | 套 | 58 | 110.39 | 6402.62 | 976.14 | 145
26 | 030412004013 | 装饰灯 | 1.名称：双面方向标志灯(单向) 2.规格、型号：LED光源1W/36持续型/中型灯具 A型 IP30 3.安装形式：吊装 | 套 | 8 | 117.19 | 937.52 | 158 | 23.44
本页小计 | [6 empty] | 7340 | 1134 | 168
表—07
分部分项工程量清单与计价表
单位工程(专业)：上部-地上电气安装工程 | [9 empty] | 第 15 页 共 98 页
序号 | 项目编码 | 项目名称 | 项目特征 | 计量单位 | 工程量 | 综合单价(元) | 合价(元) | 其中(元) |  |  |  | 备注
[8 empty] | 定额人工费 | 人工费价差 | 定额机械费 | 机械费价差
27 | 030412004014 | 装饰灯 | 1.名称：LED 应急照明灯 2.规格、型号：5W/36V A型 IP30 3.安装形式：吸顶安装 4.包含但不限于光源、蓄电池、电器、驱动器、连接件/组件、灯具固定支吊架等 | 套 | 391 | 138.98 | 54341.18 | 6580.53 | 977.5
本页小计 | [6 empty] | 54341 | 6581 | 978
表—07
分部分项工程量清单与计价表
单位工程(专业)：上部-地上电气安装工程 | [9 empty] | 第 16 页 共 98 页
序号 | 项目编码 | 项目名称 | 项目特征 | 计量单位 | 工程量 | 综合单价(元) | 合价(元) | 其中(元) |  |  |  | 备注
[8 empty] | 定额人工费 | 人工费价差 | 定额机械费 | 机械费价差
28 | 030412004015 | 装饰灯 | 1.名称：集中控制型消防应急照明灯 2.主要技术参数：LED 光源 /5W/DC36V，IP30，带独立地址、不自带电池，用于疏散照明，非持续型工作模式 3.功能：应急照明、巡检、开灯、灭灯 4.安装形式：壁挂安装 | 套 | 92 | 139.04 | 12791.68 | 1548.36 | 230
本页小计 | [6 empty] | 12792 | 1548 | 230
表—07
分部分项工程量清单与计价表
单位工程(专业)：上部-地上电气安装工程 | [9 empty] | 第 17 页 共 98 页
序号 | 项目编码 | 项目名称 | 项目特征 | 计量单位 | 工程量 | 综合单价(元) | 合价(元) | 其中(元) |  |  |  | 备注
[8 empty] | 定额人工费 | 人工费价差 | 定额机械费 | 机械费价差
29 | 030412004016 | 装饰灯 | 1.名称：集中控制型消防应急照明灯 2.主要技术参数：LED 光源 /5W/DC36V，IP67，带独立地址、不自带电池，用于疏散照明，非持续型工作模式 3.功能：应急照明、巡检、开灯、灭灯 4.安装形式：壁挂安装 | 套 | 30 | 146.11 | 4383.3 | 504.9 | 75
本页小计 | [6 empty] | 4383 | 505 | 75
表—07
分部分项工程量清单与计价表
单位工程(专业)：上部-地上电气安装工程 | [9 empty] | 第 18 页 共 98 页
序号 | 项目编码 | 项目名称 | 项目特征 | 计量单位 | 工程量 | 综合单价(元) | 合价(元) | 其中(元) |  |  |  | 备注
[8 empty] | 定额人工费 | 人工费价差 | 定额机械费 | 机械费价差
30 | 030412004017 | 装饰灯 | 1.名称：集中控制型消防应急照明灯 B型 2.主要技术参数：B型 LED 光源 /10W/DC220V，带独立地址、不自带电池，用于疏散照明，非持续型工作模式 3.功能：应急照明、巡检、开灯、灭灯 4.安装形式：吸顶安装 | 套 | 25 | 170.29 | 4257.25 | 420.75 | 62.5
31 | 030412004018 | 装饰灯 | 1.名称：双面多信息复合标志灯 2.规格、型号：LED光源1W/36持续型/中型灯具 A型 IP30 3.安装形式：吊装 | 套 | 20 | 117.19 | 2343.8 | 395 | 58.6
本页小计 | [6 empty] | 6601 | 816 | 121
表—07
分部分项工程量清单与计价表
单位工程(专业)：上部-地上电气安装工程 | [9 empty] | 第 19 页 共 98 页
序号 | 项目编码 | 项目名称 | 项目特征 | 计量单位 | 工程量 | 综合单价(元) | 合价(元) | 其中(元) |  |  |  | 备注
[8 empty] | 定额人工费 | 人工费价差 | 定额机械费 | 机械费价差
32 | 030414006001 | 事故照明切换装置 | 1.名称：应急电源装置切换调试 2.类型：密封免维护蓄电池（EPS） | 系统 | 1 | 166.81 | 166.81 | 84.51 | 12.52 | 30.1 | 0.6
33 | 030905001002 | 自动报警系统调试 | 1.名称：消防应急照明和疏散指示系 统调试 | 系统 | 1 | 14369.51 | 14369.51 | 9034.61 | 1338.46 | 401.44 | 8.03
|  | 电气动力 |  |  |  |  | 1364854 | 125734 | 18682 | 6296 | 851
|  | 主楼 |  |  |  |  | 1364854 | 125734 | 18682 | 6296 | 851
34 | 030404017066 | 配电箱 | 1.名称：成套配电箱 1ATxk 2.规格、型号：箱体尺寸、箱内配置要求详见“配电箱系统图” 3.安装方式：挂墙明装 4.包含但不限于支架、焊压铜接线端子、接地、刷漆、补漆等 | 台 | 1 | 7147.94 | 7147.94 | 162 | 24
本页小计 | [6 empty] | 21684 | 9281 | 1375 | 432 | 9
表—07
分部分项工程量清单与计价表
单位工程(专业)：上部-地上电气安装工程 | [9 empty] | 第 20 页 共 98 页
序号 | 项目编码 | 项目名称 | 项目特征 | 计量单位 | 工程量 | 综合单价(元) | 合价(元) | 其中(元) |  |  |  | 备注
[8 empty] | 定额人工费 | 人工费价差 | 定额机械费 | 机械费价差
35 | 030404017067 | 配电箱 | 1.名称：成套配电箱 1ATjk 2.规格、型号：箱体尺寸、箱内配置要求详见“配电箱系统图” 3.安装方式：挂墙明装 4.包含但不限于支架、焊压铜接线端子、接地、刷漆、补漆等 | 台 | 1 | 7175.24 | 7175.24 | 162 | 24
36 | 030404017068 | 配电箱 | 1.名称：成套配电箱 1ATit 2.规格、型号：箱体尺寸、箱内配置要求详见“配电箱系统图” 3.安装方式：挂墙明装 4.包含但不限于支架、焊压铜接线端子、接地、刷漆、补漆等 | 台 | 1 | 7203.44 | 7203.44 | 162 | 24
本页小计 | [6 empty] | 14379 | 324 | 48
表—07
分部分项工程量清单与计价表
单位工程(专业)：上部-地上电气安装工程 | [9 empty] | 第 21 页 共 98 页
序号 | 项目编码 | 项目名称 | 项目特征 | 计量单位 | 工程量 | 综合单价(元) | 合价(元) | 其中(元) |  |  |  | 备注
[8 empty] | 定额人工费 | 人工费价差 | 定额机械费 | 机械费价差
37 | 030404017069 | 配电箱 | 1.名称：成套配电箱 1ATdx 2.规格、型号：箱体尺寸、箱内配置要求详见“配电箱系统图” 3.安装方式：挂墙明装 4.包含但不限于支架、焊压铜接线端子、接地、刷漆、补漆等 | 台 | 1 | 6548.74 | 6548.74 | 162 | 24
38 | 030404017070 | 配电箱 | 1.名称：成套配电箱 1ATpd 2.规格、型号：箱体尺寸、箱内配置要求详见“配电箱系统图” 3.安装方式：挂墙明装 4.包含但不限于支架、焊压铜接线端子、接地、刷漆、补漆等 | 台 | 1 | 8724.14 | 8724.14 | 162 | 24
本页小计 | [6 empty] | 15273 | 324 | 48
表—07
分部分项工程量清单与计价表
单位工程(专业)：上部-地上电气安装工程 | [9 empty] | 第 22 页 共 98 页
序号 | 项目编码 | 项目名称 | 项目特征 | 计量单位 | 工程量 | 综合单价(元) | 合价(元) | 其中(元) |  |  |  | 备注
[8 empty] | 定额人工费 | 人工费价差 | 定额机械费 | 机械费价差
39 | 030404017071 | 配电箱 | 1.名称：成套配电箱 1ATfdj 2.规格、型号：箱体尺寸、箱内配置要求详见“配电箱系统图” 3.安装方式：挂墙明装 4.包含但不限于支架、焊压铜接线端子、接地、刷漆、补漆等 | 台 | 1 | 8724.14 | 8724.14 | 162 | 24
40 | 030404017072 | 配电箱 | 1.名称：成套配电箱 1ALP1 2.规格、型号：箱体尺寸、箱内配置要求详见“配电箱系统图” 3.安装方式：挂墙明装 4.包含但不限于支架、焊压铜接线端子、接地、刷漆、补漆等 | 台 | 1 | 1401.94 | 1401.94 | 162 | 24
本页小计 | [6 empty] | 10126 | 324 | 48
表—07
分部分项工程量清单与计价表
单位工程(专业)：上部-地上电气安装工程 | [9 empty] | 第 23 页 共 98 页
序号 | 项目编码 | 项目名称 | 项目特征 | 计量单位 | 工程量 | 综合单价(元) | 合价(元) | 其中(元) |  |  |  | 备注
[8 empty] | 定额人工费 | 人工费价差 | 定额机械费 | 机械费价差
41 | 030404017073 | 配电箱 | 1.名称：成套配电箱 1ALxxly 2.规格、型号：箱体尺寸、箱内配置要求详见“配电箱系统图” 3.安装方式：挂墙明装 4.包含但不限于支架、焊压铜接线端子、接地、刷漆、补漆等 | 台 | 1 | 3734.94 | 3734.94 | 162 | 24
42 | 030404017074 | 配电箱 | 1.名称：成套配电箱 4ALP1 2.规格、型号：箱体尺寸、箱内配置 要求详见“配电箱系统图” 3.安装方式：挂墙明装 4.包含但不限于支架、焊压铜接线端子、接地、刷漆、补漆等 | 台 | 1 | 2221.94 | 2221.94 | 162 | 24
本页小计 | [6 empty] | 5957 | 324 | 48
表—07
分部分项工程量清单与计价表
单位工程(专业)：上部-地上电气安装工程 | [9 empty] | 第 24 页 共 98 页
序号 | 项目编码 | 项目名称 | 项目特征 | 计量单位 | 工程量 | 综合单价(元) | 合价(元) | 其中(元) |  |  |  | 备注
[8 empty] | 定额人工费 | 人工费价差 | 定额机械费 | 机械费价差
43 | 030404017075 | 配电箱 | 1.名称：成套配电箱 3ALP1 2.规格、型号：箱体尺寸、箱内配置要求详见“配电箱系统图” 3.安装方式：挂墙明装 4.包含但不限于支架、焊压铜接线端子、接地、刷漆、补漆等 | 台 | 1 | 2110.24 | 2110.24 | 162 | 24
44 | 030404017076 | 配电箱 | 1.名称：成套配电箱 2ALP1 2.规格、型号：箱体尺寸、箱内配置要求详见“配电箱系统图” 3.安装方式：挂墙明装 4.包含但不限于支架、焊压铜接线端子、接地、刷漆、补漆等 | 台 | 1 | 2072.74 | 2072.74 | 162 | 24
本页小计 | [6 empty] | 4183 | 324 | 48
表—07
分部分项工程量清单与计价表
单位工程(专业)：上部-地上电气安装工程 | [9 empty] | 第 25 页 共 98 页
序号 | 项目编码 | 项目名称 | 项目特征 | 计量单位 | 工程量 | 综合单价(元) | 合价(元) | 其中(元) |  |  |  | 备注
[8 empty] | 定额人工费 | 人工费价差 | 定额机械费 | 机械费价差
45 | 030404017077 | 配电箱 | 1.名称：成套配电箱 6ALP1 2.规格、型号：箱体尺寸、箱内配置要求详见“配电箱系统图” 3.安装方式：挂墙明装 4.包含但不限于支架、焊压铜接线端子、接地、刷漆、补漆等 | 台 | 1 | 2184.84 | 2184.84 | 162 | 24
46 | 030404017078 | 配电箱 | 1.名称：成套配电箱 5ALP1 2.规格、型号：箱体尺寸、箱内配置要求详见“配电箱系统图” 3.安装方式：挂墙明装 4.包含但不限于支架、焊压铜接线端子、接地、刷漆、补漆等 | 台 | 1 | 2190.24 | 2190.24 | 162 | 24
本页小计 | [6 empty] | 4375 | 324 | 48
表—07
分部分项工程量清单与计价表
单位工程(专业)：上部-地上电气安装工程 | [9 empty] | 第 26 页 共 98 页
序号 | 项目编码 | 项目名称 | 项目特征 | 计量单位 | 工程量 | 综合单价(元) | 合价(元) | 其中(元) |  |  |  | 备注
[8 empty] | 定额人工费 | 人工费价差 | 定额机械费 | 机械费价差
47 | 030404017079 | 配电箱 | 1.名称：成套配电箱 RAPFJ1 2.规格、型号：箱体尺寸、箱内配置要求详见“配电箱系统图” 3.安装方式：挂墙明装 4.包含但不限于支架、焊压铜接线端子、接地、刷漆、补漆等 | 台 | 1 | 3804.14 | 3804.14 | 162 | 24
48 | 030404017080 | 配电箱 | 1.名称：成套配电箱 5~6ACKT1 2.规格、型号：箱体尺寸、箱内配置要求详见“配电箱系统图” 3.安装方式：挂墙明装 4.包含但不限于支架、焊压铜接线端子、接地、刷漆、补漆等 | 台 | 2 | 987.24 | 1974.48 | 324 | 48
本页小计 | [6 empty] | 5779 | 486 | 72
表—07
分部分项工程量清单与计价表
单位工程(专业)：上部-地上电气安装工程 | [9 empty] | 第 27 页 共 98 页
序号 | 项目编码 | 项目名称 | 项目特征 | 计量单位 | 工程量 | 综合单价(元) | 合价(元) | 其中(元) |  |  |  | 备注
[8 empty] | 定额人工费 | 人工费价差 | 定额机械费 | 机械费价差
49 | 030404017081 | 配电箱 | 1.名称：成套配电箱 4ACKT1 2.规格、型号：箱体尺寸、箱内配置要求详见“配电箱系统图” 3.安装方式：挂墙明装 4.包含但不限于支架、焊压铜接线端子、接地、刷漆、补漆等 | 台 | 1 | 987.24 | 987.24 | 162 | 24
50 | 030404017082 | 配电箱 | 1.名称：成套配电箱 3ACKT1 2.规格、型号：箱体尺寸、箱内配置要求详见“配电箱系统图” 3.安装方式：挂墙明装 4.包含但不限于支架、焊压铜接线端子、接地、刷漆、补漆等 | 台 | 1 | 2238.54 | 2238.54 | 162 | 24
本页小计 | [6 empty] | 3226 | 324 | 48
表—07
分部分项工程量清单与计价表
单位工程(专业)：上部-地上电气安装工程 | [9 empty] | 第 28 页 共 98 页
序号 | 项目编码 | 项目名称 | 项目特征 | 计量单位 | 工程量 | 综合单价(元) | 合价(元) | 其中(元) |  |  |  | 备注
[8 empty] | 定额人工费 | 人工费价差 | 定额机械费 | 机械费价差
51 | 030404017083 | 配电箱 | 1.名称：成套配电箱 2ACKT1 2.规格、型号：箱体尺寸、箱内配置要求详见“配电箱系统图” 3.安装方式：挂墙明装 4.包含但不限于支架、焊压铜接线端子、接地、刷漆、补漆等 | 台 | 1 | 2238.54 | 2238.54 | 162 | 24
52 | 030404017084 | 配电箱 | 1.名称：成套配电箱 1ACKT1 2.规格、型号：箱体尺寸、箱内配置要求详见“配电箱系统图” 3.安装方式：挂墙明装 4.包含但不限于支架、焊压铜接线端子、接地、刷漆、补漆等 | 台 | 1 | 973.14 | 973.14 | 162 | 24
本页小计 | [6 empty] | 3212 | 324 | 48
表—07
分部分项工程量清单与计价表
单位工程(专业)：上部-地上电气安装工程 | [9 empty] | 第 29 页 共 98 页
序号 | 项目编码 | 项目名称 | 项目特征 | 计量单位 | 工程量 | 综合单价(元) | 合价(元) | 其中(元) |  |  |  | 备注
[8 empty] | 定额人工费 | 人工费价差 | 定额机械费 | 机械费价差
53 | 030404017085 | 配电箱 | 1.名称：成套配电箱 3APXFE1/3APXF1 2.规格、型号：箱体尺寸、箱内配置要求详见“配电箱系统图” 3.安装方式：挂墙明装 4.包含但不限于支架、焊压铜接线端子、接地、刷漆、补漆等 | 台 | 2 | 3517.54 | 7035.08 | 324 | 48
54 | 030404017086 | 配电箱 | 1.名称：成套配电箱 3ATpy1 2.规格、型号：箱体尺寸、箱内配置要求详见“配电箱系统图” 3.安装方式：挂墙明装 4.包含但不限于支架、焊压铜接线端子、接地、刷漆、补漆等 | 台 | 1 | 8882.14 | 8882.14 | 162 | 24
本页小计 | [6 empty] | 15917 | 486 | 72
表—07
分部分项工程量清单与计价表
单位工程(专业)：上部-地上电气安装工程 | [9 empty] | 第 30 页 共 98 页
序号 | 项目编码 | 项目名称 | 项目特征 | 计量单位 | 工程量 | 综合单价(元) | 合价(元) | 其中(元) |  |  |  | 备注
[8 empty] | 定额人工费 | 人工费价差 | 定额机械费 | 机械费价差
55 | 030404017087 | 配电箱 | 1.名称：成套配电箱 RATpy1 2.规格、型号：箱体尺寸、箱内配置要求详见“配电箱系统图” 3.安装方式：挂墙明装 4.包含但不限于支架、焊压铜接线端子、接地、刷漆、补漆等 | 台 | 1 | 6970.34 | 6970.34 | 162 | 24
56 | 030404017088 | 配电箱 | 1.名称：成套配电箱 RATpy2 2.规格、型号：箱体尺寸、箱内配置要求详见“配电箱系统图” 3.安装方式：挂墙明装 4.包含但不限于支架、焊压铜接线端子、接地、刷漆、补漆等 | 台 | 1 | 8364.14 | 8364.14 | 162 | 24
本页小计 | [6 empty] | 15334 | 324 | 48
表—07
分部分项工程量清单与计价表
单位工程(专业)：上部-地上电气安装工程 | [9 empty] | 第 31 页 共 98 页
序号 | 项目编码 | 项目名称 | 项目特征 | 计量单位 | 工程量 | 综合单价(元) | 合价(元) | 其中(元) |  |  |  | 备注
[8 empty] | 定额人工费 | 人工费价差 | 定额机械费 | 机械费价差
57 | 030404017089 | 配电箱 | 1.名称：成套配电箱 RATds 2.规格、型号：箱体尺寸、箱内配置要求详见“配电箱系统图” 3.安装方式：挂墙明装 4.包含但不限于支架、焊压铜接线端子、接地、刷漆、补漆等 | 台 | 1 | 6522.54 | 6522.54 | 162 | 24
58 | 030404017090 | 配电箱 | 1.名称：成套配电箱 RAPkt1 2.规格、型号：箱体尺寸、箱内配置要求详见“配电箱系统图” 3.安装方式：挂墙明装 4.包含但不限于支架、焊压铜接线端子、接地、刷漆、补漆等 | 台 | 1 | 9332.14 | 9332.14 | 162 | 24
本页小计 | [6 empty] | 15855 | 324 | 48
表—07
分部分项工程量清单与计价表
单位工程(专业)：上部-地上电气安装工程 | [9 empty] | 第 32 页 共 98 页
序号 | 项目编码 | 项目名称 | 项目特征 | 计量单位 | 工程量 | 综合单价(元) | 合价(元) | 其中(元) |  |  |  | 备注
[8 empty] | 定额人工费 | 人工费价差 | 定额机械费 | 机械费价差
59 | 030404017091 | 配电箱 | 1.名称：成套配电箱 RAPht1 2.规格、型号：箱体尺寸、箱内配置要求详见“配电箱系统图” 3.安装方式：挂墙明装 4.包含但不限于支架、焊压铜接线端子、接地、刷漆、补漆等 | 台 | 1 | 2567.44 | 2567.44 | 162 | 24
60 | 030404017092 | 配电箱 | 1.名称：成套配电箱 RAPgsb 2.规格、型号：箱体尺寸、箱内配置要求详见“配电箱系统图” 3.安装方式：挂墙明装 4.包含但不限于支架、焊压铜接线端子、接地、刷漆、补漆等 | 台 | 1 | 5003.14 | 5003.14 | 162 | 24
本页小计 | [6 empty] | 7571 | 324 | 48
表—07
分部分项工程量清单与计价表
单位工程(专业)：上部-地上电气安装工程 | [9 empty] | 第 33 页 共 98 页
序号 | 项目编码 | 项目名称 | 项目特征 | 计量单位 | 工程量 | 综合单价(元) | 合价(元) | 其中(元) |  |  |  | 备注
[8 empty] | 定额人工费 | 人工费价差 | 定额机械费 | 机械费价差
61 | 030404017093 | 配电箱 | 1.名称：成套配电箱 RAPFJ3 2.规格、型号：箱体尺寸、箱内配置要求详见“配电箱系统图” 3.安装方式：挂墙明装 4.包含但不限于支架、焊压铜接线端子、接地、刷漆、补漆等 | 台 | 1 | 3240.14 | 3240.14 | 162 | 24
62 | 030404017094 | 配电箱 | 1.名称：成套配电箱 RAPrb3 2.规格、型号：箱体尺寸、箱内配置要求详见“配电箱系统图” 3.安装方式：挂墙明装 4.包含但不限于支架、焊压铜接线端子、接地、刷漆、补漆等 | 台 | 1 | 2929.54 | 2929.54 | 162 | 24
本页小计 | [6 empty] | 6170 | 324 | 48
表—07
分部分项工程量清单与计价表
单位工程(专业)：上部-地上电气安装工程 | [9 empty] | 第 34 页 共 98 页
序号 | 项目编码 | 项目名称 | 项目特征 | 计量单位 | 工程量 | 综合单价(元) | 合价(元) | 其中(元) |  |  |  | 备注
[8 empty] | 定额人工费 | 人工费价差 | 定额机械费 | 机械费价差
63 | 030404017095 | 配电箱 | 1.名称：成套配电箱 1APdt1 2.规格、型号：箱体尺寸、箱内配置要求详见“配电箱系统图” 3.安装方式：挂墙明装 4.包含但不限于支架、焊压铜接线端子、接地、刷漆、补漆等 | 台 | 1 | 4457.34 | 4457.34 | 162 | 24
64 | 030404017096 | 配电箱 | 1.名称：成套配电箱 2APdt1 2.规格、型号：箱体尺寸、箱内配置要求详见“配电箱系统图” 3.安装方式：挂墙明装 4.包含但不限于支架、焊压铜接线端子、接地、刷漆、补漆等 | 台 | 1 | 4457.34 | 4457.34 | 162 | 24
本页小计 | [6 empty] | 8915 | 324 | 48
表—07
分部分项工程量清单与计价表
单位工程(专业)：上部-地上电气安装工程 | [9 empty] | 第 35 页 共 98 页
序号 | 项目编码 | 项目名称 | 项目特征 | 计量单位 | 工程量 | 综合单价(元) | 合价(元) | 其中(元) |  |  |  | 备注
[8 empty] | 定额人工费 | 人工费价差 | 定额机械费 | 机械费价差
65 | 030404017097 | 配电箱 | 1.名称：成套配电箱 RAPht2 2.规格、型号：箱体尺寸、箱内配置要求详见“配电箱系统图” 3.安装方式：挂墙明装 4.包含但不限于支架、焊压铜接线端子、接地、刷漆、补漆等 | 台 | 1 | 2897.24 | 2897.24 | 162 | 24
66 | 030404017098 | 配电箱 | 1.名称：成套配电箱 RAPkt2 2.规格、型号：箱体尺寸、箱内配置要求详见“配电箱系统图” 3.安装方式：挂墙明装 4.包含但不限于支架、焊压铜接线端子、接地、刷漆、补漆等 | 台 | 1 | 9448.34 | 9448.34 | 162 | 24
本页小计 | [6 empty] | 12346 | 324 | 48
表—07
分部分项工程量清单与计价表
单位工程(专业)：上部-地上电气安装工程 | [9 empty] | 第 36 页 共 98 页
序号 | 项目编码 | 项目名称 | 项目特征 | 计量单位 | 工程量 | 综合单价(元) | 合价(元) | 其中(元) |  |  |  | 备注
[8 empty] | 定额人工费 | 人工费价差 | 定额机械费 | 机械费价差
67 | 030404017099 | 配电箱 | 1.名称：成套配电箱 1ALP2 2.规格、型号：箱体尺寸、箱内配置要求详见“配电箱系统图” 3.安装方式：挂墙明装 4.包含但不限于支架、焊压铜接线端子、接地、刷漆、补漆等 | 台 | 1 | 2403.64 | 2403.64 | 162 | 24
68 | 030404017100 | 配电箱 | 1.名称：成套配电箱 2ALP3 2.规格、型号：箱体尺寸、箱内配置要求详见“配电箱系统图” 3.安装方式：挂墙明装 4.包含但不限于支架、焊压铜接线端子、接地、刷漆、补漆等 | 台 | 1 | 1896.14 | 1896.14 | 162 | 24
本页小计 | [6 empty] | 4300 | 324 | 48
表—07
分部分项工程量清单与计价表
单位工程(专业)：上部-地上电气安装工程 | [9 empty] | 第 37 页 共 98 页
序号 | 项目编码 | 项目名称 | 项目特征 | 计量单位 | 工程量 | 综合单价(元) | 合价(元) | 其中(元) |  |  |  | 备注
[8 empty] | 定额人工费 | 人工费价差 | 定额机械费 | 机械费价差
69 | 030404017101 | 配电箱 | 1.名称：成套配电箱 6ALP2 2.规格、型号：箱体尺寸、箱内配置要求详见“配电箱系统图” 3.安装方式：挂墙明装 4.包含但不限于支架、焊压铜接线端子、接地、刷漆、补漆等 | 台 | 1 | 2135.14 | 2135.14 | 162 | 24
70 | 030404017102 | 配电箱 | 1.名称：成套配电箱 5ALP2 2.规格、型号：箱体尺寸、箱内配置要求详见“配电箱系统图” 3.安装方式：挂墙明装 4.包含但不限于支架、焊压铜接线端子、接地、刷漆、补漆等 | 台 | 1 | 2135.14 | 2135.14 | 162 | 24
本页小计 | [6 empty] | 4270 | 324 | 48
表—07
分部分项工程量清单与计价表
单位工程(专业)：上部-地上电气安装工程 | [9 empty] | 第 38 页 共 98 页
序号 | 项目编码 | 项目名称 | 项目特征 | 计量单位 | 工程量 | 综合单价(元) | 合价(元) | 其中(元) |  |  |  | 备注
[8 empty] | 定额人工费 | 人工费价差 | 定额机械费 | 机械费价差
71 | 030404017103 | 配电箱 | 1.名称：成套配电箱 4ALP2 2.规格、型号：箱体尺寸、箱内配置要求详见“配电箱系统图” 3.安装方式：挂墙明装 4.包含但不限于支架、焊压铜接线端子、接地、刷漆、补漆等 | 台 | 1 | 2135.14 | 2135.14 | 162 | 24
72 | 030404017104 | 配电箱 | 1.名称：成套配电箱 3ALP2 2.规格、型号：箱体尺寸、箱内配置要求详见“配电箱系统图” 3.安装方式：挂墙明装 4.包含但不限于支架、焊压铜接线端子、接地、刷漆、补漆等 | 台 | 1 | 2098.14 | 2098.14 | 162 | 24
本页小计 | [6 empty] | 4233 | 324 | 48
表—07
分部分项工程量清单与计价表
单位工程(专业)：上部-地上电气安装工程 | [9 empty] | 第 39 页 共 98 页
序号 | 项目编码 | 项目名称 | 项目特征 | 计量单位 | 工程量 | 综合单价(元) | 合价(元) | 其中(元) |  |  |  | 备注
[8 empty] | 定额人工费 | 人工费价差 | 定额机械费 | 机械费价差
73 | 030404017105 | 配电箱 | 1.名称：成套配电箱 2ALP2 2.规格、型号：箱体尺寸、箱内配置要求详见“配电箱系统图” 3.安装方式：挂墙明装 4.包含但不限于支架、焊压铜接线端子、接地、刷漆、补漆等 | 台 | 1 | 1850.74 | 1850.74 | 162 | 24
74 | 030404017106 | 配电箱 | 1.名称：成套配电箱 RAPFJ4 2.规格、型号：箱体尺寸、箱内配置要求详见“配电箱系统图” 3.安装方式：挂墙明装 4.包含但不限于支架、焊压铜接线端子、接地、刷漆、补漆等 | 台 | 1 | 3090.14 | 3090.14 | 162 | 24
本页小计 | [6 empty] | 4941 | 324 | 48
表—07
分部分项工程量清单与计价表
单位工程(专业)：上部-地上电气安装工程 | [9 empty] | 第 40 页 共 98 页
序号 | 项目编码 | 项目名称 | 项目特征 | 计量单位 | 工程量 | 综合单价(元) | 合价(元) | 其中(元) |  |  |  | 备注
[8 empty] | 定额人工费 | 人工费价差 | 定额机械费 | 机械费价差
75 | 030404017107 | 配电箱 | 1.名称：成套配电箱 5~6ACKT2 2.规格、型号：箱体尺寸、箱内配置要求详见“配电箱系统图” 3.安装方式：挂墙明装 4.包含但不限于支架、焊压铜接线端子、接地、刷漆、补漆等 | 台 | 2 | 3090.14 | 6180.28 | 324 | 48
76 | 030404017108 | 配电箱 | 1.名称：成套配电箱 4ACKT2 2.规格、型号：箱体尺寸、箱内配置要求详见“配电箱系统图” 3.安装方式：挂墙明装 4.包含但不限于支架、焊压铜接线端子、接地、刷漆、补漆等 | 台 | 1 | 987.14 | 987.14 | 162 | 24
本页小计 | [6 empty] | 7167 | 486 | 72
表—07
分部分项工程量清单与计价表
单位工程(专业)：上部-地上电气安装工程 | [9 empty] | 第 41 页 共 98 页
序号 | 项目编码 | 项目名称 | 项目特征 | 计量单位 | 工程量 | 综合单价(元) | 合价(元) | 其中(元) |  |  |  | 备注
[8 empty] | 定额人工费 | 人工费价差 | 定额机械费 | 机械费价差
77 | 030404017109 | 配电箱 | 1.名称：成套配电箱 3ACKT2 2.规格、型号：箱体尺寸、箱内配置要求详见“配电箱系统图” 3.安装方式：挂墙明装 4.包含但不限于支架、焊压铜接线端子、接地、刷漆、补漆等 | 台 | 1 | 2873.14 | 2873.14 | 162 | 24
78 | 030404017110 | 配电箱 | 1.名称：成套配电箱 2APKT 2.规格、型号：箱体尺寸、箱内配置要求详见“配电箱系统图” 3.安装方式：挂墙明装 4.包含但不限于支架、焊压铜接线端子、接地、刷漆、补漆等 | 台 | 1 | 2207.64 | 2207.64 | 162 | 24
本页小计 | [6 empty] | 5081 | 324 | 48
表—07
分部分项工程量清单与计价表
单位工程(专业)：上部-地上电气安装工程 | [9 empty] | 第 42 页 共 98 页
序号 | 项目编码 | 项目名称 | 项目特征 | 计量单位 | 工程量 | 综合单价(元) | 合价(元) | 其中(元) |  |  |  | 备注
[8 empty] | 定额人工费 | 人工费价差 | 定额机械费 | 机械费价差
79 | 030404017111 | 配电箱 | 1.名称：成套配电箱 1ACKT2-2 2.规格、型号：箱体尺寸、箱内配置要求详见“配电箱系统图” 3.安装方式：挂墙明装 4.包含但不限于支架、焊压铜接线端子、接地、刷漆、补漆等 | 台 | 1 | 2802.14 | 2802.14 | 162 | 24
80 | 030404017112 | 配电箱 | 1.名称：成套配电箱 1ACKT2-1 2.规格、型号：箱体尺寸、箱内配置要求详见“配电箱系统图” 3.安装方式：挂墙明装 4.包含但不限于支架、焊压铜接线端子、接地、刷漆、补漆等 | 台 | 1 | 1838.14 | 1838.14 | 162 | 24
本页小计 | [6 empty] | 4640 | 324 | 48
表—07
分部分项工程量清单与计价表
单位工程(专业)：上部-地上电气安装工程 | [9 empty] | 第 43 页 共 98 页
序号 | 项目编码 | 项目名称 | 项目特征 | 计量单位 | 工程量 | 综合单价(元) | 合价(元) | 其中(元) |  |  |  | 备注
[8 empty] | 定额人工费 | 人工费价差 | 定额机械费 | 机械费价差
81 | 030404017113 | 配电箱 | 1.名称：成套配电箱 2ACKT2-2 2.规格、型号：箱体尺寸、箱内配置要求详见“配电箱系统图” 3.安装方式：挂墙明装 4.包含但不限于支架、焊压铜接线端子、接地、刷漆、补漆等 | 台 | 1 | 4696.74 | 4696.74 | 162 | 24
82 | 030404017114 | 配电箱 | 1.名称：成套配电箱 2ACKT2-1 2.规格、型号：箱体尺寸、箱内配置要求详见“配电箱系统图” 3.安装方式：挂墙明装 4.包含但不限于支架、焊压铜接线端子、接地、刷漆、补漆等 | 台 | 1 | 1866.74 | 1866.74 | 162 | 24
本页小计 | [6 empty] | 6563 | 324 | 48
表—07
分部分项工程量清单与计价表
单位工程(专业)：上部-地上电气安装工程 | [9 empty] | 第 44 页 共 98 页
序号 | 项目编码 | 项目名称 | 项目特征 | 计量单位 | 工程量 | 综合单价(元) | 合价(元) | 其中(元) |  |  |  | 备注
[8 empty] | 定额人工费 | 人工费价差 | 定额机械费 | 机械费价差
83 | 030404017115 | 配电箱 | 1.名称：成套配电箱 2ACKT2-3 2.规格、型号：箱体尺寸、箱内配置要求详见“配电箱系统图” 3.安装方式：挂墙明装 4.包含但不限于支架、焊压铜接线端子、接地、刷漆、补漆等 | 台 | 1 | 4682.14 | 4682.14 | 162 | 24
84 | 030404017116 | 配电箱 | 1.名称：成套配电箱 1APXFE1/1APXF1 2.规格、型号：箱体尺寸、箱内配置要求详见“配电箱系统图” 3.安装方式：挂墙明装 4.包含但不限于支架、焊压铜接线端子、接地、刷漆、补漆等 | 台 | 2 | 5281.54 | 10563.08 | 324 | 48
本页小计 | [6 empty] | 15245 | 486 | 72
表—07
分部分项工程量清单与计价表
单位工程(专业)：上部-地上电气安装工程 | [9 empty] | 第 45 页 共 98 页
序号 | 项目编码 | 项目名称 | 项目特征 | 计量单位 | 工程量 | 综合单价(元) | 合价(元) | 其中(元) |  |  |  | 备注
[8 empty] | 定额人工费 | 人工费价差 | 定额机械费 | 机械费价差
85 | 030404017117 | 配电箱 | 1.名称：成套配电箱 1ATpy2 2.规格、型号：箱体尺寸、箱内配置要求详见“配电箱系统图” 3.安装方式：挂墙明装 4.包含但不限于支架、焊压铜接线端子、接地、刷漆、补漆等 | 台 | 1 | 7385.14 | 7385.14 | 162 | 24
86 | 030404017118 | 配电箱 | 1.名称：成套配电箱 2ATpy1 2.规格、型号：箱体尺寸、箱内配置要求详见“配电箱系统图” 3.安装方式：挂墙明装 4.包含但不限于支架、焊压铜接线端子、接地、刷漆、补漆等 | 台 | 1 | 14283.14 | 14283.14 | 162 | 24
本页小计 | [6 empty] | 21668 | 324 | 48
表—07
分部分项工程量清单与计价表
单位工程(专业)：上部-地上电气安装工程 | [9 empty] | 第 46 页 共 98 页
序号 | 项目编码 | 项目名称 | 项目特征 | 计量单位 | 工程量 | 综合单价(元) | 合价(元) | 其中(元) |  |  |  | 备注
[8 empty] | 定额人工费 | 人工费价差 | 定额机械费 | 机械费价差
87 | 030404017119 | 配电箱 | 1.名称：成套配电箱 2ATpy2 2.规格、型号：箱体尺寸、箱内配置要求详见“配电箱系统图” 3.安装方式：挂墙明装 4.包含但不限于支架、焊压铜接线端子、接地、刷漆、补漆等 | 台 | 1 | 6532.14 | 6532.14 | 162 | 24
88 | 030404017120 | 配电箱 | 1.名称：成套配电箱 3ATpy2 2.规格、型号：箱体尺寸、箱内配置要求详见“配电箱系统图” 3.安装方式：挂墙明装 4.包含但不限于支架、焊压铜接线端子、接地、刷漆、补漆等 | 台 | 1 | 8386.14 | 8386.14 | 162 | 24
本页小计 | [6 empty] | 14918 | 324 | 48
表—07
分部分项工程量清单与计价表
单位工程(专业)：上部-地上电气安装工程 | [9 empty] | 第 47 页 共 98 页
序号 | 项目编码 | 项目名称 | 项目特征 | 计量单位 | 工程量 | 综合单价(元) | 合价(元) | 其中(元) |  |  |  | 备注
[8 empty] | 定额人工费 | 人工费价差 | 定额机械费 | 机械费价差
89 | 030404017121 | 配电箱 | 1.名称：成套配电箱 RATpy3 2.规格、型号：箱体尺寸、箱内配置要求详见“配电箱系统图” 3.安装方式：挂墙明装 4.包含但不限于支架、焊压铜接线端子、接地、刷漆、补漆等 | 台 | 1 | 6533.14 | 6533.14 | 162 | 24
90 | 030411003021 | 桥架 | 1.名称：强电金属桥架 2.规格、型号：[100×100] 3.材质：热镀锌 4.类型：槽式 5.配件/附件：包含但不限于直通、弯头、三通或四通、盖板、隔板、伸缩节、接地跨接（编织铜线）、扣锁、连接片、螺栓等 | m | 25.81 | 72.9 | 1881.55 | 273.07 | 40.52 | 11.36 | 2.84
本页小计 | [6 empty] | 8415 | 435 | 65 | 11 | 3
表—07
分部分项工程量清单与计价表
单位工程(专业)：上部-地上电气安装工程 | [9 empty] | 第 48 页 共 98 页
序号 | 项目编码 | 项目名称 | 项目特征 | 计量单位 | 工程量 | 综合单价(元) | 合价(元) | 其中(元) |  |  |  | 备注
[8 empty] | 定额人工费 | 人工费价差 | 定额机械费 | 机械费价差
91 | 030411003022 | 桥架 | 1.名称：强电金属桥架 2.规格、型号：[100×50]IP54 3.材质：热镀锌 4.类型：槽式 5.配件/附件：包含但不限于直通段、弯头、三通或四通、盖板、隔板、伸缩节、接地跨接（编织铜线）、扣锁、连接片、螺栓等 | m | 7.07 | 58.34 | 412.46 | 74.8 | 11.1 | 3.11 | 0.78
本页小计 | [6 empty] | 412 | 75 | 11 | 3 | 1
表—07
分部分项工程量清单与计价表
单位工程(专业)：上部-地上电气安装工程 | [9 empty] | 第 49 页 共 98 页
序号 | 项目编码 | 项目名称 | 项目特征 | 计量单位 | 工程量 | 综合单价(元) | 合价(元) | 其中(元) |  |  |  | 备注
[8 empty] | 定额人工费 | 人工费价差 | 定额机械费 | 机械费价差
92 | 030411003023 | 桥架 | 1.名称：强电金属桥架 2.规格、型号：[100×50] 3.材质：热镀锌 4.类型：槽式 5.配件/附件：包含但不限于直通段、弯头、三通或四通、盖板、隔板、伸缩节、接地跨接（编织铜线）、扣锁、连接片、螺栓等 | m | 35.56 | 58.34 | 2074.57 | 376.22 | 55.83 | 15.65 | 3.91
本页小计 | [6 empty] | 2075 | 376 | 56 | 16 | 4
表—07
分部分项工程量清单与计价表
单位工程(专业)：上部-地上电气安装工程 | [9 empty] | 第 50 页 共 98 页
序号 | 项目编码 | 项目名称 | 项目特征 | 计量单位 | 工程量 | 综合单价(元) | 合价(元) | 其中(元) |  |  |  | 备注
[8 empty] | 定额人工费 | 人工费价差 | 定额机械费 | 机械费价差
93 | 030411003024 | 桥架 | 1.名称：强电金属桥架 2.规格、型号：[150×100] 3.材质：热镀锌 4.类型：槽式 5.配件/附件：包含但不限于直通段、弯头、三通或四通、盖板、隔板、伸缩节、接地跨接（编织铜线）、扣锁、连接片、螺栓等 | m | 470 | 88.52 | 41604.4 | 8286.1 | 1226.7 | 399.5 | 98.7
本页小计 | [6 empty] | 41604 | 8286 | 1227 | 400 | 99
表—07
分部分项工程量清单与计价表
单位工程(专业)：上部-地上电气安装工程 | [9 empty] | 第 51 页 共 98 页
序号 | 项目编码 | 项目名称 | 项目特征 | 计量单位 | 工程量 | 综合单价(元) | 合价(元) | 其中(元) |  |  |  | 备注
[8 empty] | 定额人工费 | 人工费价差 | 定额机械费 | 机械费价差
94 | 030411003025 | 桥架 | 1.名称：强电金属桥架 2.规格、型号：[150×100]IP54 3.材质：热镀锌 4.类型：槽式 5.配件/附件：包含但不限于直通段、弯头、三通或四通、盖板、隔板、伸缩节、接地跨接（编织铜线）、扣锁、连接片、螺栓等 | m | 10.23 | 88.52 | 905.56 | 180.35 | 26.71 | 8.7 | 2.14
本页小计 | [6 empty] | 906 | 180 | 27 | 9 | 2
表—07
分部分项工程量清单与计价表
单位工程(专业)：上部-地上电气安装工程 | [9 empty] | 第 52 页 共 98 页
序号 | 项目编码 | 项目名称 | 项目特征 | 计量单位 | 工程量 | 综合单价(元) | 合价(元) | 其中(元) |  |  |  | 备注
[8 empty] | 定额人工费 | 人工费价差 | 定额机械费 | 机械费价差
95 | 030411003026 | 桥架 | 1.名称：强电金属桥架 2.规格、型号：[200×100] 3.材质：热镀锌 4.类型：槽式 5.配件/附件：包含但不限于直通段、弯头、三通或四通、盖板、隔板、伸缩节、接地跨接（编织铜线）、扣锁、连接片、螺栓等 | m | 98.39 | 111.48 | 10968.52 | 1734.62 | 256.79 | 83.63 | 20.66
本页小计 | [6 empty] | 10969 | 1735 | 257 | 84 | 21
表—07
分部分项工程量清单与计价表
单位工程(专业)：上部-地上电气安装工程 | [9 empty] | 第 53 页 共 98 页
序号 | 项目编码 | 项目名称 | 项目特征 | 计量单位 | 工程量 | 综合单价(元) | 合价(元) | 其中(元) |  |  |  | 备注
[8 empty] | 定额人工费 | 人工费价差 | 定额机械费 | 机械费价差
96 | 030411003027 | 桥架 | 1.名称：强电金属桥架 2.规格、型号：[200×150] 3.材质：热镀锌 4.类型：槽式 5.配件/附件：包含但不限于直通段、弯头、三通或四通、盖板、隔板、伸缩节、接地跨接（编织铜线）、扣锁、连接片、螺栓等 | m | 224 | 125.78 | 28174.72 | 3949.12 | 584.64 | 190.4 | 47.04
本页小计 | [6 empty] | 28175 | 3949 | 585 | 190 | 47
表—07
分部分项工程量清单与计价表
单位工程(专业)：上部-地上电气安装工程 | [9 empty] | 第 54 页 共 98 页
序号 | 项目编码 | 项目名称 | 项目特征 | 计量单位 | 工程量 | 综合单价(元) | 合价(元) | 其中(元) |  |  |  | 备注
[8 empty] | 定额人工费 | 人工费价差 | 定额机械费 | 机械费价差
97 | 030411003028 | 桥架 | 1.名称：强电金属桥架 2.规格、型号：[300×100]IP54 3.材质：热镀锌 4.类型：槽式 5.配件/附件：包含但不限于直通段、弯头、三通或四通、盖板、隔板、伸缩节、接地跨接（编织铜线）、扣锁、连接片、螺栓等 | m | 14.45 | 121.3 | 1752.79 | 254.75 | 37.72 | 12.28 | 3.04
本页小计 | [6 empty] | 1753 | 255 | 38 | 12 | 3
表—07
分部分项工程量清单与计价表
单位工程(专业)：上部-地上电气安装工程 | [9 empty] | 第 55 页 共 98 页
序号 | 项目编码 | 项目名称 | 项目特征 | 计量单位 | 工程量 | 综合单价(元) | 合价(元) | 其中(元) |  |  |  | 备注
[8 empty] | 定额人工费 | 人工费价差 | 定额机械费 | 机械费价差
98 | 030411003029 | 桥架 | 1.名称：强电金属桥架 2.规格、型号：[300×100] 3.材质：热镀锌 4.类型：槽式 5.配件/附件：包含但不限于直通段、弯头、三通或四通、盖板、隔板、伸缩节、接地跨接（编织铜线）、扣锁、连接片、螺栓等 | m | 70.32 | 137.08 | 9639.47 | 1239.74 | 183.54 | 59.77 | 14.77
本页小计 | [6 empty] | 9639 | 1240 | 184 | 60 | 15
表—07
分部分项工程量清单与计价表
单位工程(专业)：上部-地上电气安装工程 | [9 empty] | 第 56 页 共 98 页
序号 | 项目编码 | 项目名称 | 项目特征 | 计量单位 | 工程量 | 综合单价(元) | 合价(元) | 其中(元) |  |  |  | 备注
[8 empty] | 定额人工费 | 人工费价差 | 定额机械费 | 机械费价差
99 | 030411003030 | 桥架 | 1.名称：强电金属桥架 2.规格、型号：[300×150] 3.材质：热镀锌 4.类型：槽式 5.配件/附件：包含但不限于直通段、弯头、三通或四通、盖板、隔板、伸缩节、接地跨接（编织铜线）、扣锁、连接片、螺栓等 | m | 68.35 | 165.86 | 11336.53 | 1932.25 | 286.39 | 97.06 | 21.19
本页小计 | [6 empty] | 11337 | 1932 | 286 | 97 | 21
表—07
分部分项工程量清单与计价表
单位工程(专业)：上部-地上电气安装工程 | [9 empty] | 第 57 页 共 98 页
序号 | 项目编码 | 项目名称 | 项目特征 | 计量单位 | 工程量 | 综合单价(元) | 合价(元) | 其中(元) |  |  |  | 备注
[8 empty] | 定额人工费 | 人工费价差 | 定额机械费 | 机械费价差
100 | 030411003031 | 桥架 | 1.名称：强电金属桥架 2.规格、型号：[300×150]IP54 3.材质：热镀锌 4.类型：槽式 5.配件/附件：包含但不限于直通段、弯头、三通或四通、盖板、隔板、伸缩节、接地跨接（编织铜线）、扣锁、连接片、螺栓等 | m | 79.93 | 148.69 | 11884.79 | 2259.62 | 334.91 | 113.5 | 24.78
本页小计 | [6 empty] | 11885 | 2260 | 335 | 114 | 25
表—07
分部分项工程量清单与计价表
单位工程(专业)：上部-地上电气安装工程 | [9 empty] | 第 58 页 共 98 页
序号 | 项目编码 | 项目名称 | 项目特征 | 计量单位 | 工程量 | 综合单价(元) | 合价(元) | 其中(元) |  |  |  | 备注
[8 empty] | 定额人工费 | 人工费价差 | 定额机械费 | 机械费价差
101 | 030411003032 | 桥架 | 1.名称：强电金属桥架 2.规格、型号：[400×150]IP54 3.材质：热镀锌 4.类型：槽式 5.配件/附件：包含但不限于直通段、弯头、三通或四通、盖板、隔板、伸缩节、接地跨接（编织铜线）、扣锁、连接片、螺栓等 | m | 3.55 | 190.1 | 674.86 | 100.36 | 14.87 | 5.04 | 1.1
本页小计 | [6 empty] | 675 | 100 | 15 | 5 | 1
表—07
分部分项工程量清单与计价表
单位工程(专业)：上部-地上电气安装工程 | [9 empty] | 第 59 页 共 98 页
序号 | 项目编码 | 项目名称 | 项目特征 | 计量单位 | 工程量 | 综合单价(元) | 合价(元) | 其中(元) |  |  |  | 备注
[8 empty] | 定额人工费 | 人工费价差 | 定额机械费 | 机械费价差
102 | 030411003033 | 桥架 | 1.名称：强电金属桥架 2.规格、型号：[400×150] 3.材质：热镀锌 4.类型：槽式 5.配件/附件：包含但不限于直通段、弯头、三通或四通、盖板、隔板、伸缩节、接地跨接（编织铜线）、扣锁、连接片、螺栓等 | m | 6.55 | 229.49 | 1503.16 | 185.17 | 27.44 | 9.3 | 2.03
本页小计 | [6 empty] | 1503 | 185 | 27 | 9 | 2
表—07
分部分项工程量清单与计价表
单位工程(专业)：上部-地上电气安装工程 | [9 empty] | 第 60 页 共 98 页
序号 | 项目编码 | 项目名称 | 项目特征 | 计量单位 | 工程量 | 综合单价(元) | 合价(元) | 其中(元) |  |  |  | 备注
[8 empty] | 定额人工费 | 人工费价差 | 定额机械费 | 机械费价差
103 | 030411003034 | 桥架 | 1.名称：强电金属桥架 2.规格、型号：[500×150]IP54 3.材质：热镀锌 4.类型：槽式 5.配件/附件：包含但不限于直通段、弯头、三通或四通、盖板、隔板、伸缩节、接地跨接（编织铜线）、扣锁、连接片、螺栓等 | m | 85.07 | 291.27 | 24778.34 | 3259.03 | 483.2 | 324.97 | 56.14
本页小计 | [6 empty] | 24778 | 3259 | 483 | 325 | 56
表—07
分部分项工程量清单与计价表
单位工程(专业)：上部-地上电气安装工程 | [9 empty] | 第 61 页 共 98 页
序号 | 项目编码 | 项目名称 | 项目特征 | 计量单位 | 工程量 | 综合单价(元) | 合价(元) | 其中(元) |  |  |  | 备注
[8 empty] | 定额人工费 | 人工费价差 | 定额机械费 | 机械费价差
104 | 030411003035 | 桥架 | 1.名称：强电金属桥架 2.规格、型号：[600×150] 3.材质：热镀锌 4.类型：槽式 5.配件/附件：包含但不限于直通段、弯头、三通或四通、盖板、隔板、伸缩节、接地跨接（编织铜线）、扣锁、连接片、螺栓等 | m | 21.8 | 352.88 | 7692.78 | 835.16 | 123.82 | 83.28 | 14.38
本页小计 | [6 empty] | 7693 | 835 | 124 | 83 | 14
表—07
分部分项工程量清单与计价表
单位工程(专业)：上部-地上电气安装工程 | [9 empty] | 第 62 页 共 98 页
序号 | 项目编码 | 项目名称 | 项目特征 | 计量单位 | 工程量 | 综合单价(元) | 合价(元) | 其中(元) |  |  |  | 备注
[8 empty] | 定额人工费 | 人工费价差 | 定额机械费 | 机械费价差
105 | 030411003036 | 桥架 | 1.名称：强电金属桥架 2.规格、型号：[800×200] 3.材质：热镀锌 4.类型：槽式 5.配件/附件：包含但不限于直通段、弯头、三通或四通、盖板、隔板、伸缩节、接地跨接（编织铜线）、扣锁、连接片、螺栓等 | m | 26.65 | 467.23 | 12451.68 | 1298.92 | 192.41 | 155.9 | 26.39
106 | 030413001004 | 铁构件 | 1.名称：桥架支吊架制作安装 2.材质：型钢 3.规格：综合 | kg | 1182.09 | 17.21 | 20343.77 | 8759.29 | 1300.3 | 1063.88 | 23.64
本页小计 | [6 empty] | 32795 | 10058 | 1493 | 1220 | 50
表—07
分部分项工程量清单与计价表
单位工程(专业)：上部-地上电气安装工程 | [9 empty] | 第 63 页 共 98 页
序号 | 项目编码 | 项目名称 | 项目特征 | 计量单位 | 工程量 | 综合单价(元) | 合价(元) | 其中(元) |  |  |  | 备注
[8 empty] | 定额人工费 | 人工费价差 | 定额机械费 | 机械费价差
107 | 031201003013 | 金属结构刷油 | 1.名称：型钢支吊架刷油 2.除锈级别：手工除轻锈 3.油漆品种：红丹防锈漆（底漆），酚醛调和漆（面漆） 4.结构类型：一般钢结构 5.涂刷遍数：底漆二道，面漆二道. | kg | 1182.09 | 2.21 | 2612.42 | 1004.78 | 141.85 | 295.52 | 59.11
108 | 030411001029 | 配管 | 1.名称：镀锌钢管 2.规格：SC20 3.配置形式：暗配 4.包含但不限于砖墙/加气块墙刨沟、沟槽恢复、管内壁刷防锈漆等 | m | 2826.38 | 18.39 | 51977.13 | 14725.44 | 2204.58 | 141.32
本页小计 | [6 empty] | 54590 | 15730 | 2346 | 437 | 59
表—07
分部分项工程量清单与计价表
单位工程(专业)：上部-地上电气安装工程 | [9 empty] | 第 64 页 共 98 页
序号 | 项目编码 | 项目名称 | 项目特征 | 计量单位 | 工程量 | 综合单价(元) | 合价(元) | 其中(元) |  |  |  | 备注
[8 empty] | 定额人工费 | 人工费价差 | 定额机械费 | 机械费价差
109 | 030411001030 | 配管 | 1.名称：镀锌钢管 2.规格：SC25 3.配置形式：暗配 4.包含但不限于砖墙/加气块墙刨沟、沟槽恢复、管内壁刷防锈漆等 | m | 21.31 | 24.4 | 519.96 | 134.68 | 20.03 | 1.49
110 | 030411001031 | 配管 | 1.名称：镀锌钢管 2.规格：SC32 3.配置形式：暗配 4.包含但不限于砖墙/加气块墙刨沟、沟槽恢复、管内壁刷防锈漆等 | m | 1277 | 30.2 | 38565.4 | 8594.21 | 1264.23 | 89.39
本页小计 | [6 empty] | 39085 | 8729 | 1284 | 91
表—07
分部分项工程量清单与计价表
单位工程(专业)：上部-地上电气安装工程 | [9 empty] | 第 65 页 共 98 页
序号 | 项目编码 | 项目名称 | 项目特征 | 计量单位 | 工程量 | 综合单价(元) | 合价(元) | 其中(元) |  |  |  | 备注
[8 empty] | 定额人工费 | 人工费价差 | 定额机械费 | 机械费价差
111 | 030411001032 | 配管 | 1.名称：镀锌钢管 2.规格：SC40 3.配置形式：暗配 4.包含但不限于砖墙/加气块墙刨沟、沟槽恢复、管内壁刷防锈漆等 | m | 83.65 | 39.46 | 3300.83 | 903.42 | 133.84 | 7.53
112 | 030411001033 | 配管 | 1.名称：镀锌钢管 2.规格：SC50 3.配置形式：暗配 4.包含但不限于砖墙/加气块墙刨沟、沟槽恢复、管内壁刷防锈漆等 | m | 19.15 | 47.93 | 917.86 | 220.42 | 32.74 | 1.53
本页小计 | [6 empty] | 4219 | 1124 | 167 | 9
表—07
分部分项工程量清单与计价表
单位工程(专业)：上部-地上电气安装工程 | [9 empty] | 第 66 页 共 98 页
序号 | 项目编码 | 项目名称 | 项目特征 | 计量单位 | 工程量 | 综合单价(元) | 合价(元) | 其中(元) |  |  |  | 备注
[8 empty] | 定额人工费 | 人工费价差 | 定额机械费 | 机械费价差
113 | 030411001034 | 配管 | 1.名称：镀锌钢管 2.规格：SC100 3.配置形式：暗配 4.包含但不限于砖墙/加气块墙刨沟、沟槽恢复、管内壁刷防锈漆等 | m | 33.78 | 99.57 | 3363.47 | 892.47 | 132.08 | 6.42
114 | 030408001044 | 电力电缆 | 1.名称：低烟无卤阻燃电力电缆 2.规格、型号：WDZBN-YJY-4×70+1×35 3.材质：铜芯电缆 4.敷设方式、部位：桥架中或穿 管敷设 | m | 300.5 | 243.83 | 73270.92 | 2076.46 | 306.51 | 195.33 | 39.06
本页小计 | [6 empty] | 76634 | 2969 | 439 | 202 | 39
表—07
分部分项工程量清单与计价表
单位工程(专业)：上部-地上电气安装工程 | [9 empty] | 第 67 页 共 98 页
序号 | 项目编码 | 项目名称 | 项目特征 | 计量单位 | 工程量 | 综合单价(元) | 合价(元) | 其中(元) |  |  |  | 备注
[8 empty] | 定额人工费 | 人工费价差 | 定额机械费 | 机械费价差
115 | 030408001045 | 电力电缆 | 1.名称：低烟无卤阻燃电力电缆 2.规格、型号：WDZBN-YJY-5×16 3.材质：铜芯电缆 4.敷设方式、部位：桥架中或穿 管敷设 | m | 95.38 | 66.84 | 6375.2 | 203.16 | 29.57 | 4.77 | 0.95
116 | 030408001046 | 电力电缆 | 1.名称：低烟无卤阻燃电力电缆 2.规格、型号：WDZB-YJY-3×10 3.材质：铜芯电缆 4.敷设方式、部位：桥架中或穿 管敷设 | m | 6777.39 | 28.2 | 191122.4 | 11521.56 | 1762.12 | 271.1 | 67.77
本页小计 | [6 empty] | 197498 | 11725 | 1792 | 276 | 69
表—07
分部分项工程量清单与计价表
单位工程(专业)：上部-地上电气安装工程 | [9 empty] | 第 68 页 共 98 页
序号 | 项目编码 | 项目名称 | 项目特征 | 计量单位 | 工程量 | 综合单价(元) | 合价(元) | 其中(元) |  |  |  | 备注
[8 empty] | 定额人工费 | 人工费价差 | 定额机械费 | 机械费价差
117 | 030408001047 | 电力电缆 | 1.名称：低烟无卤阻燃电力电缆 2.规格、型号：WDZB-YJY-4×120+1×70 3.材质：铜芯电缆 4.敷设方式、部位：桥架中或穿 管敷设 | m | 132.3 | 396.53 | 52460.92 | 1287.28 | 190.51 | 288.41 | 56.89
118 | 030408001048 | 电力电缆 | 1.名称：低烟无卤阻燃电力电缆 2.规格、型号：WDZB-YJY-4×185+1×95 3.材质：铜芯电缆 4.敷设方式、部位：桥架中或穿 管敷设 | m | 211.99 | 585.5 | 124120.15 | 2062.66 | 305.27 | 462.14 | 91.15
本页小计 | [6 empty] | 176581 | 3350 | 496 | 751 | 148
表—07
分部分项工程量清单与计价表
单位工程(专业)：上部-地上电气安装工程 | [9 empty] | 第 69 页 共 98 页
序号 | 项目编码 | 项目名称 | 项目特征 | 计量单位 | 工程量 | 综合单价(元) | 合价(元) | 其中(元) |  |  |  | 备注
[8 empty] | 定额人工费 | 人工费价差 | 定额机械费 | 机械费价差
119 | 030408001049 | 电力电缆 | 1.名称：低烟无卤阻燃电力电缆 2.规格、型号：WDZB-YJY-4×2.5 3.材质：铜芯电缆 4.敷设方式、部位：桥架中或穿 管敷设 | m | 248.91 | 20.29 | 5050.38 | 423.15 | 64.71 | 9.96 | 2.49
120 | 030408001050 | 电力电缆 | 1.名称：低烟无卤阻燃电力电缆 2.规格、型号：WDZB-YJY-4×240+1×120 3.材质：铜芯电缆 4.敷设方式、部位：桥架中或穿 管敷设 | m | 59.16 | 746.87 | 44184.83 | 704 | 104.13 | 161.51 | 31.94
本页小计 | [6 empty] | 49235 | 1127 | 169 | 171 | 34
表—07
分部分项工程量清单与计价表
单位工程(专业)：上部-地上电气安装工程 | [9 empty] | 第 70 页 共 98 页
序号 | 项目编码 | 项目名称 | 项目特征 | 计量单位 | 工程量 | 综合单价(元) | 合价(元) | 其中(元) |  |  |  | 备注
[8 empty] | 定额人工费 | 人工费价差 | 定额机械费 | 机械费价差
121 | 030408001051 | 电力电缆 | 1.名称：低烟无卤阻燃电力电缆 2.规格、型号：WDZB-YJY-4×25+1×16 3.材质：铜芯电缆 4.敷设方式、部位：桥架中或穿 管敷设 | m | 72.59 | 90.57 | 6574.48 | 154.62 | 22.5 | 3.63 | 0.73
122 | 030408001052 | 电力电缆 | 1.名称：低烟无卤阻燃电力电缆 2.规格、型号：WDZB-YJY-4×35+1×16 3.材质：铜芯电缆 4.敷设方式、部位：桥架中或穿 管敷设 | m | 92.13 | 120.25 | 11078.63 | 392.47 | 58.05 | 9.21 | 1.85
本页小计 | [6 empty] | 17653 | 547 | 81 | 13 | 3
表—07
分部分项工程量清单与计价表
单位工程(专业)：上部-地上电气安装工程 | [9 empty] | 第 71 页 共 98 页
序号 | 项目编码 | 项目名称 | 项目特征 | 计量单位 | 工程量 | 综合单价(元) | 合价(元) | 其中(元) |  |  |  | 备注
[8 empty] | 定额人工费 | 人工费价差 | 定额机械费 | 机械费价差
123 | 030408001053 | 电力电缆 | 1.名称：低烟无卤阻燃电力电缆 2.规格、型号：WDZB-YJY-4×4 3.材质：铜芯电缆 4.敷设方式、部位：桥架中或穿 管敷设 | m | 10.15 | 17.16 | 174.17 | 17.26 | 2.63 | 0.41 | 0.1
124 | 030408001054 | 电力电缆 | 1.名称：低烟无卤阻燃电力电缆 2.规格、型号：WDZB-YJY-4×50+1×25 3.材质：铜芯电缆 4.敷设方式、部位：桥架中或穿 管敷设 | m | 6.16 | 169.82 | 1046.09 | 42.57 | 6.28 | 4 | 0.8
本页小计 | [6 empty] | 1220 | 60 | 9 | 4 | 1
表—07
分部分项工程量清单与计价表
单位工程(专业)：上部-地上电气安装工程 | [9 empty] | 第 72 页 共 98 页
序号 | 项目编码 | 项目名称 | 项目特征 | 计量单位 | 工程量 | 综合单价(元) | 合价(元) | 其中(元) |  |  |  | 备注
[8 empty] | 定额人工费 | 人工费价差 | 定额机械费 | 机械费价差
125 | 030408001055 | 电力电缆 | 1.名称：低烟无卤阻燃电力电缆 2.规格、型号：WDZB-YJY-4×6 3.材质：铜芯电缆 4.敷设方式、部位：桥架中或穿 管敷设 | m | 124.79 | 23.56 | 2940.05 | 212.14 | 32.45 | 4.99 | 1.25
126 | 030408001056 | 电力电缆 | 1.名称：低烟无卤阻燃电力电缆 2.规格、型号：WDZB-YJY-4×70+1×35 3.材质：铜芯电缆 4.敷设方式、部位：桥架中或穿 管敷设 | m | 11.2 | 231.5 | 2592.8 | 77.39 | 11.43 | 7.28 | 1.46
本页小计 | [6 empty] | 5533 | 290 | 44 | 12 | 3
表—07
分部分项工程量清单与计价表
单位工程(专业)：上部-地上电气安装工程 | [9 empty] | 第 73 页 共 98 页
序号 | 项目编码 | 项目名称 | 项目特征 | 计量单位 | 工程量 | 综合单价(元) | 合价(元) | 其中(元) |  |  |  | 备注
[8 empty] | 定额人工费 | 人工费价差 | 定额机械费 | 机械费价差
127 | 030408001057 | 电力电缆 | 1.名称：低烟无卤阻燃电力电缆 2.规格、型号：WDZB-YJV-4×95+1×50 3.材质：铜芯电缆 4.敷设方式、部位：桥架中或穿 管敷设 | m | 180.5 | 310.15 | 55982.08 | 1523.42 | 225.63 | 142.6 | 30.68
128 | 030408001058 | 电力电缆 | 1.名称：低烟无卤阻燃电力电缆 2.规格、型号：WDZB-YJY-5×10 3.材质：铜芯电缆 4.敷设方式、部位：桥架中或穿 管敷设 | m | 31.76 | 44.28 | 1406.33 | 53.99 | 8.26 | 1.27 | 0.32
本页小计 | [6 empty] | 57388 | 1577 | 234 | 144 | 31
表—07
分部分项工程量清单与计价表
单位工程(专业)：上部-地上电气安装工程 | [9 empty] | 第 74 页 共 98 页
序号 | 项目编码 | 项目名称 | 项目特征 | 计量单位 | 工程量 | 综合单价(元) | 合价(元) | 其中(元) |  |  |  | 备注
[8 empty] | 定额人工费 | 人工费价差 | 定额机械费 | 机械费价差
129 | 030408001059 | 电力电缆 | 1.名称：低烟无卤阻燃电力电缆 2.规格、型号：WDZB-YJY-5×16 3.材质：铜芯电缆 4.敷设方式、部位：桥架中或穿 管敷设 | m | 241.14 | 64.23 | 15488.42 | 513.63 | 74.75 | 12.06 | 2.41
130 | 030408001060 | 电力电缆 | 1.名称：低烟无卤阻燃电力电缆 2.规格、型号：WDZB-YJY-5×4 3.材质：铜芯电缆 4.敷设方式、部位：桥架中或穿 管敷设 | m | 31.14 | 20.52 | 638.99 | 52.94 | 8.09 | 1.25 | 0.31
131 | 030408001061 | 电力电缆 | 1.名称：低烟无卤阻燃电力电缆 2.规格、型号：BTTRZ-5×4 3.材质：铜芯电缆 4.敷设方式、部位：桥架中或穿 管敷设 | m | 96.9 | 48.76 | 4724.84 | 164.73 | 25.19 | 3.88 | 0.97
本页小计 | [6 empty] | 20852 | 731 | 108 | 17 | 4
表—07
分部分项工程量清单与计价表
单位工程(专业)：上部-地上电气安装工程 | [9 empty] | 第 75 页 共 98 页
序号 | 项目编码 | 项目名称 | 项目特征 | 计量单位 | 工程量 | 综合单价(元) | 合价(元) | 其中(元) |  |  |  | 备注
[8 empty] | 定额人工费 | 人工费价差 | 定额机械费 | 机械费价差
132 | 030408001062 | 电力电缆 | 1.名称：低烟无卤阻燃电力电缆 2.规格、型号：WDZB-YJY-5×6 3.材质：铜芯电缆 4.敷设方式、部位：桥架中或穿 管敷设 | m | 795.25 | 28.47 | 22640.77 | 1351.93 | 206.76 | 31.81 | 7.95
133 | 030408002007 | 控制电缆 | 1.名称：低压无卤控制电缆 2.规格、型号：WDZB-KYJY-4×1.5 3.材质：铜芯电缆 4.敷设方式、部位：桥架中或穿管敷设 | m | 10.97 | 8.04 | 88.2 | 18.54 | 2.74
本页小计 | [6 empty] | 22729 | 1370 | 210 | 32 | 8
表—07
分部分项工程量清单与计价表
单位工程(专业)：上部-地上电气安装工程 | [9 empty] | 第 76 页 共 98 页
序号 | 项目编码 | 项目名称 | 项目特征 | 计量单位 | 工程量 | 综合单价(元) | 合价(元) | 其中(元) |  |  |  | 备注
[8 empty] | 定额人工费 | 人工费价差 | 定额机械费 | 机械费价差
134 | 030408001063 | 电力电缆 | 1.名称：低烟无卤阻燃电力电缆 2.规格、型号：WDZ-YJV-5×10 3.材质：铜芯电缆 4.敷设方式、部位：桥架中或穿 管敷设 | m | 86.49 | 39.35 | 3403.38 | 147.03 | 22.49 | 3.46 | 0.86
135 | 030408001064 | 电力电缆 | 1.名称：低烟无卤阻燃电力电缆 2.规格、型号：WDZ-YJY-4×120+1×70 3.材质：铜芯电缆 4.敷设方式、部位：桥架中或穿 管敷设 | m | 184 | 382.99 | 70470.16 | 1552.96 | 230 | 145.36 | 31.28
本页小计 | [6 empty] | 73874 | 1700 | 252 | 149 | 32
表—07
分部分项工程量清单与计价表
单位工程(专业)：上部-地上电气安装工程 | [9 empty] | 第 77 页 共 98 页
序号 | 项目编码 | 项目名称 | 项目特征 | 计量单位 | 工程量 | 综合单价(元) | 合价(元) | 其中(元) |  |  |  | 备注
[8 empty] | 定额人工费 | 人工费价差 | 定额机械费 | 机械费价差
136 | 030408001065 | 电力电缆 | 1.名称：低烟无卤阻燃电力电缆 2.规格、型号：WDZ-YJY-4×35+1×16 3.材质：铜芯电缆 4.敷设方式、部位：桥架中或穿 管敷设 | m | 213.98 | 121.83 | 26069.18 | 1478.6 | 218.26 | 139.09 | 27.81
137 | 030408001066 | 电力电缆 | 1.名称：低烟无卤阻燃电力电缆 2.规格、型号：WDZ-YJY-5×16 3.材质：铜芯电缆 4.敷设方式、部位：桥架中或穿 管敷设 | m | 393.59 | 62.46 | 24583.63 | 838.35 | 122.01 | 19.68 | 3.94
本页小计 | [6 empty] | 50653 | 2317 | 340 | 159 | 32
表—07
分部分项工程量清单与计价表
单位工程(专业)：上部-地上电气安装工程 | [9 empty] | 第 78 页 共 98 页
序号 | 项目编码 | 项目名称 | 项目特征 | 计量单位 | 工程量 | 综合单价(元) | 合价(元) | 其中(元) |  |  |  | 备注
[8 empty] | 定额人工费 | 人工费价差 | 定额机械费 | 机械费价差
138 | 030408001067 | 电力电缆 | 1.名称：低烟无卤阻燃电力电缆 2.规格、型号：WDZ-YJY-5×6 3.材质：铜芯电缆 4.敷设方式、部位：桥架中或穿 管敷设 | m | 117.96 | 27.49 | 3242.72 | 200.53 | 30.67 | 4.72 | 1.18
139 | 030408006013 | 电力电缆头 | 1.名称：电力电缆终端头 2.规格、型号：三芯及以上×截 面 10mm2 3.材质、类型：铜芯电缆、干包式 4.安装部位：配电柜、箱 5.电压等级：1kV 以下 | 个 | 381 | 28.14 | 10721.34 | 3303.27 | 487.68
本页小计 | [6 empty] | 13964 | 3504 | 518 | 5 | 1
表—07
分部分项工程量清单与计价表
单位工程(专业)：上部-地上电气安装工程 | [9 empty] | 第 79 页 共 98 页
序号 | 项目编码 | 项目名称 | 项目特征 | 计量单位 | 工程量 | 综合单价(元) | 合价(元) | 其中(元) |  |  |  | 备注
[8 empty] | 定额人工费 | 人工费价差 | 定额机械费 | 机械费价差
140 | 030408006014 | 电力电缆头 | 1.名称：电力电缆终端头 2.规格、型号：三芯及以上×截面 120mm2 3.材质、类型：铜芯电缆、干包式 4.安装部位：配电柜、箱 5.电压等级：1kV 以下 | 个 | 2 | 171.51 | 343.02 | 94.5 | 14
141 | 030408006015 | 电力电缆头 | 1.名称：电力电缆终端头 2.规格、型号：三芯及以上×截 面 16mm2 3.材质、类型：铜芯电缆、干包式 4.安装部位：配电柜、箱 5.电压等级：1kV 以下 | 个 | 26 | 37.53 | 975.78 | 300.56 | 44.46
本页小计 | [6 empty] | 1319 | 395 | 58
表—07
分部分项工程量清单与计价表
单位工程(专业)：上部-地上电气安装工程 | [9 empty] | 第 80 页 共 98 页
序号 | 项目编码 | 项目名称 | 项目特征 | 计量单位 | 工程量 | 综合单价(元) | 合价(元) | 其中(元) |  |  |  | 备注
[8 empty] | 定额人工费 | 人工费价差 | 定额机械费 | 机械费价差
142 | 030408006016 | 电力电缆头 | 1.名称：电力电缆终端头 2.规格、型号：三芯及以上×截 面 185mm2 3.材质、类型：铜芯电缆、干包式 4.安装部位：配电柜、箱 5.电压等级：1kV 以下 | 个 | 4 | 269.23 | 1076.92 | 245.16 | 36.32
143 | 030408006017 | 电力电缆头 | 1.名称：电力电缆终端头 2.规格、型号：三芯及以上×截 面 25mm2 3.材质、类型：铜芯电缆、干包式 4.安装部位：配电柜、箱 5.电压等级：1kV 以下 | 个 | 2 | 37.53 | 75.06 | 23.12 | 3.42
本页小计 | [6 empty] | 1152 | 268 | 40
表—07
分部分项工程量清单与计价表
单位工程(专业)：上部-地上电气安装工程 | [9 empty] | 第 81 页 共 98 页
序号 | 项目编码 | 项目名称 | 项目特征 | 计量单位 | 工程量 | 综合单价(元) | 合价(元) | 其中(元) |  |  |  | 备注
[8 empty] | 定额人工费 | 人工费价差 | 定额机械费 | 机械费价差
144 | 030408006018 | 电力电缆头 | 1.名称：电力电缆终端头 2.规格、型号：三芯及以上×截 面 35mm2 3.材质、类型：铜芯电缆、干包式 4.安装部位：配电柜、箱 5.电压等级：1kV 以下 | 个 | 14 | 93.81 | 1313.34 | 404.46 | 59.92
145 | 030408006019 | 电力电缆头 | 1.名称：电力电缆终端头 2.规格、型号：三芯及以上×截 面 70mm2 3.材质、类型：铜芯电缆、干包式 4.安装部位：配电柜、箱 5.电压等级：1kV 以下 | 个 | 12 | 171.51 | 2058.12 | 567 | 84
本页小计 | [6 empty] | 3371 | 971 | 144
表—07
分部分项工程量清单与计价表
单位工程(专业)：上部-地上电气安装工程 | [9 empty] | 第 82 页 共 98 页
序号 | 项目编码 | 项目名称 | 项目特征 | 计量单位 | 工程量 | 综合单价(元) | 合价(元) | 其中(元) |  |  |  | 备注
[8 empty] | 定额人工费 | 人工费价差 | 定额机械费 | 机械费价差
146 | 030411004025 | 配线 | 1.名称：管内穿照明线 2.配线形式：照明回路 3.规格、型号：WDZB-BYJ-2.5 4.材质：铜芯线 | m | 5023.73 | 3.03 | 15221.9 | 3064.48 | 452.13
147 | 030411004026 | 配线 | 1.名称：线槽内穿照明线 2.配线形式：照明回路 3.规格、型号：WDZB-BYJ-2.5 4.材质：铜芯线 | m | 2174.97 | 2.98 | 6481.41 | 1522.48 | 217.5
148 | 030411004027 | 配线 | 1.名称：管内内穿照明线 2.配线形式：动力回路 3.规格、型号：WDZ-BYJ-10 4.材质：铜芯线 | m | 294.93 | 8.06 | 2377.14 | 171.06 | 23.59
149 | 030411006008 | 接线盒 | 1.名称：开关插座盒 2.材质：塑料 3.规格：86 型 4.安装形式：暗装 | 个 | 323 | 6.09 | 1967.07 | 946.39 | 138.89
本页小计 | [6 empty] | 26048 | 5704 | 832
表—07
分部分项工程量清单与计价表
单位工程(专业)：上部-地上电气安装工程 | [9 empty] | 第 83 页 共 98 页
序号 | 项目编码 | 项目名称 | 项目特征 | 计量单位 | 工程量 | 综合单价(元) | 合价(元) | 其中(元) |  |  |  | 备注
[8 empty] | 定额人工费 | 人工费价差 | 定额机械费 | 机械费价差
150 | 030411006009 | 接线盒 | 1.名称：接线盒 2.材质：塑料 3.规格：86 型 4.安装形式：暗装 | 个 | 279 | 6.35 | 1771.65 | 775.62 | 114.39
151 | 030404035003 | 插座 | 1.名称：单相五孔插座（安全型） 2.规格：86 系列，10A 3.安装形式：暗装 | 个 | 44 | 18.21 | 801.24 | 343.2 | 51.04
152 | 030414002003 | 送配电装置系统 | 1.名称：交流供电系统调试 2.电压等级：1kV 以下 3.类型：综合 | 系统 | 51 | 237.34 | 12104.34 | 7022.7 | 1040.4 | 1187.28 | 23.97
153 | 030408008001 | 防火堵洞 | 1.名称：电缆防火堵洞 2.材质：有机防火堵料 3.部位：配电箱柜下 | 处 | 14 | 94.09 | 1317.26 | 776.86 | 115.08
本页小计 | [6 empty] | 15994 | 8918 | 1321 | 1187 | 24
表—07
分部分项工程量清单与计价表
单位工程(专业)：上部-地上电气安装工程 | [9 empty] | 第 84 页 共 98 页
序号 | 项目编码 | 项目名称 | 项目特征 | 计量单位 | 工程量 | 综合单价(元) | 合价(元) | 其中(元) |  |  |  | 备注
[8 empty] | 定额人工费 | 人工费价差 | 定额机械费 | 机械费价差
154 | 030408009001 | 防火隔板 | 1.名称：防火隔板 2.材质：EFF 型无机防火隔板，耐火 等级不小于 3.0 小时 3.部位：桥架内电缆在进入变电所 和各个防火分区隔墙处 | m2 | 3.5 | 168.02 | 588.07 | 339.75 | 50.33
155 | 030408010001 | 防火涂料 | 1.名称：防火堵料 2.材质：无机防火堵料 3.部位：管道井 | kg | 420 | 26.83 | 11268.6 | 7568.4 | 1121.4
|  | 电气照明 |  |  |  |  | 116828 | 17030 | 2532 | 72
本页小计 | [6 empty] | 11857 | 7908 | 1172
表—07
分部分项工程量清单与计价表
单位工程(专业)：上部-地上电气安装工程 | [9 empty] | 第 85 页 共 98 页
序号 | 项目编码 | 项目名称 | 项目特征 | 计量单位 | 工程量 | 综合单价(元) | 合价(元) | 其中(元) |  |  |  | 备注
[8 empty] | 定额人工费 | 人工费价差 | 定额机械费 | 机械费价差
156 | 030404017122 | 配电箱 | 1.名称：公共照明配电箱4-6ALg1 2.规格、型号：箱体尺寸、箱内配置要求详见“配电箱系统图” 3.安装方式：挂墙明装 4.包含但不限于支架、焊压铜接线端子、接地、刷漆、补漆等 | 台 | 3 | 1548.35 | 4645.05 | 380.31 | 56.34
157 | 030404017123 | 配电箱 | 1.名称：公共照明配电箱2-3ALg1 2.规格、型号：箱体尺寸、箱内配置要求详见“配电箱系统图” 3.安装方式：挂墙明装 4.包含但不限于支架、焊压铜接线端子、接地、刷漆、补漆等 | 台 | 2 | 5337.95 | 10675.9 | 253.54 | 37.56
本页小计 | [6 empty] | 15321 | 634 | 94
表—07
分部分项工程量清单与计价表
单位工程(专业)：上部-地上电气安装工程 | [9 empty] | 第 86 页 共 98 页
序号 | 项目编码 | 项目名称 | 项目特征 | 计量单位 | 工程量 | 综合单价(元) | 合价(元) | 其中(元) |  |  |  | 备注
[8 empty] | 定额人工费 | 人工费价差 | 定额机械费 | 机械费价差
158 | 030404017124 | 配电箱 | 1.名称：公共照明配电箱1ALg1 2.规格、型号：箱体尺寸、箱内配置要求详见“配电箱系统图” 3.安装方式：挂墙明装 4.包含但不限于支架、焊压铜接线端子、接地、刷漆、补漆等 | 台 | 1 | 5337.95 | 5337.95 | 126.77 | 18.78
159 | 030404017125 | 配电箱 | 1.名称：公共照明配电箱3ALg2 2.规格、型号：箱体尺寸、箱内配置要求详见“配电箱系统图” 3.安装方式：挂墙明装 4.包含但不限于支架、焊压铜接线端子、接地、刷漆、补漆等 | 台 | 1 | 5337.95 | 5337.95 | 126.77 | 18.78
本页小计 | [6 empty] | 10676 | 254 | 38
表—07
分部分项工程量清单与计价表
单位工程(专业)：上部-地上电气安装工程 | [9 empty] | 第 87 页 共 98 页
序号 | 项目编码 | 项目名称 | 项目特征 | 计量单位 | 工程量 | 综合单价(元) | 合价(元) | 其中(元) |  |  |  | 备注
[8 empty] | 定额人工费 | 人工费价差 | 定额机械费 | 机械费价差
160 | 030404017126 | 配电箱 | 1.名称：公共照明配电箱2ALg2 2.规格、型号：箱体尺寸、箱内配置要求详见“配电箱系统图” 3.安装方式：挂墙明装 4.包含但不限于支架、焊压铜接线端子、接地、刷漆、补漆等 | 台 | 1 | 5337.95 | 5337.95 | 126.77 | 18.78
161 | 030404017127 | 配电箱 | 1.名称：公共照明配电箱1ALg2 2.规格、型号：箱体尺寸、箱内配置要求详见“配电箱系统图” 3.安装方式：挂墙明装 4.包含但不限于支架、焊压铜接线端子、接地、刷漆、补漆等 | 台 | 1 | 5337.95 | 5337.95 | 126.77 | 18.78
本页小计 | [6 empty] | 10676 | 254 | 38
表—07
分部分项工程量清单与计价表
单位工程(专业)：上部-地上电气安装工程 | [9 empty] | 第 88 页 共 98 页
序号 | 项目编码 | 项目名称 | 项目特征 | 计量单位 | 工程量 | 综合单价(元) | 合价(元) | 其中(元) |  |  |  | 备注
[8 empty] | 定额人工费 | 人工费价差 | 定额机械费 | 机械费价差
162 | 030404017128 | 配电箱 | 1.名称：公共照明配电箱4~6ALg2 2.规格、型号：箱体尺寸、箱内配置要求详见“配电箱系统图” 3.安装方式：挂墙明装 4.包含但不限于支架、焊压铜接线端子、接地、刷漆、补漆等 | 台 | 3 | 5337.95 | 16013.85 | 380.31 | 56.34
163 | 030411001035 | 配管 | 1.名称：镀锌钢管 2.规格：SC20 3.配置形式：暗配 4.包含但不限于砖墙/加气块墙刨沟、沟槽恢复、管内壁刷防锈漆等 | m | 1447.13 | 18.39 | 26612.72 | 7539.55 | 1128.76 | 72.36
本页小计 | [6 empty] | 42627 | 7920 | 1185 | 72
表—07
分部分项工程量清单与计价表
单位工程(专业)：上部-地上电气安装工程 | [9 empty] | 第 89 页 共 98 页
序号 | 项目编码 | 项目名称 | 项目特征 | 计量单位 | 工程量 | 综合单价(元) | 合价(元) | 其中(元) |  |  |  | 备注
[8 empty] | 定额人工费 | 人工费价差 | 定额机械费 | 机械费价差
164 | 030411001036 | 配管 | 1.名称：刚性阻燃管 2.规格：PC20 3.配置形式：暗配 4.包含但不限于砖墙/加气块墙刨沟、沟槽恢复、管内壁刷防锈漆等 | m | 127.37 | 7.24 | 922.16 | 498.02 | 73.87
165 | 030411004028 | 配线 | 1.名称：管内穿照明线 2.配线形式：照明回路 3.规格、型号：WDZB-BYJ-2.5 4.材质：铜芯线 | m | 1853.77 | 3.03 | 5616.92 | 1130.8 | 166.84
166 | 030411004029 | 配线 | 1.名称：管内穿照明线 2.配线形式：照明回路 3.规格、型号：WDZBN-BYJ-2.5 4.材质：铜芯线 | m | 540.55 | 3.38 | 1827.06 | 329.74 | 48.65
本页小计 | [6 empty] | 8366 | 1959 | 289
表—07
分部分项工程量清单与计价表
单位工程(专业)：上部-地上电气安装工程 | [9 empty] | 第 90 页 共 98 页
序号 | 项目编码 | 项目名称 | 项目特征 | 计量单位 | 工程量 | 综合单价(元) | 合价(元) | 其中(元) |  |  |  | 备注
[8 empty] | 定额人工费 | 人工费价差 | 定额机械费 | 机械费价差
167 | 030411004030 | 配线 | 1.名称：管内穿照明线 2.配线形式：照明回路 3.规格、型号：WDZ-BYJ-2.5 4.材质：铜芯线 | m | 1360.5 | 3.03 | 4122.32 | 829.91 | 122.44
168 | 030411004031 | 配线 | 1.名称：管内穿照明线 2.配线形式：照明回路 3.规格、型号：WDZN-BYJ-2.5 4.材质：铜芯线 | m | 227.42 | 3.38 | 768.68 | 138.73 | 20.46
169 | 030411004032 | 配线 | 1.名称：线槽穿照明线 2.配线形式：照明回路 3.规格、型号：WDZ-BYJ-2.5 4.材质：铜芯线 | m | 7.34 | 2.98 | 21.87 | 5.14 | 0.73
170 | 030411006010 | 接线盒 | 1.名称：灯具接线盒 2.材质：塑料 3.规格：86 型 4.安装形式：暗装 | 个 | 262 | 6.35 | 1663.7 | 728.36 | 107.42
本页小计 | [6 empty] | 6577 | 1702 | 251
表—07
分部分项工程量清单与计价表
单位工程(专业)：上部-地上电气安装工程 | [9 empty] | 第 91 页 共 98 页
序号 | 项目编码 | 项目名称 | 项目特征 | 计量单位 | 工程量 | 综合单价(元) | 合价(元) | 其中(元) |  |  |  | 备注
[8 empty] | 定额人工费 | 人工费价差 | 定额机械费 | 机械费价差
171 | 030411006011 | 接线盒 | 1.名称：开关插座盒 2.材质：塑料 3.规格：86 型 4.安装形式：暗装 | 个 | 142 | 6.09 | 864.78 | 416.06 | 61.06
172 | 030404034003 | 照明开关 | 1.名称：单联单控开关 2.规格：详见“设计主要材料表” 3.安装形式：暗装 4.包含但不限于面板连框、面板表面喷漆处理、面板刻字等 5.未尽事宜详见设计文件、招标文件及相关规范（标准） | 个 | 78 | 14.6 | 1138.8 | 516.36 | 76.44
本页小计 | [6 empty] | 2004 | 932 | 138
表—07
分部分项工程量清单与计价表
单位工程(专业)：上部-地上电气安装工程 | [9 empty] | 第 92 页 共 98 页
序号 | 项目编码 | 项目名称 | 项目特征 | 计量单位 | 工程量 | 综合单价(元) | 合价(元) | 其中(元) |  |  |  | 备注
[8 empty] | 定额人工费 | 人工费价差 | 定额机械费 | 机械费价差
173 | 030404034004 | 照明开关 | 1.名称：单联双控开关 2.规格：详见“设计主要材料表” 3.安装形式：暗装 4.包含但不限于面板连框、面板表面喷漆处理、面板刻字等 5.未尽事宜详见设计文件、招标文件及相关规范（标准） | 个 | 6 | 14.77 | 88.62 | 40.5 | 6
本页小计 | [6 empty] | 89 | 41 | 6
表—07
分部分项工程量清单与计价表
单位工程(专业)：上部-地上电气安装工程 | [9 empty] | 第 93 页 共 98 页
序号 | 项目编码 | 项目名称 | 项目特征 | 计量单位 | 工程量 | 综合单价(元) | 合价(元) | 其中(元) |  |  |  | 备注
[8 empty] | 定额人工费 | 人工费价差 | 定额机械费 | 机械费价差
174 | 030404034005 | 照明开关 | 1.名称：双联单控开关 2.规格：详见“设计主要材料表” 3.安装形式：暗装 4.包含但不限于面板连框、面板表面喷漆处理、面板刻字等 5.未尽事宜详见设计文件、招标文件及相关规范（标准） | 个 | 19 | 16.71 | 317.49 | 125.78 | 18.62
本页小计 | [6 empty] | 317 | 126 | 19
表—07
分部分项工程量清单与计价表
单位工程(专业)：上部-地上电气安装工程 | [9 empty] | 第 94 页 共 98 页
序号 | 项目编码 | 项目名称 | 项目特征 | 计量单位 | 工程量 | 综合单价(元) | 合价(元) | 其中(元) |  |  |  | 备注
[8 empty] | 定额人工费 | 人工费价差 | 定额机械费 | 机械费价差
175 | 030404034006 | 照明开关 | 1.名称：三联单控开关 2.规格：详见“设计主要材料表” 3.安装形式：暗装 4.包含但不限于面板连框、面板表面喷漆处理、面板刻字等 5.未尽事宜详见设计文件、招标文件 及相关规范（标准） | 个 | 5 | 17.49 | 87.45 | 33.1 | 4.9
176 | 030404035004 | 插座 | 1.名称：单相五孔插座（安全型） 2.规格：86 系列，10A 3.安装形式：暗装 | 个 | 10 | 18.21 | 182.1 | 78 | 11.6
本页小计 | [6 empty] | 270 | 111 | 17
表—07
分部分项工程量清单与计价表
单位工程(专业)：上部-地上电气安装工程 | [9 empty] | 第 95 页 共 98 页
序号 | 项目编码 | 项目名称 | 项目特征 | 计量单位 | 工程量 | 综合单价(元) | 合价(元) | 其中(元) |  |  |  | 备注
[8 empty] | 定额人工费 | 人工费价差 | 定额机械费 | 机械费价差
177 | 030412001003 | 普通灯具 | 1.名称：成套平圆罩吸顶灯 2.规格、型号：11W,1050lm,色温4000K， 3.类型：吸项安装 4.包含但不限于光源、电器、驱动器、连接件/组件、灯具固定支吊架等 5.未尽事宜详见设计文件、招标文件及相关规范（标准） | 套 | 2 | 83.3 | 166.6 | 32.4 | 4.8
178 | 030412005003 | 荧光灯 | 1.名称：成套单管荧光灯 2.规格、型号：21W，LED节能 灯管 1950lm 3.安装形式：壁挂安装 4.包含但不限于光源、镇流器、连接件/组件、灯具固定支吊架等 | 套 | 24 | 51.99 | 1247.76 | 360.96 | 53.52
本页小计 | [6 empty] | 1414 | 393 | 58
表—07
分部分项工程量清单与计价表
单位工程(专业)：上部-地上电气安装工程 | [9 empty] | 第 96 页 共 98 页
序号 | 项目编码 | 项目名称 | 项目特征 | 计量单位 | 工程量 | 综合单价(元) | 合价(元) | 其中(元) |  |  |  | 备注
[8 empty] | 定额人工费 | 人工费价差 | 定额机械费 | 机械费价差
179 | 030412001004 | 普通灯具 | 1.名称：节能型LED井道灯 2.型号、规格规格：9W，配节能 灯管 | 套 | 35 | 90.4 | 3164 | 531.65 | 78.75
180 | 030412005004 | 荧光灯 | 1.名称：三管高效节能灯 2.规格、型号：3*21W，LED节能 灯管 3.安装形式：吸顶安装 4.包含但不限于光源、镇流器、连接件/组件、灯具固定支吊架等 | 套 | 17 | 129.91 | 2208.47 | 359.38 | 53.21
本页小计 | [6 empty] | 5372 | 891 | 132
表—07
分部分项工程量清单与计价表
单位工程(专业)：上部-地上电气安装工程 | [9 empty] | 第 97 页 共 98 页
序号 | 项目编码 | 项目名称 | 项目特征 | 计量单位 | 工程量 | 综合单价(元) | 合价(元) | 其中(元) |  |  |  | 备注
[8 empty] | 定额人工费 | 人工费价差 | 定额机械费 | 机械费价差
181 | 030412005005 | 荧光灯 | 1.名称：双管高效节能灯 2.规格、型号：2*21W，LED节能 灯管 3.安装形式：吸顶安装 4.包含但不限于光源、镇流器、连接件/组件、灯具固定支吊架等 | 套 | 24 | 88.98 | 2135.52 | 453.84 | 67.44
182 | 030412001005 | 普通灯具 | 1.名称：感应吸顶灯 2.规格、型号：11W,1050lm,色温4000K， 3.类型：吸项安装 4.包含但不限于光源、电器、驱动器、连接件/组件、灯具固定支吊架等 5.未尽事宜详见设计文件、招标文件及相关规范（标准） | 套 | 84 | 130.77 | 10984.68 | 1360.8 | 201.6
本页小计 | [6 empty] | 13120 | 1815 | 269
表—07
分部分项工程量清单与计价表
单位工程(专业)：上部-地上电气安装工程 | [9 empty] | 第 98 页 共 98 页
合 计 | [6 empty] | 1951405 | 243839 | 36246 | 17795 | 1078
表—07

## 表-08 施工技术措施项目清单与计价表【地上电气安装工程】
施工技术措施项目清单与计价表
单位工程(专业)：上部-地上电气安装工程 | [9 empty] | 第 1 页 共 1 页
序号 | 项目编码 | 项目名称 | 项目特征 | 计量单位 | 工程量 | 综合单价(元) | 合价(元) | 其中(元) |  |  |  | 备注
[8 empty] | 定额人工费 | 人工费价差 | 定额机械费 | 机械费价差
|  | [请输入分部名称] |  |  |  |  | 21749 | 6106 | 903 | 3775 | 90
1 | 031301017009 | 脚手架搭拆 | 脚手架搭拆第四册 | 项 | 1 | 11289.83 | 11289.83 | 2438.6 | 361.28
2 | 031302007003 | 高层施工增加 | 建筑物超高增加费12层以下 | 项 | 1 | 10458.89 | 10458.89 | 3666.93 | 541.92 | 3775.32 | 90.31
本页小计 | [6 empty] | 21749 | 6106 | 903 | 3775 | 90
合 计 | [6 empty] | 21749 | 6106 | 903 | 3775 | 90
表—08

## 表-09 工程量清单综合单价计算表【地上电气安装工程】
工程量清单综合单价计算表
单位工程(专业)：上部-地上电气安装工程 | [10 empty] | 第 1 页 共 33 页
序号 | 项目编号 | 项目名称 | 计量单位 | 数量 | 综合单价（元） | [8 empty] | 合计(元)
[5 empty] | 定额人工费 | 人工费价差 | 材料费 | 定额机械费 | 机械费价差 | 管理费 | 利润 | 风险费用 | 小计
防雷接地系统
1 | 030409008001 | 等电位端子箱、测试板 | 台 | 1 | 44.35 | 6.57 | 80 |  |  | 9.63 | 4.61 |  | 145.16 | 145
| 4-11-207 换 | 接线箱暗装半周长(mm)≤700 | 个 | 1 | 44.35 | 6.57 | 80 |  |  | 9.63 | 4.61 |  | 145.16 | 145
2 | 030409008002 | 等电位端子箱、测试板 | 台 | 220 | 44.35 | 6.57 | 20 |  |  | 9.63 | 4.61 |  | 85.16 | 18735
| 4-11-207 换 | 接线箱暗装半周长(mm)≤700 | 个 | 220 | 44.35 | 6.57 | 20 |  |  | 9.63 | 4.61 |  | 85.16 | 18735
3 | 030409003001 | 避雷引下线 | m | 1193.62 | 5.14 | 0.76 | 0.63 | 3.93 | 0.08 | 1.97 | 0.94 |  | 13.45 | 16054
| 4-9-40 | 避雷引下线敷设 利用建筑结构钢筋引下 | m | 1193.62 | 5.06 | 0.75 | 0.62 | 3.93 | 0.08 | 1.95 | 0.93 |  | 13.32 | 15899
| 4-9-41 | 避雷引下线敷设 断接卡子制作安装 | 套 | 4 | 22.68 | 3.36 | 2.55 | 0.01 |  | 4.93 | 2.36 |  | 35.89 | 144
4 | 030409004001 | 均压环 | m | 2737.52 | 2.35 | 0.35 | 0.56 | 1.07 | 0.02 | 0.74 | 0.36 |  | 5.45 | 14919
| 4-9-44 | 避雷网安装 均压环敷设利用圈梁钢筋 | m | 2737.52 | 2.35 | 0.35 | 0.56 | 1.07 | 0.02 | 0.74 | 0.36 |  | 5.45 | 14919
5 | 030409005001 | 避雷网 | m | 907.42 | 5.78 | 0.85 | 7.36 | 1.6 | 0.03 | 1.6 | 0.77 |  | 17.99 | 16324
| 4-9-43 换 | 避雷网安装 沿折板支架敷设 | m | 907.42 | 5.78 | 0.85 | 7.36 | 1.6 | 0.03 | 1.6 | 0.77 |  | 17.99 | 16324
6 | 03040900500 | 避雷网 | m | 1640.89 | 5.41 | 0.81 | 6.11 | 0.8 | 0.02 | 1.35 | 0.65 |  | 15.15 | 24859
表-09
工程量清单综合单价计算表
单位工程(专业)：上部-地上电气安装工程 | [10 empty] | 第 2 页 共 33 页
序号 | 项目编号 | 项目名称 | 计量单位 | 数量 | 综合单价（元） | [8 empty] | 合计(元)
[5 empty] | 定额人工费 | 人工费价差 | 材料费 | 定额机械费 | 机械费价差 | 管理费 | 利润 | 风险费用 | 小计
2
| 4-9-42 换 | 避雷网安装 沿混凝土块敷设 | m | 1640.89 | 5.41 | 0.81 | 6.11 | 0.8 | 0.02 | 1.35 | 0.65 |  | 15.15 | 24859
7 | 030409002001 | 接地母线 | m | 40.5 | 21.47 | 3.18 | 8.58 | 1 | 0.02 | 4.88 | 2.34 |  | 41.47 | 1680
| 4-9-55 换 | 接地母线敷设 埋地敷设 | m | 40.5 | 21.47 | 3.18 | 8.58 | 1 | 0.02 | 4.88 | 2.34 |  | 41.47 | 1680
8 | 030409002002 | 接地母线 | m | 116.01 | 21.47 | 3.18 | 8.58 | 1 | 0.02 | 4.88 | 2.34 |  | 41.47 | 4811
| 4-9-55 换 | 接地母线敷设 埋地敷设 | m | 116.01 | 21.47 | 3.18 | 8.58 | 1 | 0.02 | 4.88 | 2.34 |  | 41.47 | 4811
9 | 030409002003 | 接地母线 | m | 193.2 | 9.88 | 1.47 | 10.02 | 0.73 | 0.02 | 2.31 | 1.1 |  | 25.53 | 4932
| 4-9-56 换 | 接地母线敷设 沿砖混结构明敷 | m | 193.2 | 9.86 | 1.46 | 10.01 | 0.73 | 0.02 | 2.3 | 1.1 |  | 25.48 | 4923
| 12-2-62 换 | 一般钢结构 调和漆第一遍 标志色环等零星刷油 | kg | 15.456 | 0.31 | 0.05 | 0.12 | 0.04 | 0.01 | 0.08 | 0.04 |  | 0.65 | 10
消防应急照明和疏散指示系统
10 | 030404017058 | 配电箱 | 台 | 2 | 126.77 | 18.78 | 3813.69 |  |  | 27.53 | 13.18 |  | 3999.95 | 8000
| 4-4-15 | 成套配电箱安装 悬挂式半周长1.0m | 台 | 2 | 126.77 | 18.78 | 3813.69 |  |  | 27.53 | 13.18 |  | 3999.95 | 8000
11 | 030404017059 | 配电箱 | 台 | 4 | 126.77 | 18.78 | 3813.69 |  |  | 27.53 | 13.18 |  | 3999.95 | 16000
表-09
工程量清单综合单价计算表
单位工程(专业)：上部-地上电气安装工程 | [10 empty] | 第 3 页 共 33 页
序号 | 项目编号 | 项目名称 | 计量单位 | 数量 | 综合单价（元） | [8 empty] | 合计(元)
[5 empty] | 定额人工费 | 人工费价差 | 材料费 | 定额机械费 | 机械费价差 | 管理费 | 利润 | 风险费用 | 小计
| 4-4-15 | 成套配电箱安装 悬挂式半周长1.0m | 台 | 4 | 126.77 | 18.78 | 3813.69 |  |  | 27.53 | 13.18 |  | 3999.95 | 16000
12 | 030404017060 | 配电箱 | 台 | 4 | 126.77 | 18.78 | 3783.19 |  |  | 27.53 | 13.18 |  | 3969.45 | 15878
| 4-4-15 | 成套配电箱安装 悬挂式半周长1.0m | 台 | 4 | 126.77 | 18.78 | 3783.19 |  |  | 27.53 | 13.18 |  | 3969.45 | 15878
13 | 030404017061 | 配电箱 | 台 | 2 | 126.77 | 18.78 | 3755.29 |  |  | 27.53 | 13.18 |  | 3941.55 | 7883
| 4-4-15 | 成套配电箱安装 悬挂式半周长1.0m | 台 | 2 | 126.77 | 18.78 | 3755.29 |  |  | 27.53 | 13.18 |  | 3941.55 | 7883
14 | 030404017062 | 配电箱 | 台 | 10 | 126.77 | 18.78 | 4251.89 |  |  | 27.53 | 13.18 |  | 4438.15 | 44382
| 4-4-15 | 成套配电箱安装 悬挂式半周长1.0m | 台 | 10 | 126.77 | 18.78 | 4251.89 |  |  | 27.53 | 13.18 |  | 4438.15 | 44382
15 | 030404017063 | 配电箱 | 台 | 1 | 126.77 | 18.78 | 4251.89 |  |  | 27.53 | 13.18 |  | 4438.15 | 4438
| 4-4-15 | 成套配电箱安装 悬挂式半周长1.0m | 台 | 1 | 126.77 | 18.78 | 4251.89 |  |  | 27.53 | 13.18 |  | 4438.15 | 4438
16 | 030404017064 | 配电箱 | 台 | 1 | 126.77 | 18.78 | 4251.89 |  |  | 27.53 | 13.18 |  | 4438.15 | 4438
| 4-4-15 | 成套配电箱安装 悬挂式半周长1.0m | 台 | 1 | 126.77 | 18.78 | 4251.89 |  |  | 27.53 | 13.18 |  | 4438.15 | 4438
17 | 030404017065 | 配电箱 | 台 | 2 | 126.77 | 18.78 | 4251.89 |  |  | 27.53 | 13.18 |  | 4438.15 | 8876
表-09
工程量清单综合单价计算表
单位工程(专业)：上部-地上电气安装工程 | [10 empty] | 第 4 页 共 33 页
序号 | 项目编号 | 项目名称 | 计量单位 | 数量 | 综合单价（元） | [8 empty] | 合计(元)
[5 empty] | 定额人工费 | 人工费价差 | 材料费 | 定额机械费 | 机械费价差 | 管理费 | 利润 | 风险费用 | 小计
| 4-4-15 | 成套配电箱安装 悬挂式半周长1.0m | 台 | 2 | 126.77 | 18.78 | 4251.89 |  |  | 27.53 | 13.18 |  | 4438.15 | 8876
18 | 030904017001 | 报警联动一体机 | 台 | 1 | 2350.76 | 348.26 | 8058.3 | 55.11 | 1.11 | 522.55 | 250.21 |  | 11586.3 | 11586
| 9-4-31 | 报警联动一体机安装 1024点以内 | 台 | 1 | 2350.76 | 348.26 | 8058.3 | 55.11 | 1.11 | 522.55 | 250.21 |  | 11586.3 | 11586
19 | 030411001028 | 配管 | m | 5160.08 | 5.21 | 0.78 | 10.66 | 0.05 |  | 1.14 | 0.55 |  | 18.39 | 94894
| 4-11-35 换 | 镀锌钢管敷设 砖、混凝土结构暗配 公称直径(DN)≤20 | m | 5160.08 | 5.21 | 0.78 | 10.66 | 0.05 |  | 1.14 | 0.55 |  | 18.39 | 94894
20 | 030411004024 | 配线 | m | 5146.63 | 0.54 | 0.08 | 4.98 |  |  | 0.12 | 0.06 |  | 5.78 | 29748
| 4-12-41 换 | 穿多芯软导线 二芯单芯导线截面(mm2以内)2.5 | m | 5146.63 | 0.54 | 0.08 | 4.98 |  |  | 0.12 | 0.06 |  | 5.78 | 29748
21 | 030411006007 | 接线盒 | 个 | 748 | 2.78 | 0.41 | 4.71 |  |  | 0.6 | 0.29 |  | 8.79 | 6575
| 4-11-212 换 | 暗装接线盒 | 个 | 748 | 2.78 | 0.41 | 4.71 |  |  | 0.6 | 0.29 |  | 8.79 | 6575
22 | 030412004009 | 装饰灯 | 套 | 95 | 16.83 | 2.5 | 85.65 |  |  | 3.66 | 1.75 |  | 110.39 | 10487
| 4-13-156 换 | 标志、诱导装饰灯具安装 墙壁式 | 套 | 95 | 16.83 | 2.5 | 85.65 |  |  | 3.66 | 1.75 |  | 110.39 | 10487
23 | 030412004010 | 装饰灯 | 套 | 31 | 16.83 | 2.5 | 85.65 |  |  | 3.66 | 1.75 |  | 110.39 | 3422
表-09
工程量清单综合单价计算表
单位工程(专业)：上部-地上电气安装工程 | [10 empty] | 第 5 页 共 33 页
序号 | 项目编号 | 项目名称 | 计量单位 | 数量 | 综合单价（元） | [8 empty] | 合计(元)
[5 empty] | 定额人工费 | 人工费价差 | 材料费 | 定额机械费 | 机械费价差 | 管理费 | 利润 | 风险费用 | 小计
| 4-13-156 换 | 标志、诱导装饰灯具安装 墙壁式 | 套 | 31 | 16.83 | 2.5 | 85.65 |  |  | 3.66 | 1.75 |  | 110.39 | 3422
24 | 030412004011 | 装饰灯 | 套 | 6 | 16.83 | 2.5 | 85.65 |  |  | 3.66 | 1.75 |  | 110.39 | 662
| 4-13-156 换 | 标志、诱导装饰灯具安装 墙壁式 | 套 | 6 | 16.83 | 2.5 | 85.65 |  |  | 3.66 | 1.75 |  | 110.39 | 662
25 | 030412004012 | 装饰灯 | 套 | 58 | 16.83 | 2.5 | 85.65 |  |  | 3.66 | 1.75 |  | 110.39 | 6403
| 4-13-156 换 | 标志、诱导装饰灯具安装 墙壁式 | 套 | 58 | 16.83 | 2.5 | 85.65 |  |  | 3.66 | 1.75 |  | 110.39 | 6403
26 | 030412004013 | 装饰灯 | 套 | 8 | 19.75 | 2.93 | 88.17 |  |  | 4.29 | 2.05 |  | 117.19 | 938
| 4-13-155 换 | 标志、诱导装饰灯具安装 吊杆式 | 套 | 8 | 19.75 | 2.93 | 88.17 |  |  | 4.29 | 2.05 |  | 117.19 | 938
27 | 030412004014 | 装饰灯 | 套 | 391 | 16.83 | 2.5 | 114.24 |  |  | 3.66 | 1.75 |  | 138.98 | 54341
| 4-13-154 换 | 标志、诱导装饰灯具安装 吸顶式 | 套 | 391 | 16.83 | 2.5 | 114.24 |  |  | 3.66 | 1.75 |  | 138.98 | 54341
28 | 030412004015 | 装饰灯 | 套 | 92 | 16.83 | 2.5 | 114.3 |  |  | 3.66 | 1.75 |  | 139.04 | 12792
| 4-13-156 换 | 标志、诱导装饰灯具安装 墙壁式 | 套 | 92 | 16.83 | 2.5 | 114.3 |  |  | 3.66 | 1.75 |  | 139.04 | 12792
29 | 030412004016 | 装饰灯 | 套 | 30 | 16.83 | 2.5 | 121.37 |  |  | 3.66 | 1.75 |  | 146.11 | 4383
表-09
工程量清单综合单价计算表
单位工程(专业)：上部-地上电气安装工程 | [10 empty] | 第 6 页 共 33 页
序号 | 项目编号 | 项目名称 | 计量单位 | 数量 | 综合单价（元） | [8 empty] | 合计(元)
[5 empty] | 定额人工费 | 人工费价差 | 材料费 | 定额机械费 | 机械费价差 | 管理费 | 利润 | 风险费用 | 小计
| 4-13-156 换 | 标志、诱导装饰灯具安装 墙壁式 | 套 | 30 | 16.83 | 2.5 | 121.37 |  |  | 3.66 | 1.75 |  | 146.11 | 4383
30 | 030412004017 | 装饰灯 | 套 | 25 | 16.83 | 2.5 | 145.55 |  |  | 3.66 | 1.75 |  | 170.29 | 4257
| 4-13-154 换 | 标志、诱导装饰灯具安装 吸顶式 | 套 | 25 | 16.83 | 2.5 | 145.55 |  |  | 3.66 | 1.75 |  | 170.29 | 4257
31 | 030412004018 | 装饰灯 | 套 | 20 | 19.75 | 2.93 | 88.17 |  |  | 4.29 | 2.05 |  | 117.19 | 2344
| 4-13-155 换 | 标志、诱导装饰灯具安装 吊杆式 | 套 | 20 | 19.75 | 2.93 | 88.17 |  |  | 4.29 | 2.05 |  | 117.19 | 2344
32 | 030414006001 | 事故照明切换装置 | 系统 | 1 | 84.51 | 12.52 | 2.27 | 30.1 | 0.6 | 24.89 | 11.92 |  | 166.81 | 167
| 4-14-37 | 中央信号装置、事故照明切换装置、不间断电源调试 事故照明切换 | 台 | 1 | 84.51 | 12.52 | 2.27 | 30.1 | 0.6 | 24.89 | 11.92 |  | 166.81 | 167
33 | 030905001002 | 自动报警系统调试 | 系统 | 1 | 9034.61 | 1338.46 | 556.11 | 401.44 | 8.03 | 2049.51 | 981.35 |  | 14369.51 | 14370
| 9-5-5 | 自动报警系统调试 1024点以内 | 系统 | 1 | 9034.61 | 1338.46 | 556.11 | 401.44 | 8.03 | 2049.51 | 981.35 |  | 14369.51 | 14370
电气动力
主楼
34 | 030404017066 | 配电箱 | 台 | 1 | 162 | 24 | 6909.9 |  |  | 35.19 | 16.85 |  | 7147.94 | 7148
表-09
工程量清单综合单价计算表
单位工程(专业)：上部-地上电气安装工程 | [10 empty] | 第 7 页 共 33 页
序号 | 项目编号 | 项目名称 | 计量单位 | 数量 | 综合单价（元） | [8 empty] | 合计(元)
[5 empty] | 定额人工费 | 人工费价差 | 材料费 | 定额机械费 | 机械费价差 | 管理费 | 利润 | 风险费用 | 小计
| 4-4-16 | 成套配电箱安装 悬挂式半周长1.5m | 台 | 1 | 162 | 24 | 6909.9 |  |  | 35.19 | 16.85 |  | 7147.94 | 7148
35 | 030404017067 | 配电箱 | 台 | 1 | 162 | 24 | 6937.2 |  |  | 35.19 | 16.85 |  | 7175.24 | 7175
| 4-4-16 | 成套配电箱安装 悬挂式半周长1.5m | 台 | 1 | 162 | 24 | 6937.2 |  |  | 35.19 | 16.85 |  | 7175.24 | 7175
36 | 030404017068 | 配电箱 | 台 | 1 | 162 | 24 | 6965.4 |  |  | 35.19 | 16.85 |  | 7203.44 | 7203
| 4-4-16 | 成套配电箱安装 悬挂式半周长1.5m | 台 | 1 | 162 | 24 | 6965.4 |  |  | 35.19 | 16.85 |  | 7203.44 | 7203
37 | 030404017069 | 配电箱 | 台 | 1 | 162 | 24 | 6310.7 |  |  | 35.19 | 16.85 |  | 6548.74 | 6549
| 4-4-16 | 成套配电箱安装 悬挂式半周长1.5m | 台 | 1 | 162 | 24 | 6310.7 |  |  | 35.19 | 16.85 |  | 6548.74 | 6549
38 | 030404017070 | 配电箱 | 台 | 1 | 162 | 24 | 8486.1 |  |  | 35.19 | 16.85 |  | 8724.14 | 8724
| 4-4-16 | 成套配电箱安装 悬挂式半周长1.5m | 台 | 1 | 162 | 24 | 8486.1 |  |  | 35.19 | 16.85 |  | 8724.14 | 8724
39 | 030404017071 | 配电箱 | 台 | 1 | 162 | 24 | 8486.1 |  |  | 35.19 | 16.85 |  | 8724.14 | 8724
| 4-4-16 | 成套配电箱安装 悬挂式半周长1.5m | 台 | 1 | 162 | 24 | 8486.1 |  |  | 35.19 | 16.85 |  | 8724.14 | 8724
40 | 030404017072 | 配电箱 | 台 | 1 | 162 | 24 | 1163.9 |  |  | 35.19 | 16.85 |  | 1401.94 | 1402
表-09
工程量清单综合单价计算表
单位工程(专业)：上部-地上电气安装工程 | [10 empty] | 第 8 页 共 33 页
序号 | 项目编号 | 项目名称 | 计量单位 | 数量 | 综合单价（元） | [8 empty] | 合计(元)
[5 empty] | 定额人工费 | 人工费价差 | 材料费 | 定额机械费 | 机械费价差 | 管理费 | 利润 | 风险费用 | 小计
| 4-4-16 | 成套配电箱安装 悬挂式半周长1.5m | 台 | 1 | 162 | 24 | 1163.9 |  |  | 35.19 | 16.85 |  | 1401.94 | 1402
41 | 030404017073 | 配电箱 | 台 | 1 | 162 | 24 | 3496.9 |  |  | 35.19 | 16.85 |  | 3734.94 | 3735
| 4-4-16 | 成套配电箱安装 悬挂式半周长1.5m | 台 | 1 | 162 | 24 | 3496.9 |  |  | 35.19 | 16.85 |  | 3734.94 | 3735
42 | 030404017074 | 配电箱 | 台 | 1 | 162 | 24 | 1983.9 |  |  | 35.19 | 16.85 |  | 2221.94 | 2222
| 4-4-16 | 成套配电箱安装 悬挂式半周长1.5m | 台 | 1 | 162 | 24 | 1983.9 |  |  | 35.19 | 16.85 |  | 2221.94 | 2222
43 | 030404017075 | 配电箱 | 台 | 1 | 162 | 24 | 1872.2 |  |  | 35.19 | 16.85 |  | 2110.24 | 2110
| 4-4-16 | 成套配电箱安装 悬挂式半周长1.5m | 台 | 1 | 162 | 24 | 1872.2 |  |  | 35.19 | 16.85 |  | 2110.24 | 2110
44 | 030404017076 | 配电箱 | 台 | 1 | 162 | 24 | 1834.7 |  |  | 35.19 | 16.85 |  | 2072.74 | 2073
| 4-4-16 | 成套配电箱安装 悬挂式半周长1.5m | 台 | 1 | 162 | 24 | 1834.7 |  |  | 35.19 | 16.85 |  | 2072.74 | 2073
45 | 030404017077 | 配电箱 | 台 | 1 | 162 | 24 | 1946.8 |  |  | 35.19 | 16.85 |  | 2184.84 | 2185
| 4-4-16 | 成套配电箱安装 悬挂式半周长1.5m | 台 | 1 | 162 | 24 | 1946.8 |  |  | 35.19 | 16.85 |  | 2184.84 | 2185
46 | 030404017078 | 配电箱 | 台 | 1 | 162 | 24 | 1952.2 |  |  | 35.19 | 16.85 |  | 2190.24 | 2190
表-09
工程量清单综合单价计算表
单位工程(专业)：上部-地上电气安装工程 | [10 empty] | 第 9 页 共 33 页
序号 | 项目编号 | 项目名称 | 计量单位 | 数量 | 综合单价（元） | [8 empty] | 合计(元)
[5 empty] | 定额人工费 | 人工费价差 | 材料费 | 定额机械费 | 机械费价差 | 管理费 | 利润 | 风险费用 | 小计
| 4-4-16 | 成套配电箱安装 悬挂式半周长1.5m | 台 | 1 | 162 | 24 | 1952.2 |  |  | 35.19 | 16.85 |  | 2190.24 | 2190
47 | 030404017079 | 配电箱 | 台 | 1 | 162 | 24 | 3566.1 |  |  | 35.19 | 16.85 |  | 3804.14 | 3804
| 4-4-16 | 成套配电箱安装 悬挂式半周长1.5m | 台 | 1 | 162 | 24 | 3566.1 |  |  | 35.19 | 16.85 |  | 3804.14 | 3804
48 | 030404017080 | 配电箱 | 台 | 2 | 162 | 24 | 749.2 |  |  | 35.19 | 16.85 |  | 987.24 | 1974
| 4-4-16 | 成套配电箱安装 悬挂式半周长1.5m | 台 | 2 | 162 | 24 | 749.2 |  |  | 35.19 | 16.85 |  | 987.24 | 1974
49 | 030404017081 | 配电箱 | 台 | 1 | 162 | 24 | 749.2 |  |  | 35.19 | 16.85 |  | 987.24 | 987
| 4-4-16 | 成套配电箱安装 悬挂式半周长1.5m | 台 | 1 | 162 | 24 | 749.2 |  |  | 35.19 | 16.85 |  | 987.24 | 987
50 | 030404017082 | 配电箱 | 台 | 1 | 162 | 24 | 2000.5 |  |  | 35.19 | 16.85 |  | 2238.54 | 2239
| 4-4-16 | 成套配电箱安装 悬挂式半周长1.5m | 台 | 1 | 162 | 24 | 2000.5 |  |  | 35.19 | 16.85 |  | 2238.54 | 2239
51 | 030404017083 | 配电箱 | 台 | 1 | 162 | 24 | 2000.5 |  |  | 35.19 | 16.85 |  | 2238.54 | 2239
| 4-4-16 | 成套配电箱安装 悬挂式半周长1.5m | 台 | 1 | 162 | 24 | 2000.5 |  |  | 35.19 | 16.85 |  | 2238.54 | 2239
52 | 030404017084 | 配电箱 | 台 | 1 | 162 | 24 | 735.1 |  |  | 35.19 | 16.85 |  | 973.14 | 973
表-09
工程量清单综合单价计算表
单位工程(专业)：上部-地上电气安装工程 | [10 empty] | 第 10 页 共 33 页
序号 | 项目编号 | 项目名称 | 计量单位 | 数量 | 综合单价（元） | [8 empty] | 合计(元)
[5 empty] | 定额人工费 | 人工费价差 | 材料费 | 定额机械费 | 机械费价差 | 管理费 | 利润 | 风险费用 | 小计
| 4-4-16 | 成套配电箱安装 悬挂式半周长1.5m | 台 | 1 | 162 | 24 | 735.1 |  |  | 35.19 | 16.85 |  | 973.14 | 973
53 | 030404017085 | 配电箱 | 台 | 2 | 162 | 24 | 3279.5 |  |  | 35.19 | 16.85 |  | 3517.54 | 7035
| 4-4-16 | 成套配电箱安装 悬挂式半周长1.5m | 台 | 2 | 162 | 24 | 3279.5 |  |  | 35.19 | 16.85 |  | 3517.54 | 7035
54 | 030404017086 | 配电箱 | 台 | 1 | 162 | 24 | 8644.1 |  |  | 35.19 | 16.85 |  | 8882.14 | 8882
| 4-4-16 | 成套配电箱安装 悬挂式半周长1.5m | 台 | 1 | 162 | 24 | 8644.1 |  |  | 35.19 | 16.85 |  | 8882.14 | 8882
55 | 030404017087 | 配电箱 | 台 | 1 | 162 | 24 | 6732.3 |  |  | 35.19 | 16.85 |  | 6970.34 | 6970
| 4-4-16 | 成套配电箱安装 悬挂式半周长1.5m | 台 | 1 | 162 | 24 | 6732.3 |  |  | 35.19 | 16.85 |  | 6970.34 | 6970
56 | 030404017088 | 配电箱 | 台 | 1 | 162 | 24 | 8126.1 |  |  | 35.19 | 16.85 |  | 8364.14 | 8364
| 4-4-16 | 成套配电箱安装 悬挂式半周长1.5m | 台 | 1 | 162 | 24 | 8126.1 |  |  | 35.19 | 16.85 |  | 8364.14 | 8364
57 | 030404017089 | 配电箱 | 台 | 1 | 162 | 24 | 6284.5 |  |  | 35.19 | 16.85 |  | 6522.54 | 6523
| 4-4-16 | 成套配电箱安装 悬挂式半周长1.5m | 台 | 1 | 162 | 24 | 6284.5 |  |  | 35.19 | 16.85 |  | 6522.54 | 6523
58 | 030404017090 | 配电箱 | 台 | 1 | 162 | 24 | 9094.1 |  |  | 35.19 | 16.85 |  | 9332.14 | 9332
表-09
工程量清单综合单价计算表
单位工程(专业)：上部-地上电气安装工程 | [10 empty] | 第 11 页 共 33 页
序号 | 项目编号 | 项目名称 | 计量单位 | 数量 | 综合单价（元） | [8 empty] | 合计(元)
[5 empty] | 定额人工费 | 人工费价差 | 材料费 | 定额机械费 | 机械费价差 | 管理费 | 利润 | 风险费用 | 小计
| 4-4-16 | 成套配电箱安装 悬挂式半周长1.5m | 台 | 1 | 162 | 24 | 9094.1 |  |  | 35.19 | 16.85 |  | 9332.14 | 9332
59 | 030404017091 | 配电箱 | 台 | 1 | 162 | 24 | 2329.4 |  |  | 35.19 | 16.85 |  | 2567.44 | 2567
| 4-4-16 | 成套配电箱安装 悬挂式半周长1.5m | 台 | 1 | 162 | 24 | 2329.4 |  |  | 35.19 | 16.85 |  | 2567.44 | 2567
60 | 030404017092 | 配电箱 | 台 | 1 | 162 | 24 | 4765.1 |  |  | 35.19 | 16.85 |  | 5003.14 | 5003
| 4-4-16 | 成套配电箱安装 悬挂式半周长1.5m | 台 | 1 | 162 | 24 | 4765.1 |  |  | 35.19 | 16.85 |  | 5003.14 | 5003
61 | 030404017093 | 配电箱 | 台 | 1 | 162 | 24 | 3002.1 |  |  | 35.19 | 16.85 |  | 3240.14 | 3240
| 4-4-16 | 成套配电箱安装 悬挂式半周长1.5m | 台 | 1 | 162 | 24 | 3002.1 |  |  | 35.19 | 16.85 |  | 3240.14 | 3240
62 | 030404017094 | 配电箱 | 台 | 1 | 162 | 24 | 2691.5 |  |  | 35.19 | 16.85 |  | 2929.54 | 2930
| 4-4-16 | 成套配电箱安装 悬挂式半周长1.5m | 台 | 1 | 162 | 24 | 2691.5 |  |  | 35.19 | 16.85 |  | 2929.54 | 2930
63 | 030404017095 | 配电箱 | 台 | 1 | 162 | 24 | 4219.3 |  |  | 35.19 | 16.85 |  | 4457.34 | 4457
| 4-4-16 | 成套配电箱安装 悬挂式半周长1.5m | 台 | 1 | 162 | 24 | 4219.3 |  |  | 35.19 | 16.85 |  | 4457.34 | 4457
64 | 030404017096 | 配电箱 | 台 | 1 | 162 | 24 | 4219.3 |  |  | 35.19 | 16.85 |  | 4457.34 | 4457
表-09
工程量清单综合单价计算表
单位工程(专业)：上部-地上电气安装工程 | [10 empty] | 第 12 页 共 33 页
序号 | 项目编号 | 项目名称 | 计量单位 | 数量 | 综合单价（元） | [8 empty] | 合计(元)
[5 empty] | 定额人工费 | 人工费价差 | 材料费 | 定额机械费 | 机械费价差 | 管理费 | 利润 | 风险费用 | 小计
| 4-4-16 | 成套配电箱安装 悬挂式半周长1.5m | 台 | 1 | 162 | 24 | 4219.3 |  |  | 35.19 | 16.85 |  | 4457.34 | 4457
65 | 030404017097 | 配电箱 | 台 | 1 | 162 | 24 | 2659.2 |  |  | 35.19 | 16.85 |  | 2897.24 | 2897
| 4-4-16 | 成套配电箱安装 悬挂式半周长1.5m | 台 | 1 | 162 | 24 | 2659.2 |  |  | 35.19 | 16.85 |  | 2897.24 | 2897
66 | 030404017098 | 配电箱 | 台 | 1 | 162 | 24 | 9210.3 |  |  | 35.19 | 16.85 |  | 9448.34 | 9448
| 4-4-16 | 成套配电箱安装 悬挂式半周长1.5m | 台 | 1 | 162 | 24 | 9210.3 |  |  | 35.19 | 16.85 |  | 9448.34 | 9448
67 | 030404017099 | 配电箱 | 台 | 1 | 162 | 24 | 2165.6 |  |  | 35.19 | 16.85 |  | 2403.64 | 2404
| 4-4-16 | 成套配电箱安装 悬挂式半周长1.5m | 台 | 1 | 162 | 24 | 2165.6 |  |  | 35.19 | 16.85 |  | 2403.64 | 2404
68 | 030404017100 | 配电箱 | 台 | 1 | 162 | 24 | 1658.1 |  |  | 35.19 | 16.85 |  | 1896.14 | 1896
| 4-4-16 | 成套配电箱安装 悬挂式半周长1.5m | 台 | 1 | 162 | 24 | 1658.1 |  |  | 35.19 | 16.85 |  | 1896.14 | 1896
69 | 030404017101 | 配电箱 | 台 | 1 | 162 | 24 | 1897.1 |  |  | 35.19 | 16.85 |  | 2135.14 | 2135
| 4-4-16 | 成套配电箱安装 悬挂式半周长1.5m | 台 | 1 | 162 | 24 | 1897.1 |  |  | 35.19 | 16.85 |  | 2135.14 | 2135
70 | 030404017102 | 配电箱 | 台 | 1 | 162 | 24 | 1897.1 |  |  | 35.19 | 16.85 |  | 2135.14 | 2135
表-09
工程量清单综合单价计算表
单位工程(专业)：上部-地上电气安装工程 | [10 empty] | 第 13 页 共 33 页
序号 | 项目编号 | 项目名称 | 计量单位 | 数量 | 综合单价（元） | [8 empty] | 合计(元)
[5 empty] | 定额人工费 | 人工费价差 | 材料费 | 定额机械费 | 机械费价差 | 管理费 | 利润 | 风险费用 | 小计
| 4-4-16 | 成套配电箱安装 悬挂式半周长1.5m | 台 | 1 | 162 | 24 | 1897.1 |  |  | 35.19 | 16.85 |  | 2135.14 | 2135
71 | 030404017103 | 配电箱 | 台 | 1 | 162 | 24 | 1897.1 |  |  | 35.19 | 16.85 |  | 2135.14 | 2135
| 4-4-16 | 成套配电箱安装 悬挂式半周长1.5m | 台 | 1 | 162 | 24 | 1897.1 |  |  | 35.19 | 16.85 |  | 2135.14 | 2135
72 | 030404017104 | 配电箱 | 台 | 1 | 162 | 24 | 1860.1 |  |  | 35.19 | 16.85 |  | 2098.14 | 2098
| 4-4-16 | 成套配电箱安装 悬挂式半周长1.5m | 台 | 1 | 162 | 24 | 1860.1 |  |  | 35.19 | 16.85 |  | 2098.14 | 2098
73 | 030404017105 | 配电箱 | 台 | 1 | 162 | 24 | 1612.7 |  |  | 35.19 | 16.85 |  | 1850.74 | 1851
| 4-4-16 | 成套配电箱安装 悬挂式半周长1.5m | 台 | 1 | 162 | 24 | 1612.7 |  |  | 35.19 | 16.85 |  | 1850.74 | 1851
74 | 030404017106 | 配电箱 | 台 | 1 | 162 | 24 | 2852.1 |  |  | 35.19 | 16.85 |  | 3090.14 | 3090
| 4-4-16 | 成套配电箱安装 悬挂式半周长1.5m | 台 | 1 | 162 | 24 | 2852.1 |  |  | 35.19 | 16.85 |  | 3090.14 | 3090
75 | 030404017107 | 配电箱 | 台 | 2 | 162 | 24 | 2852.1 |  |  | 35.19 | 16.85 |  | 3090.14 | 6180
| 4-4-16 | 成套配电箱安装 悬挂式半周长1.5m | 台 | 2 | 162 | 24 | 2852.1 |  |  | 35.19 | 16.85 |  | 3090.14 | 6180
76 | 030404017108 | 配电箱 | 台 | 1 | 162 | 24 | 749.1 |  |  | 35.19 | 16.85 |  | 987.14 | 987
表-09
工程量清单综合单价计算表
单位工程(专业)：上部-地上电气安装工程 | [10 empty] | 第 14 页 共 33 页
序号 | 项目编号 | 项目名称 | 计量单位 | 数量 | 综合单价（元） | [8 empty] | 合计(元)
[5 empty] | 定额人工费 | 人工费价差 | 材料费 | 定额机械费 | 机械费价差 | 管理费 | 利润 | 风险费用 | 小计
| 4-4-16 | 成套配电箱安装 悬挂式半周长1.5m | 台 | 1 | 162 | 24 | 749.1 |  |  | 35.19 | 16.85 |  | 987.14 | 987
77 | 030404017109 | 配电箱 | 台 | 1 | 162 | 24 | 2635.1 |  |  | 35.19 | 16.85 |  | 2873.14 | 2873
| 4-4-16 | 成套配电箱安装 悬挂式半周长1.5m | 台 | 1 | 162 | 24 | 2635.1 |  |  | 35.19 | 16.85 |  | 2873.14 | 2873
78 | 030404017110 | 配电箱 | 台 | 1 | 162 | 24 | 1969.6 |  |  | 35.19 | 16.85 |  | 2207.64 | 2208
| 4-4-16 | 成套配电箱安装 悬挂式半周长1.5m | 台 | 1 | 162 | 24 | 1969.6 |  |  | 35.19 | 16.85 |  | 2207.64 | 2208
79 | 030404017111 | 配电箱 | 台 | 1 | 162 | 24 | 2564.1 |  |  | 35.19 | 16.85 |  | 2802.14 | 2802
| 4-4-16 | 成套配电箱安装 悬挂式半周长1.5m | 台 | 1 | 162 | 24 | 2564.1 |  |  | 35.19 | 16.85 |  | 2802.14 | 2802
80 | 030404017112 | 配电箱 | 台 | 1 | 162 | 24 | 1600.1 |  |  | 35.19 | 16.85 |  | 1838.14 | 1838
| 4-4-16 | 成套配电箱安装 悬挂式半周长1.5m | 台 | 1 | 162 | 24 | 1600.1 |  |  | 35.19 | 16.85 |  | 1838.14 | 1838
81 | 030404017113 | 配电箱 | 台 | 1 | 162 | 24 | 4458.7 |  |  | 35.19 | 16.85 |  | 4696.74 | 4697
| 4-4-16 | 成套配电箱安装 悬挂式半周长1.5m | 台 | 1 | 162 | 24 | 4458.7 |  |  | 35.19 | 16.85 |  | 4696.74 | 4697
82 | 030404017114 | 配电箱 | 台 | 1 | 162 | 24 | 1628.7 |  |  | 35.19 | 16.85 |  | 1866.74 | 1867
表-09
工程量清单综合单价计算表
单位工程(专业)：上部-地上电气安装工程 | [10 empty] | 第 15 页 共 33 页
序号 | 项目编号 | 项目名称 | 计量单位 | 数量 | 综合单价（元） | [8 empty] | 合计(元)
[5 empty] | 定额人工费 | 人工费价差 | 材料费 | 定额机械费 | 机械费价差 | 管理费 | 利润 | 风险费用 | 小计
| 4-4-16 | 成套配电箱安装 悬挂式半周长1.5m | 台 | 1 | 162 | 24 | 1628.7 |  |  | 35.19 | 16.85 |  | 1866.74 | 1867
83 | 030404017115 | 配电箱 | 台 | 1 | 162 | 24 | 4444.1 |  |  | 35.19 | 16.85 |  | 4682.14 | 4682
| 4-4-16 | 成套配电箱安装 悬挂式半周长1.5m | 台 | 1 | 162 | 24 | 4444.1 |  |  | 35.19 | 16.85 |  | 4682.14 | 4682
84 | 030404017116 | 配电箱 | 台 | 2 | 162 | 24 | 5043.5 |  |  | 35.19 | 16.85 |  | 5281.54 | 10563
| 4-4-16 | 成套配电箱安装 悬挂式半周长1.5m | 台 | 2 | 162 | 24 | 5043.5 |  |  | 35.19 | 16.85 |  | 5281.54 | 10563
85 | 030404017117 | 配电箱 | 台 | 1 | 162 | 24 | 7147.1 |  |  | 35.19 | 16.85 |  | 7385.14 | 7385
| 4-4-16 | 成套配电箱安装 悬挂式半周长1.5m | 台 | 1 | 162 | 24 | 7147.1 |  |  | 35.19 | 16.85 |  | 7385.14 | 7385
86 | 030404017118 | 配电箱 | 台 | 1 | 162 | 24 | 14045.1 |  |  | 35.19 | 16.85 |  | 14283.14 | 14283
| 4-4-16 | 成套配电箱安装 悬挂式半周长1.5m | 台 | 1 | 162 | 24 | 14045.1 |  |  | 35.19 | 16.85 |  | 14283.14 | 14283
87 | 030404017119 | 配电箱 | 台 | 1 | 162 | 24 | 6294.1 |  |  | 35.19 | 16.85 |  | 6532.14 | 6532
| 4-4-16 | 成套配电箱安装 悬挂式半周长1.5m | 台 | 1 | 162 | 24 | 6294.1 |  |  | 35.19 | 16.85 |  | 6532.14 | 6532
88 | 030404017120 | 配电箱 | 台 | 1 | 162 | 24 | 8148.1 |  |  | 35.19 | 16.85 |  | 8386.14 | 8386
表-09
工程量清单综合单价计算表
单位工程(专业)：上部-地上电气安装工程 | [10 empty] | 第 16 页 共 33 页
序号 | 项目编号 | 项目名称 | 计量单位 | 数量 | 综合单价（元） | [8 empty] | 合计(元)
[5 empty] | 定额人工费 | 人工费价差 | 材料费 | 定额机械费 | 机械费价差 | 管理费 | 利润 | 风险费用 | 小计
| 4-4-16 | 成套配电箱安装 悬挂式半周长1.5m | 台 | 1 | 162 | 24 | 8148.1 |  |  | 35.19 | 16.85 |  | 8386.14 | 8386
89 | 030404017121 | 配电箱 | 台 | 1 | 162 | 24 | 6295.1 |  |  | 35.19 | 16.85 |  | 6533.14 | 6533
| 4-4-16 | 成套配电箱安装 悬挂式半周长1.5m | 台 | 1 | 162 | 24 | 6295.1 |  |  | 35.19 | 16.85 |  | 6533.14 | 6533
90 | 030411003021 | 桥架 | m | 25.81 | 10.58 | 1.57 | 56.66 | 0.44 | 0.11 | 2.39 | 1.15 |  | 72.9 | 1882
| 4-8-27 换 | 钢制槽式桥架(宽+高mm)≤200 | m | 25.81 | 10.58 | 1.57 | 56.66 | 0.44 | 0.11 | 2.39 | 1.15 |  | 72.9 | 1882
91 | 030411003022 | 桥架 | m | 7.07 | 10.58 | 1.57 | 42.1 | 0.44 | 0.11 | 2.39 | 1.15 |  | 58.34 | 412
| 4-8-27 换 | 钢制槽式桥架(宽+高mm)≤200 | m | 7.07 | 10.58 | 1.57 | 42.1 | 0.44 | 0.11 | 2.39 | 1.15 |  | 58.34 | 412
92 | 030411003023 | 桥架 | m | 35.56 | 10.58 | 1.57 | 42.1 | 0.44 | 0.11 | 2.39 | 1.15 |  | 58.34 | 2075
| 4-8-27 换 | 钢制槽式桥架(宽+高mm)≤200 | m | 35.56 | 10.58 | 1.57 | 42.1 | 0.44 | 0.11 | 2.39 | 1.15 |  | 58.34 | 2075
93 | 030411003024 | 桥架 | m | 470 | 17.63 | 2.61 | 61.29 | 0.85 | 0.21 | 4.01 | 1.92 |  | 88.52 | 41604
| 4-8-28 换 | 钢制槽式桥架(宽+高mm)≤400 | m | 470 | 17.63 | 2.61 | 61.29 | 0.85 | 0.21 | 4.01 | 1.92 |  | 88.52 | 41604
94 | 030411003025 | 桥架 | m | 10.23 | 17.63 | 2.61 | 61.29 | 0.85 | 0.21 | 4.01 | 1.92 |  | 88.52 | 906
表-09
工程量清单综合单价计算表
单位工程(专业)：上部-地上电气安装工程 | [10 empty] | 第 17 页 共 33 页
序号 | 项目编号 | 项目名称 | 计量单位 | 数量 | 综合单价（元） | [8 empty] | 合计(元)
[5 empty] | 定额人工费 | 人工费价差 | 材料费 | 定额机械费 | 机械费价差 | 管理费 | 利润 | 风险费用 | 小计
| 4-8-28 换 | 钢制槽式桥架(宽+高mm)≤400 | m | 10.23 | 17.63 | 2.61 | 61.29 | 0.85 | 0.21 | 4.01 | 1.92 |  | 88.52 | 906
95 | 030411003026 | 桥架 | m | 98.39 | 17.63 | 2.61 | 84.25 | 0.85 | 0.21 | 4.01 | 1.92 |  | 111.48 | 10969
| 4-8-28 换 | 钢制槽式桥架(宽+高mm)≤400 | m | 98.39 | 17.63 | 2.61 | 84.25 | 0.85 | 0.21 | 4.01 | 1.92 |  | 111.48 | 10969
96 | 030411003027 | 桥架 | m | 224 | 17.63 | 2.61 | 98.55 | 0.85 | 0.21 | 4.01 | 1.92 |  | 125.78 | 28175
| 4-8-28 换 | 钢制槽式桥架(宽+高mm)≤400 | m | 224 | 17.63 | 2.61 | 98.55 | 0.85 | 0.21 | 4.01 | 1.92 |  | 125.78 | 28175
97 | 030411003028 | 桥架 | m | 14.45 | 17.63 | 2.61 | 94.07 | 0.85 | 0.21 | 4.01 | 1.92 |  | 121.3 | 1753
| 4-8-28 换 | 钢制槽式桥架(宽+高mm)≤400 | m | 14.45 | 17.63 | 2.61 | 94.07 | 0.85 | 0.21 | 4.01 | 1.92 |  | 121.3 | 1753
98 | 030411003029 | 桥架 | m | 70.32 | 17.63 | 2.61 | 109.85 | 0.85 | 0.21 | 4.01 | 1.92 |  | 137.08 | 9639
| 4-8-28 换 | 钢制槽式桥架(宽+高mm)≤400 | m | 70.32 | 17.63 | 2.61 | 109.85 | 0.85 | 0.21 | 4.01 | 1.92 |  | 137.08 | 9639
99 | 030411003030 | 桥架 | m | 68.35 | 28.27 | 4.19 | 122.13 | 1.42 | 0.31 | 6.45 | 3.09 |  | 165.86 | 11337
| 4-8-29 换 | 钢制槽式桥架(宽+高mm)≤600 | m | 68.35 | 28.27 | 4.19 | 122.13 | 1.42 | 0.31 | 6.45 | 3.09 |  | 165.86 | 11337
100 | 030411003031 | 桥架 | m | 79.93 | 28.27 | 4.19 | 104.96 | 1.42 | 0.31 | 6.45 | 3.09 |  | 148.69 | 11885
表-09
工程量清单综合单价计算表
单位工程(专业)：上部-地上电气安装工程 | [10 empty] | 第 18 页 共 33 页
序号 | 项目编号 | 项目名称 | 计量单位 | 数量 | 综合单价（元） | [8 empty] | 合计(元)
[5 empty] | 定额人工费 | 人工费价差 | 材料费 | 定额机械费 | 机械费价差 | 管理费 | 利润 | 风险费用 | 小计
| 4-8-29 换 | 钢制槽式桥架(宽+高mm)≤600 | m | 79.93 | 28.27 | 4.19 | 104.96 | 1.42 | 0.31 | 6.45 | 3.09 |  | 148.69 | 11885
101 | 030411003032 | 桥架 | m | 3.55 | 28.27 | 4.19 | 146.37 | 1.42 | 0.31 | 6.45 | 3.09 |  | 190.1 | 675
| 4-8-29 换 | 钢制槽式桥架(宽+高mm)≤600 | m | 3.55 | 28.27 | 4.19 | 146.37 | 1.42 | 0.31 | 6.45 | 3.09 |  | 190.1 | 675
102 | 030411003033 | 桥架 | m | 6.55 | 28.27 | 4.19 | 185.76 | 1.42 | 0.31 | 6.45 | 3.09 |  | 229.49 | 1503
| 4-8-29 换 | 钢制槽式桥架(宽+高mm)≤600 | m | 6.55 | 28.27 | 4.19 | 185.76 | 1.42 | 0.31 | 6.45 | 3.09 |  | 229.49 | 1503
103 | 030411003034 | 桥架 | m | 85.07 | 38.31 | 5.68 | 229.27 | 3.82 | 0.66 | 9.15 | 4.38 |  | 291.27 | 24778
| 4-8-30 换 | 钢制槽式桥架(宽+高mm)≤800 | m | 85.07 | 38.31 | 5.68 | 229.27 | 3.82 | 0.66 | 9.15 | 4.38 |  | 291.27 | 24778
104 | 030411003035 | 桥架 | m | 21.8 | 38.31 | 5.68 | 290.88 | 3.82 | 0.66 | 9.15 | 4.38 |  | 352.88 | 7693
| 4-8-30 换 | 钢制槽式桥架(宽+高mm)≤800 | m | 21.8 | 38.31 | 5.68 | 290.88 | 3.82 | 0.66 | 9.15 | 4.38 |  | 352.88 | 7693
105 | 030411003036 | 桥架 | m | 26.65 | 48.74 | 7.22 | 386.89 | 5.85 | 0.99 | 11.86 | 5.68 |  | 467.23 | 12452
| 4-8-31 换 | 钢制槽式桥架(宽+高mm)≤1000 | m | 26.65 | 48.74 | 7.22 | 386.89 | 5.85 | 0.99 | 11.86 | 5.68 |  | 467.23 | 12452
106 | 030413001004 | 铁构件 | kg | 1182.09 | 7.41 | 1.1 | 5.1 | 0.9 | 0.02 | 1.81 | 0.87 |  | 17.21 | 20344
表-09
工程量清单综合单价计算表
单位工程(专业)：上部-地上电气安装工程 | [10 empty] | 第 19 页 共 33 页
序号 | 项目编号 | 项目名称 | 计量单位 | 数量 | 综合单价（元） | [8 empty] | 合计(元)
[5 empty] | 定额人工费 | 人工费价差 | 材料费 | 定额机械费 | 机械费价差 | 管理费 | 利润 | 风险费用 | 小计
| 13-1-27 | 一般铁构件制作 | kg | 1182.09 | 4.49 | 0.67 | 4.7 | 0.47 | 0.01 | 1.08 | 0.52 |  | 11.94 | 14114
| 13-1-28 | 一般铁构件安装 | kg | 1182.09 | 2.92 | 0.43 | 0.4 | 0.43 | 0.01 | 0.73 | 0.35 |  | 5.27 | 6230
107 | 031201003013 | 金属结构刷油 | kg | 1182.09 | 0.85 | 0.12 | 0.6 | 0.25 | 0.05 | 0.23 | 0.11 |  | 2.21 | 2612
| 12-1-5 | 手工除锈 一般钢结构轻锈 | kg | 1182.09 | 0.21 | 0.03 | 0.02 | 0.09 | 0.01 | 0.07 | 0.03 |  | 0.46 | 544
| 12-2-53 | 一般钢结构 红丹防锈漆第一遍 | kg | 1182.09 | 0.16 | 0.03 | 0.2 | 0.04 | 0.01 | 0.04 | 0.02 |  | 0.5 | 591
| 12-2-54 | 一般钢结构 红丹防锈漆增加一遍 | kg | 1182.09 | 0.16 | 0.02 | 0.16 | 0.04 | 0.01 | 0.04 | 0.02 |  | 0.45 | 532
| 12-2-62 | 一般钢结构 调和漆第一遍 | kg | 1182.09 | 0.16 | 0.02 | 0.12 | 0.04 | 0.01 | 0.04 | 0.02 |  | 0.41 | 485
| 12-2-63 | 一般钢结构 调和漆增加一遍 | kg | 1182.09 | 0.16 | 0.02 | 0.1 | 0.04 | 0.01 | 0.04 | 0.02 |  | 0.39 | 461
108 | 030411001029 | 配管 | m | 2826.38 | 5.21 | 0.78 | 10.66 | 0.05 |  | 1.14 | 0.55 |  | 18.39 | 51977
| 4-11-35 换 | 镀锌钢管敷设 砖、混凝土结构暗配 公称直径(DN)≤20 | m | 2826.38 | 5.21 | 0.78 | 10.66 | 0.05 |  | 1.14 | 0.55 |  | 18.39 | 51977
109 | 030411001030 | 配管 | m | 21.31 | 6.32 | 0.94 | 15.02 | 0.07 |  | 1.39 | 0.66 |  | 24.4 | 520
| 4-11-36 换 | 镀锌钢管敷设 砖、混凝土结构暗配 公称直径(DN)≤25 | m | 21.31 | 6.32 | 0.94 | 15.02 | 0.07 |  | 1.39 | 0.66 |  | 24.4 | 520
表-09
工程量清单综合单价计算表
单位工程(专业)：上部-地上电气安装工程 | [10 empty] | 第 20 页 共 33 页
序号 | 项目编号 | 项目名称 | 计量单位 | 数量 | 综合单价（元） | [8 empty] | 合计(元)
[5 empty] | 定额人工费 | 人工费价差 | 材料费 | 定额机械费 | 机械费价差 | 管理费 | 利润 | 风险费用 | 小计
110 | 030411001031 | 配管 | m | 1277 | 6.73 | 0.99 | 20.22 | 0.07 |  | 1.48 | 0.71 |  | 30.2 | 38565
| 4-11-37 换 | 镀锌钢管敷设 砖、混凝土结构暗配 公称直径(DN)≤32 | m | 1277 | 6.73 | 0.99 | 20.22 | 0.07 |  | 1.48 | 0.71 |  | 30.2 | 38565
111 | 030411001032 | 配管 | m | 83.65 | 10.8 | 1.6 | 23.47 | 0.09 |  | 2.37 | 1.13 |  | 39.46 | 3301
| 4-11-38 换 | 镀锌钢管敷设 砖、混凝土结构暗配 公称直径(DN)≤40 | m | 83.65 | 10.8 | 1.6 | 23.47 | 0.09 |  | 2.37 | 1.13 |  | 39.46 | 3301
112 | 030411001033 | 配管 | m | 19.15 | 11.51 | 1.71 | 30.9 | 0.08 |  | 2.52 | 1.21 |  | 47.93 | 918
| 4-11-39 换 | 镀锌钢管敷设 砖、混凝土结构暗配 公称直径(DN)≤50 | m | 19.15 | 11.51 | 1.71 | 30.9 | 0.08 |  | 2.52 | 1.21 |  | 47.93 | 918
113 | 030411001034 | 配管 | m | 33.78 | 26.42 | 3.91 | 60.5 | 0.19 |  | 5.78 | 2.77 |  | 99.57 | 3363
| 4-11-42 换 | 镀锌钢管敷设 砖、混凝土结构暗配 公称直径(DN)≤100 | m | 33.78 | 26.42 | 3.91 | 60.5 | 0.19 |  | 5.78 | 2.77 |  | 99.57 | 3363
114 | 030408001044 | 电力电缆 | m | 300.5 | 6.91 | 1.02 | 232.69 | 0.65 | 0.13 | 1.64 | 0.79 |  | 243.83 | 73271
| 4-8-89 换 | 铜芯电力电缆敷设 电缆(截面mm2以下)70 | m | 300.5 | 6.91 | 1.02 | 232.69 | 0.65 | 0.13 | 1.64 | 0.79 |  | 243.83 | 73271
115 | 03040800104 | 电力电缆 | m | 95.38 | 2.13 | 0.31 | 63.64 | 0.05 | 0.01 | 0.47 | 0.23 |  | 66.84 | 6375
表-09
工程量清单综合单价计算表
单位工程(专业)：上部-地上电气安装工程 | [10 empty] | 第 21 页 共 33 页
序号 | 项目编号 | 项目名称 | 计量单位 | 数量 | 综合单价（元） | [8 empty] | 合计(元)
[5 empty] | 定额人工费 | 人工费价差 | 材料费 | 定额机械费 | 机械费价差 | 管理费 | 利润 | 风险费用 | 小计
5
| 4-8-88 换 | 铜芯电力电缆敷设 电缆(截面mm2以下)35 25mm2及以下，三芯及以上 | m | 95.38 | 2.13 | 0.31 | 63.64 | 0.05 | 0.01 | 0.47 | 0.23 |  | 66.84 | 6375
116 | 030408001046 | 电力电缆 | m | 6777.39 | 1.7 | 0.26 | 25.63 | 0.04 | 0.01 | 0.38 | 0.18 |  | 28.2 | 191122
| 4-8-88 换 | 铜芯电力电缆敷设 电缆(截面mm2以下)35 10mm2及以下，三芯及以上 | m | 6777.39 | 1.7 | 0.26 | 25.63 | 0.04 | 0.01 | 0.38 | 0.18 |  | 28.2 | 191122
117 | 030408001047 | 电力电缆 | m | 132.3 | 9.73 | 1.44 | 378.92 | 2.18 | 0.43 | 2.59 | 1.24 |  | 396.53 | 52461
| 4-8-91 换 | 铜芯电力电缆敷设 电缆(截面mm2以下)185 | m | 132.3 | 9.73 | 1.44 | 378.92 | 2.18 | 0.43 | 2.59 | 1.24 |  | 396.53 | 52461
118 | 030408001048 | 电力电缆 | m | 211.99 | 9.73 | 1.44 | 567.89 | 2.18 | 0.43 | 2.59 | 1.24 |  | 585.5 | 124120
| 4-8-91 换 | 铜芯电力电缆敷设 电缆(截面mm2以下)185 | m | 211.99 | 9.73 | 1.44 | 567.89 | 2.18 | 0.43 | 2.59 | 1.24 |  | 585.5 | 124120
119 | 030408001049 | 电力电缆 | m | 248.91 | 1.7 | 0.26 | 17.72 | 0.04 | 0.01 | 0.38 | 0.18 |  | 20.29 | 5050
| 4-8-88 换 | 铜芯电力电缆敷设 电缆(截面mm2以下)35 10mm2及以下，三芯及以上 | m | 248.91 | 1.7 | 0.26 | 17.72 | 0.04 | 0.01 | 0.38 | 0.18 |  | 20.29 | 5050
表-09
工程量清单综合单价计算表
单位工程(专业)：上部-地上电气安装工程 | [10 empty] | 第 22 页 共 33 页
序号 | 项目编号 | 项目名称 | 计量单位 | 数量 | 综合单价（元） | [8 empty] | 合计(元)
[5 empty] | 定额人工费 | 人工费价差 | 材料费 | 定额机械费 | 机械费价差 | 管理费 | 利润 | 风险费用 | 小计
120 | 030408001050 | 电力电缆 | m | 59.16 | 11.9 | 1.76 | 725.24 | 2.73 | 0.54 | 3.18 | 1.52 |  | 746.87 | 44185
| 4-8-92 换 | 铜芯电力电缆敷设 电缆(截面mm2以下)240 | m | 59.16 | 11.9 | 1.76 | 725.24 | 2.73 | 0.54 | 3.18 | 1.52 |  | 746.87 | 44185
121 | 030408001051 | 电力电缆 | m | 72.59 | 2.13 | 0.31 | 87.37 | 0.05 | 0.01 | 0.47 | 0.23 |  | 90.57 | 6574
| 4-8-88 换 | 铜芯电力电缆敷设 电缆(截面mm2以下)35 25mm2及以下，三芯及以上 | m | 72.59 | 2.13 | 0.31 | 87.37 | 0.05 | 0.01 | 0.47 | 0.23 |  | 90.57 | 6574
122 | 030408001052 | 电力电缆 | m | 92.13 | 4.26 | 0.63 | 113.84 | 0.1 | 0.02 | 0.95 | 0.45 |  | 120.25 | 11079
| 4-8-88 换 | 铜芯电力电缆敷设 电缆(截面mm2以下)35 | m | 92.13 | 4.26 | 0.63 | 113.84 | 0.1 | 0.02 | 0.95 | 0.45 |  | 120.25 | 11079
123 | 030408001053 | 电力电缆 | m | 10.15 | 1.7 | 0.26 | 14.59 | 0.04 | 0.01 | 0.38 | 0.18 |  | 17.16 | 174
| 4-8-88 换 | 铜芯电力电缆敷设 电缆(截面mm2以下)35 10mm2及以下，三芯及以上 | m | 10.15 | 1.7 | 0.26 | 14.59 | 0.04 | 0.01 | 0.38 | 0.18 |  | 17.16 | 174
124 | 030408001054 | 电力电缆 | m | 6.16 | 6.91 | 1.02 | 158.68 | 0.65 | 0.13 | 1.64 | 0.79 |  | 169.82 | 1046
| 4-8-89 换 | 铜芯电力电缆敷设 电缆(截面mm2以下)70 | m | 6.16 | 6.91 | 1.02 | 158.68 | 0.65 | 0.13 | 1.64 | 0.79 |  | 169.82 | 1046
125 | 03040800105 | 电力电缆 | m | 124.79 | 1.7 | 0.26 | 20.99 | 0.04 | 0.01 | 0.38 | 0.18 |  | 23.56 | 2940
表-09
工程量清单综合单价计算表
单位工程(专业)：上部-地上电气安装工程 | [10 empty] | 第 23 页 共 33 页
序号 | 项目编号 | 项目名称 | 计量单位 | 数量 | 综合单价（元） | [8 empty] | 合计(元)
[5 empty] | 定额人工费 | 人工费价差 | 材料费 | 定额机械费 | 机械费价差 | 管理费 | 利润 | 风险费用 | 小计
5
| 4-8-88 换 | 铜芯电力电缆敷设 电缆(截面mm2以下)35 10mm2及以下，三芯及以上 | m | 124.79 | 1.7 | 0.26 | 20.99 | 0.04 | 0.01 | 0.38 | 0.18 |  | 23.56 | 2940
126 | 030408001056 | 电力电缆 | m | 11.2 | 6.91 | 1.02 | 220.36 | 0.65 | 0.13 | 1.64 | 0.79 |  | 231.5 | 2593
| 4-8-89 换 | 铜芯电力电缆敷设 电缆(截面mm2以下)70 | m | 11.2 | 6.91 | 1.02 | 220.36 | 0.65 | 0.13 | 1.64 | 0.79 |  | 231.5 | 2593
127 | 030408001057 | 电力电缆 | m | 180.5 | 8.44 | 1.25 | 296.54 | 0.79 | 0.17 | 2 | 0.96 |  | 310.15 | 55982
| 4-8-90 换 | 铜芯电力电缆敷设 电缆(截面mm2以下)120 | m | 180.5 | 8.44 | 1.25 | 296.54 | 0.79 | 0.17 | 2 | 0.96 |  | 310.15 | 55982
128 | 030408001058 | 电力电缆 | m | 31.76 | 1.7 | 0.26 | 41.71 | 0.04 | 0.01 | 0.38 | 0.18 |  | 44.28 | 1406
| 4-8-88 换 | 铜芯电力电缆敷设 电缆(截面mm2以下)35 10mm2及以下，三芯及以上 | m | 31.76 | 1.7 | 0.26 | 41.71 | 0.04 | 0.01 | 0.38 | 0.18 |  | 44.28 | 1406
129 | 030408001059 | 电力电缆 | m | 241.14 | 2.13 | 0.31 | 61.03 | 0.05 | 0.01 | 0.47 | 0.23 |  | 64.23 | 15488
| 4-8-88 换 | 铜芯电力电缆敷设 电缆(截面mm2以下)35 25mm2及以下，三芯及以上 | m | 241.14 | 2.13 | 0.31 | 61.03 | 0.05 | 0.01 | 0.47 | 0.23 |  | 64.23 | 15488
表-09
工程量清单综合单价计算表
单位工程(专业)：上部-地上电气安装工程 | [10 empty] | 第 24 页 共 33 页
序号 | 项目编号 | 项目名称 | 计量单位 | 数量 | 综合单价（元） | [8 empty] | 合计(元)
[5 empty] | 定额人工费 | 人工费价差 | 材料费 | 定额机械费 | 机械费价差 | 管理费 | 利润 | 风险费用 | 小计
130 | 030408001060 | 电力电缆 | m | 31.14 | 1.7 | 0.26 | 17.95 | 0.04 | 0.01 | 0.38 | 0.18 |  | 20.52 | 639
| 4-8-88 换 | 铜芯电力电缆敷设 电缆(截面mm2以下)35 10mm2及以下，三芯及以上 | m | 31.14 | 1.7 | 0.26 | 17.95 | 0.04 | 0.01 | 0.38 | 0.18 |  | 20.52 | 639
131 | 030408001061 | 电力电缆 | m | 96.9 | 1.7 | 0.26 | 46.19 | 0.04 | 0.01 | 0.38 | 0.18 |  | 48.76 | 4725
| 4-8-88 换 | 铜芯电力电缆敷设 电缆(截面mm2以下)35 10mm2及以下，三芯及以上 | m | 96.9 | 1.7 | 0.26 | 46.19 | 0.04 | 0.01 | 0.38 | 0.18 |  | 48.76 | 4725
132 | 030408001062 | 电力电缆 | m | 795.25 | 1.7 | 0.26 | 25.9 | 0.04 | 0.01 | 0.38 | 0.18 |  | 28.47 | 22641
| 4-8-88 换 | 铜芯电力电缆敷设 电缆(截面mm2以下)35 10mm2及以下，三芯及以上 | m | 795.25 | 1.7 | 0.26 | 25.9 | 0.04 | 0.01 | 0.38 | 0.18 |  | 28.47 | 22641
133 | 030408002007 | 控制电缆 | m | 10.97 | 1.69 | 0.25 | 5.55 |  |  | 0.37 | 0.18 |  | 8.04 | 88
| 4-8-178 换 | 控制电缆敷设 电缆(芯以下)6 | m | 10.97 | 1.69 | 0.25 | 5.55 |  |  | 0.37 | 0.18 |  | 8.04 | 88
134 | 030408001063 | 电力电缆 | m | 86.49 | 1.7 | 0.26 | 36.78 | 0.04 | 0.01 | 0.38 | 0.18 |  | 39.35 | 3403
表-09
工程量清单综合单价计算表
单位工程(专业)：上部-地上电气安装工程 | [10 empty] | 第 25 页 共 33 页
序号 | 项目编号 | 项目名称 | 计量单位 | 数量 | 综合单价（元） | [8 empty] | 合计(元)
[5 empty] | 定额人工费 | 人工费价差 | 材料费 | 定额机械费 | 机械费价差 | 管理费 | 利润 | 风险费用 | 小计
| 4-8-88 换 | 铜芯电力电缆敷设 电缆(截面mm2以下)35 10mm2及以下，三芯及以上 | m | 86.49 | 1.7 | 0.26 | 36.78 | 0.04 | 0.01 | 0.38 | 0.18 |  | 39.35 | 3403
135 | 030408001064 | 电力电缆 | m | 184 | 8.44 | 1.25 | 369.38 | 0.79 | 0.17 | 2 | 0.96 |  | 382.99 | 70470
| 4-8-90 换 | 铜芯电力电缆敷设 电缆(截面mm2以下)120 | m | 184 | 8.44 | 1.25 | 369.38 | 0.79 | 0.17 | 2 | 0.96 |  | 382.99 | 70470
136 | 030408001065 | 电力电缆 | m | 213.98 | 6.91 | 1.02 | 110.69 | 0.65 | 0.13 | 1.64 | 0.79 |  | 121.83 | 26069
| 4-8-89 换 | 铜芯电力电缆敷设 电缆(截面mm2以下)70 | m | 213.98 | 6.91 | 1.02 | 110.69 | 0.65 | 0.13 | 1.64 | 0.79 |  | 121.83 | 26069
137 | 030408001066 | 电力电缆 | m | 393.59 | 2.13 | 0.31 | 59.26 | 0.05 | 0.01 | 0.47 | 0.23 |  | 62.46 | 24584
| 4-8-88 换 | 铜芯电力电缆敷设 电缆(截面mm2以下)35 25mm2及以下，三芯及以上 | m | 393.59 | 2.13 | 0.31 | 59.26 | 0.05 | 0.01 | 0.47 | 0.23 |  | 62.46 | 24584
138 | 030408001067 | 电力电缆 | m | 117.96 | 1.7 | 0.26 | 24.92 | 0.04 | 0.01 | 0.38 | 0.18 |  | 27.49 | 3243
| 4-8-88 换 | 铜芯电力电缆敷设 电缆(截面mm2以下)35 10mm2及以下，三芯及以上 | m | 117.96 | 1.7 | 0.26 | 24.92 | 0.04 | 0.01 | 0.38 | 0.18 |  | 27.49 | 3243
139 | 03040800601 | 电力电缆头 | 个 | 381 | 8.67 | 1.28 | 15.41 |  |  | 1.88 | 0.9 |  | 28.14 | 10721
表-09
工程量清单综合单价计算表
单位工程(专业)：上部-地上电气安装工程 | [10 empty] | 第 26 页 共 33 页
序号 | 项目编号 | 项目名称 | 计量单位 | 数量 | 综合单价（元） | [8 empty] | 合计(元)
[5 empty] | 定额人工费 | 人工费价差 | 材料费 | 定额机械费 | 机械费价差 | 管理费 | 利润 | 风险费用 | 小计
3
| 4-8-99 换 | 户内干包式电力电缆头制作、安装 干包终端头(1kV以下截面mm2以下)35 10mm2及以下，铜芯，三芯及以上 | 个 | 381 | 8.67 | 1.28 | 15.41 |  |  | 1.88 | 0.9 |  | 28.14 | 10721
140 | 030408006014 | 电力电缆头 | 个 | 2 | 47.25 | 7 | 102.09 |  |  | 10.26 | 4.91 |  | 171.51 | 343
| 4-8-100 | 户内干包式电力电缆头制作、安装 干包终端头(1kV以下截面mm2以下)120 | 个 | 2 | 47.25 | 7 | 102.09 |  |  | 10.26 | 4.91 |  | 171.51 | 343
141 | 030408006015 | 电力电缆头 | 个 | 26 | 11.56 | 1.71 | 20.55 |  |  | 2.51 | 1.2 |  | 37.53 | 976
| 4-8-99 换 | 户内干包式电力电缆头制作、安装 干包终端头(1kV以下截面mm2以下)35 25mm2及以下，铜芯，三芯及以上 | 个 | 26 | 11.56 | 1.71 | 20.55 |  |  | 2.51 | 1.2 |  | 37.53 | 976
142 | 030408006016 | 电力电缆头 | 个 | 4 | 61.29 | 9.08 | 179.18 |  |  | 13.31 | 6.37 |  | 269.23 | 1077
| 4-8-101 | 户内干包式电力电缆头制作、安装 干包终端头(1kV以下截面mm2以下)240 | 个 | 4 | 61.29 | 9.08 | 179.18 |  |  | 13.31 | 6.37 |  | 269.23 | 1077
14 | 03040800601 | 电力电缆 | 个 | 2 | 11.5 | 1.7 | 20.5 |  |  | 2.5 | 1 |  | 37.53 | 7
表-09
工程量清单综合单价计算表
单位工程(专业)：上部-地上电气安装工程 | [10 empty] | 第 27 页 共 33 页
序号 | 项目编号 | 项目名称 | 计量单位 | 数量 | 综合单价（元） | [8 empty] | 合计(元)
[5 empty] | 定额人工费 | 人工费价差 | 材料费 | 定额机械费 | 机械费价差 | 管理费 | 利润 | 风险费用 | 小计
3 | 7 | 头 |  |  | 6 | 1 | 5 |  |  | 1 | 2 |  |  | 5
| 4-8-99 换 | 户内干包式电力电缆头制作、安装 干包终端头(1kV以下截面mm2以下)35 25mm2及以下，铜芯，三芯及以上 | 个 | 2 | 11.56 | 1.71 | 20.55 |  |  | 2.51 | 1.2 |  | 37.53 | 75
144 | 030408006018 | 电力电缆头 | 个 | 14 | 28.89 | 4.28 | 51.37 |  |  | 6.27 | 3 |  | 93.81 | 1313
| 4-8-99 | 户内干包式电力电缆头制作、安装 干包终端头(1kV以下截面mm2以下)35 | 个 | 14 | 28.89 | 4.28 | 51.37 |  |  | 6.27 | 3 |  | 93.81 | 1313
145 | 030408006019 | 电力电缆头 | 个 | 12 | 47.25 | 7 | 102.09 |  |  | 10.26 | 4.91 |  | 171.51 | 2058
| 4-8-100 | 户内干包式电力电缆头制作、安装 干包终端头(1kV以下截面mm2以下)120 | 个 | 12 | 47.25 | 7 | 102.09 |  |  | 10.26 | 4.91 |  | 171.51 | 2058
146 | 030411004025 | 配线 | m | 5023.73 | 0.61 | 0.09 | 2.14 |  |  | 0.13 | 0.06 |  | 3.03 | 15222
| 4-12-5 换 | 穿照明线 铜芯导线截面(mm2以内)2.5 | m | 5023.73 | 0.61 | 0.09 | 2.14 |  |  | 0.13 | 0.06 |  | 3.03 | 15222
147 | 030411004026 | 配线 | m | 2174.97 | 0.7 | 0.1 | 1.96 |  |  | 0.15 | 0.07 |  | 2.98 | 6481
表-09
工程量清单综合单价计算表
单位工程(专业)：上部-地上电气安装工程 | [10 empty] | 第 28 页 共 33 页
序号 | 项目编号 | 项目名称 | 计量单位 | 数量 | 综合单价（元） | [8 empty] | 合计(元)
[5 empty] | 定额人工费 | 人工费价差 | 材料费 | 定额机械费 | 机械费价差 | 管理费 | 利润 | 风险费用 | 小计
| 4-12-96 换 | 线槽配线 导线截面(mm2以内)2.5 | m | 2174.97 | 0.7 | 0.1 | 1.96 |  |  | 0.15 | 0.07 |  | 2.98 | 6481
148 | 030411004027 | 配线 | m | 294.93 | 0.58 | 0.08 | 7.21 |  |  | 0.13 | 0.06 |  | 8.06 | 2377
| 4-12-27 换 | 穿动力线 铜芯导线截面(mm2以内)10 | m | 294.93 | 0.58 | 0.08 | 7.21 |  |  | 0.13 | 0.06 |  | 8.06 | 2377
149 | 030411006008 | 接线盒 | 个 | 323 | 2.93 | 0.43 | 1.79 |  |  | 0.64 | 0.3 |  | 6.09 | 1967
| 4-11-211 换 | 开关盒、插座盒安装 | 个 | 323 | 2.93 | 0.43 | 1.79 |  |  | 0.64 | 0.3 |  | 6.09 | 1967
150 | 030411006009 | 接线盒 | 个 | 279 | 2.78 | 0.41 | 2.27 |  |  | 0.6 | 0.29 |  | 6.35 | 1772
| 4-11-212 换 | 暗装接线盒 | 个 | 279 | 2.78 | 0.41 | 2.27 |  |  | 0.6 | 0.29 |  | 6.35 | 1772
151 | 030404035003 | 插座 | 个 | 44 | 7.8 | 1.16 | 6.75 |  |  | 1.69 | 0.81 |  | 18.21 | 801
| 4-13-325 换 | 单相带接地暗插座电流(A)≤16 | 套 | 44 | 7.8 | 1.16 | 6.75 |  |  | 1.69 | 0.81 |  | 18.21 | 801
152 | 030414002003 | 送配电装置系统 | 系统 | 51 | 137.7 | 20.4 | 3.79 | 23.28 | 0.47 | 34.96 | 16.74 |  | 237.34 | 12104
| 4-14-12 | 送配电装置系统调试 1kV以下交流供电(综合) | 系统 | 51 | 137.7 | 20.4 | 3.79 | 23.28 | 0.47 | 34.96 | 16.74 |  | 237.34 | 12104
153 | 030408008001 | 防火堵洞 | 处 | 14 | 55.49 | 8.22 | 12.56 |  |  | 12.05 | 5.77 |  | 94.09 | 1317
| 4-8-205 | 防火堵洞盘柜下 | 处 | 14 | 55.49 | 8.22 | 12.56 |  |  | 12.05 | 5.77 |  | 94.09 | 1317
154 | 03040800900 | 防火隔板 | m2 | 3.5 | 97.07 | 14.38 | 25.39 |  |  | 21.08 | 10.1 |  | 168.02 | 588
表-09
工程量清单综合单价计算表
单位工程(专业)：上部-地上电气安装工程 | [10 empty] | 第 29 页 共 33 页
序号 | 项目编号 | 项目名称 | 计量单位 | 数量 | 综合单价（元） | [8 empty] | 合计(元)
[5 empty] | 定额人工费 | 人工费价差 | 材料费 | 定额机械费 | 机械费价差 | 管理费 | 利润 | 风险费用 | 小计
1
| 4-8-208 | 防火隔板 | m2 | 3.5 | 97.07 | 14.38 | 25.39 |  |  | 21.08 | 10.1 |  | 168.02 | 588
155 | 030408010001 | 防火涂料 | kg | 420 | 18.02 | 2.67 | 0.36 |  |  | 3.91 | 1.87 |  | 26.83 | 11269
| 4-8-209 | 防火涂料 | kg | 420 | 18.02 | 2.67 | 0.36 |  |  | 3.91 | 1.87 |  | 26.83 | 11269
电气照明
156 | 030404017122 | 配电箱 | 台 | 3 | 126.77 | 18.78 | 1362.09 |  |  | 27.53 | 13.18 |  | 1548.35 | 4645
| 4-4-15 | 成套配电箱安装 悬挂式半周长1.0m | 台 | 3 | 126.77 | 18.78 | 1362.09 |  |  | 27.53 | 13.18 |  | 1548.35 | 4645
157 | 030404017123 | 配电箱 | 台 | 2 | 126.77 | 18.78 | 5151.69 |  |  | 27.53 | 13.18 |  | 5337.95 | 10676
| 4-4-15 | 成套配电箱安装 悬挂式半周长1.0m | 台 | 2 | 126.77 | 18.78 | 5151.69 |  |  | 27.53 | 13.18 |  | 5337.95 | 10676
158 | 030404017124 | 配电箱 | 台 | 1 | 126.77 | 18.78 | 5151.69 |  |  | 27.53 | 13.18 |  | 5337.95 | 5338
| 4-4-15 | 成套配电箱安装 悬挂式半周长1.0m | 台 | 1 | 126.77 | 18.78 | 5151.69 |  |  | 27.53 | 13.18 |  | 5337.95 | 5338
159 | 030404017125 | 配电箱 | 台 | 1 | 126.77 | 18.78 | 5151.69 |  |  | 27.53 | 13.18 |  | 5337.95 | 5338
| 4-4-15 | 成套配电箱安装 悬挂式半周长1.0m | 台 | 1 | 126.77 | 18.78 | 5151.69 |  |  | 27.53 | 13.18 |  | 5337.95 | 5338
160 | 030404017126 | 配电箱 | 台 | 1 | 126.77 | 18.78 | 5151.69 |  |  | 27.53 | 13.18 |  | 5337.95 | 5338
表-09
工程量清单综合单价计算表
单位工程(专业)：上部-地上电气安装工程 | [10 empty] | 第 30 页 共 33 页
序号 | 项目编号 | 项目名称 | 计量单位 | 数量 | 综合单价（元） | [8 empty] | 合计(元)
[5 empty] | 定额人工费 | 人工费价差 | 材料费 | 定额机械费 | 机械费价差 | 管理费 | 利润 | 风险费用 | 小计
| 4-4-15 | 成套配电箱安装 悬挂式半周长1.0m | 台 | 1 | 126.77 | 18.78 | 5151.69 |  |  | 27.53 | 13.18 |  | 5337.95 | 5338
161 | 030404017127 | 配电箱 | 台 | 1 | 126.77 | 18.78 | 5151.69 |  |  | 27.53 | 13.18 |  | 5337.95 | 5338
| 4-4-15 | 成套配电箱安装 悬挂式半周长1.0m | 台 | 1 | 126.77 | 18.78 | 5151.69 |  |  | 27.53 | 13.18 |  | 5337.95 | 5338
162 | 030404017128 | 配电箱 | 台 | 3 | 126.77 | 18.78 | 5151.69 |  |  | 27.53 | 13.18 |  | 5337.95 | 16014
| 4-4-15 | 成套配电箱安装 悬挂式半周长1.0m | 台 | 3 | 126.77 | 18.78 | 5151.69 |  |  | 27.53 | 13.18 |  | 5337.95 | 16014
163 | 030411001035 | 配管 | m | 1447.13 | 5.21 | 0.78 | 10.66 | 0.05 |  | 1.14 | 0.55 |  | 18.39 | 26613
| 4-11-35 换 | 镀锌钢管敷设 砖、混凝土结构暗配 公称直径(DN)≤20 | m | 1447.13 | 5.21 | 0.78 | 10.66 | 0.05 |  | 1.14 | 0.55 |  | 18.39 | 26613
164 | 030411001036 | 配管 | m | 127.37 | 3.91 | 0.58 | 1.49 |  |  | 0.85 | 0.41 |  | 7.24 | 922
| 4-11-144 换 | 塑料管敷设 刚性阻燃管敷设 砖、混凝土结构暗配 公称直径(mm)20 | m | 127.37 | 3.91 | 0.58 | 1.49 |  |  | 0.85 | 0.41 |  | 7.24 | 922
165 | 030411004028 | 配线 | m | 1853.77 | 0.61 | 0.09 | 2.14 |  |  | 0.13 | 0.06 |  | 3.03 | 5617
| 4-12-5 换 | 穿照明线 铜芯导线截面(mm2以内)2.5 | m | 1853.77 | 0.61 | 0.09 | 2.14 |  |  | 0.13 | 0.06 |  | 3.03 | 5617
166 | 03041100402 | 配线 | m | 540.55 | 0.61 | 0.09 | 2.49 |  |  | 0.13 | 0.06 |  | 3.38 | 1827
表-09
工程量清单综合单价计算表
单位工程(专业)：上部-地上电气安装工程 | [10 empty] | 第 31 页 共 33 页
序号 | 项目编号 | 项目名称 | 计量单位 | 数量 | 综合单价（元） | [8 empty] | 合计(元)
[5 empty] | 定额人工费 | 人工费价差 | 材料费 | 定额机械费 | 机械费价差 | 管理费 | 利润 | 风险费用 | 小计
9
| 4-12-5 换 | 穿照明线 铜芯导线截面(mm2以内)2.5 | m | 540.55 | 0.61 | 0.09 | 2.49 |  |  | 0.13 | 0.06 |  | 3.38 | 1827
167 | 030411004030 | 配线 | m | 1360.5 | 0.61 | 0.09 | 2.14 |  |  | 0.13 | 0.06 |  | 3.03 | 4122
| 4-12-5 换 | 穿照明线 铜芯导线截面(mm2以内)2.5 | m | 1360.5 | 0.61 | 0.09 | 2.14 |  |  | 0.13 | 0.06 |  | 3.03 | 4122
168 | 030411004031 | 配线 | m | 227.42 | 0.61 | 0.09 | 2.49 |  |  | 0.13 | 0.06 |  | 3.38 | 769
| 4-12-5 换 | 穿照明线 铜芯导线截面(mm2以内)2.5 | m | 227.42 | 0.61 | 0.09 | 2.49 |  |  | 0.13 | 0.06 |  | 3.38 | 769
169 | 030411004032 | 配线 | m | 7.34 | 0.7 | 0.1 | 1.96 |  |  | 0.15 | 0.07 |  | 2.98 | 22
| 4-12-96 换 | 线槽配线 导线截面(mm2以内)2.5 | m | 7.34 | 0.7 | 0.1 | 1.96 |  |  | 0.15 | 0.07 |  | 2.98 | 22
170 | 030411006010 | 接线盒 | 个 | 262 | 2.78 | 0.41 | 2.27 |  |  | 0.6 | 0.29 |  | 6.35 | 1664
| 4-11-212 换 | 暗装接线盒 | 个 | 262 | 2.78 | 0.41 | 2.27 |  |  | 0.6 | 0.29 |  | 6.35 | 1664
171 | 030411006011 | 接线盒 | 个 | 142 | 2.93 | 0.43 | 1.79 |  |  | 0.64 | 0.3 |  | 6.09 | 865
| 4-11-211 换 | 开关盒、插座盒安装 | 个 | 142 | 2.93 | 0.43 | 1.79 |  |  | 0.64 | 0.3 |  | 6.09 | 865
172 | 030404034003 | 照明开关 | 个 | 78 | 6.62 | 0.98 | 4.87 |  |  | 1.44 | 0.69 |  | 14.6 | 1139
| 4-13-301 换 | 跷板暗开关单控≤3联 | 套 | 78 | 6.62 | 0.98 | 4.87 |  |  | 1.44 | 0.69 |  | 14.6 | 1139
表-09
工程量清单综合单价计算表
单位工程(专业)：上部-地上电气安装工程 | [10 empty] | 第 32 页 共 33 页
序号 | 项目编号 | 项目名称 | 计量单位 | 数量 | 综合单价（元） | [8 empty] | 合计(元)
[5 empty] | 定额人工费 | 人工费价差 | 材料费 | 定额机械费 | 机械费价差 | 管理费 | 利润 | 风险费用 | 小计
173 | 030404034004 | 照明开关 | 个 | 6 | 6.75 | 1 | 4.85 |  |  | 1.47 | 0.7 |  | 14.77 | 89
| 4-13-303 换 | 跷板暗开关双控≤3联 | 套 | 6 | 6.75 | 1 | 4.85 |  |  | 1.47 | 0.7 |  | 14.77 | 89
174 | 030404034005 | 照明开关 | 个 | 19 | 6.62 | 0.98 | 6.98 |  |  | 1.44 | 0.69 |  | 16.71 | 317
| 4-13-301 换 | 跷板暗开关单控≤3联 | 套 | 19 | 6.62 | 0.98 | 6.98 |  |  | 1.44 | 0.69 |  | 16.71 | 317
175 | 030404034006 | 照明开关 | 个 | 5 | 6.62 | 0.98 | 7.76 |  |  | 1.44 | 0.69 |  | 17.49 | 87
| 4-13-301 换 | 跷板暗开关单控≤3联 | 套 | 5 | 6.62 | 0.98 | 7.76 |  |  | 1.44 | 0.69 |  | 17.49 | 87
176 | 030404035004 | 插座 | 个 | 10 | 7.8 | 1.16 | 6.75 |  |  | 1.69 | 0.81 |  | 18.21 | 182
| 4-13-325 换 | 单相带接地暗插座电流(A)≤16 | 套 | 10 | 7.8 | 1.16 | 6.75 |  |  | 1.69 | 0.81 |  | 18.21 | 182
177 | 030412001003 | 普通灯具 | 套 | 2 | 16.2 | 2.4 | 59.5 |  |  | 3.52 | 1.68 |  | 83.3 | 167
| 4-13-1 换 | 吸顶灯具安装 灯罩直径(mm以内)250 | 套 | 2 | 16.2 | 2.4 | 59.5 |  |  | 3.52 | 1.68 |  | 83.3 | 167
178 | 030412005003 | 荧光灯 | 套 | 24 | 15.04 | 2.23 | 29.89 |  |  | 3.27 | 1.56 |  | 51.99 | 1248
| 4-13-204 换 | 荧光灯具安装 吸顶式单管 | 套 | 24 | 15.04 | 2.23 | 29.89 |  |  | 3.27 | 1.56 |  | 51.99 | 1248
179 | 030412001004 | 普通灯具 | 套 | 35 | 15.19 | 2.25 | 68.08 |  |  | 3.3 | 1.58 |  | 90.4 | 3164
表-09
工程量清单综合单价计算表
单位工程(专业)：上部-地上电气安装工程 | [10 empty] | 第 33 页 共 33 页
序号 | 项目编号 | 项目名称 | 计量单位 | 数量 | 综合单价（元） | [8 empty] | 合计(元)
[5 empty] | 定额人工费 | 人工费价差 | 材料费 | 定额机械费 | 机械费价差 | 管理费 | 利润 | 风险费用 | 小计
| 4-13-8 换 | 其他普通灯具安装 普通壁灯 | 套 | 35 | 15.19 | 2.25 | 68.08 |  |  | 3.3 | 1.58 |  | 90.4 | 3164
180 | 030412005004 | 荧光灯 | 套 | 17 | 21.14 | 3.13 | 98.85 |  |  | 4.59 | 2.2 |  | 129.91 | 2208
| 4-13-206 换 | 荧光灯具安装 吸顶式三管 | 套 | 17 | 21.14 | 3.13 | 98.85 |  |  | 4.59 | 2.2 |  | 129.91 | 2208
181 | 030412005005 | 荧光灯 | 套 | 24 | 18.91 | 2.81 | 61.18 |  |  | 4.11 | 1.97 |  | 88.98 | 2136
| 4-13-205 换 | 荧光灯具安装 吸顶式双管 | 套 | 24 | 18.91 | 2.81 | 61.18 |  |  | 4.11 | 1.97 |  | 88.98 | 2136
182 | 030412001005 | 普通灯具 | 套 | 84 | 16.2 | 2.4 | 106.97 |  |  | 3.52 | 1.68 |  | 130.77 | 10985
| 4-13-1 换 | 吸顶灯具安装 灯罩直径(mm以内)250 | 套 | 84 | 16.2 | 2.4 | 106.97 |  |  | 3.52 | 1.68 |  | 130.77 | 10985
合 计： | [13 empty] | 1951405
表-09

## 表-09 措施项目清单综合单价计算表【地上电气安装工程】
措施项目清单综合单价计算表
单位工程(专业)：上部-地上电气安装工程 | [9 empty] | 第 1 页 共 1 页
序号 | 项目编号 | 项目名称 | 计量单位 | 数量 | 综合单价（元） | [8 empty] | 合计(元)
[5 empty] | 定额人工费 | 人工费价差 | 材料费 | 定额机械费 | 机械费价差 | 管理费 | 利润 | 风险费用 | 小计
[请输入分部名称]
1 | 031301017009 | 脚手架搭拆 | 项 | 1 | 2438.6 | 361.28 | 7713.21 |  |  | 523.85 | 252.89 |  | 11289.83 | 11290
| 13-2-4 | 脚手架搭拆费第四册 | 工日 | 1806.371281 | 1.35 | 0.2 | 4.27 |  |  | 0.29 | 0.14 |  | 6.25 | 11290
2 | 031302007003 | 高层施工增加 | 项 | 1 | 3666.93 | 541.92 |  | 3775.32 | 90.31 | 1607.67 | 776.74 |  | 10458.89 | 10459
| 13-2-15 | 电气设备安装工程 建筑物超高增加费12层以下(40m) | 工日 | 1806.371281 | 2.03 | 0.3 |  | 2.09 | 0.05 | 0.89 | 0.43 |  | 5.79 | 10459
合 计： | [13 empty] | 21749
表-09

## 表-11 其他项目清单汇总表【地上电气安装工程】
其他项目清单与计价汇总表
单位名称（专业）：临海熊出没文旅产业园二期酒店项目（施工总承包）-上部-地上电气安装工程 |  |  |  | 第 1 页 共 1 页
序号 | 项目名称 | 计量单位 | 金额（元） | 备注
1 | 暂列金额 | 元 | 4697.21
1.1 | 标化工地增加费 | 项 | 4697.21 | 明细详见表-11-1-1
1.2 | 优质工程增加费 | 项 |  | 明细详见表-11-1-1
1.3 | 其他暂列金额 | 元 |  | 明细详见表-11-1-1
2 | 暂估价 | 元
2.1 | 材料（设备）暂估价 | 元 |  | 明细详见表-11-1-2
2.2 | 专业工程（专项技术措施）暂估价 | 元 |  | 明细详见表-11-1-3
3 | 计日工 | 元 |  | 明细详见表-11-1-4
4 | 总承包服务费 | 元 |  | 明细详见表-11-1-5
合 计 |  |  | 4697.21 | -
表-11

## 表-02 专业工程招标控制价计算程序表【地上消防电气安装工
专业工程招标控制价计算程序表
单位工程（专业）：上部-地上消防电气安装工程
序号 | 汇 总 内 容 | 费用计算表达式 | 金额（元）
一 | 分部分项工程费 | 表-07 | 1309279.1
1 | 分部分项人工费 | 表-07 | 231692.97
2 | 分部分项机械费 | 表-07 | 7534.12
二 | 措施项目费 | 3+4 | 44707.13
3 | 施工组织措施费 | 3.1+3.2+3.3+3.4+3.5+3.6 | 21331.41
3.1 | 安全文明施工基本费 | （定额人工费+定额机械费）*费率8.17% | 20359.53
3.2 | 提前竣工增加费 | （定额人工费+定额机械费）*费率
3.3 | 二次搬运费 | （定额人工费+定额机械费）*费率0.26% | 647.92
3.4 | 冬雨季施工增加费 | （定额人工费+定额机械费）*费率0.13% | 323.96
3.5 | 行车、行人干扰增加费 | （定额人工费+定额机械费）*费率
3.6 | 其他施工组织措施费 | 计价时列岀具体费用名称
4 | 施工技术措施项目费 | 表-08 | 23375.72
4.1 | 技术措施人工费 | 表-08 | 6384.56
4.2 | 技术措施机械费 | 表-08 | 3587.02
三 | 其他项目 | 表-11 | 4311.14
四 | 规费 | （定额人工费+定额机械费）*费率30.63% | 76329.55
五 | 税前工程造价 | 一+二+三+四 | 1434626.92
六 | 税金 | 五×税率9% | 129116.42
专业工程招标控制价 |  | 五+六 | 1,563,743.34

## 表-07 分部分项工程量清单与计价表【地上消防电气安装工程】
分部分项工程量清单与计价表
单位工程(专业)：上部-地上消防电气安装工程 | [9 empty] | 第 1 页 共 61 页
序号 | 项目编码 | 项目名称 | 项目特征 | 计量单位 | 工程量 | 综合单价(元) | 合价(元) | 其中(元) |  |  |  | 备注
[8 empty] | 定额人工费 | 人工费价差 | 定额机械费 | 机械费价差
|  | 主楼消防工程 |  |  |  |  | 1309279 | 231693 | 34398 | 7534 | 465
|  | 火灾自动报警系统 |  |  |  |  | 447383 | 136332 | 20266 | 2392 | 42
1 | 030411001037 | 配管 | 1.名称：镀锌钢管 2.规格：SC20 3.配置形式：暗配 4.包含但不限于砖墙/加气块墙刨沟、沟槽恢复、管内壁刷防锈漆等 | m | 8123.11 | 18.39 | 149383.99 | 42321.4 | 6336.03 | 406.16
2 | 030411001038 | 配管 | 1.名称：镀锌钢管 2.规格：SC25 3.配置形式：暗配 4.包含但不限于砖墙/加气块墙刨沟、沟槽恢复、管内壁刷防锈漆等 | m | 148 | 24.4 | 3611.2 | 935.36 | 139.12 | 10.36
本页小计 | [6 empty] | 152995 | 43257 | 6475 | 417
表—07
分部分项工程量清单与计价表
单位工程(专业)：上部-地上消防电气安装工程 | [9 empty] | 第 2 页 共 61 页
序号 | 项目编码 | 项目名称 | 项目特征 | 计量单位 | 工程量 | 综合单价(元) | 合价(元) | 其中(元) |  |  |  | 备注
[8 empty] | 定额人工费 | 人工费价差 | 定额机械费 | 机械费价差
3 | 030411001039 | 配管 | 1.名称：镀锌钢管 2.规格：SC32 3.配置形式：暗配 4.包含但不限于砖墙/加气块墙刨沟、沟槽恢复、管内壁刷防锈漆等 | m | 38.61 | 30.2 | 1166.02 | 259.85 | 38.22 | 2.7
4 | 030411004033 | 配线 | 1.名称：管内穿多芯软导线 2.配线形式：消防报警回路 3.规格、型号：WDZB-RVS-2*1.5 4.材质：铜芯线 | m | 4962.69 | 3.45 | 17121.28 | 2630.23 | 397.01
5 | 030411004034 | 配线 | 1.名称：线槽穿多芯软导线 2.配线形式：消防报警回路 3.规格、型号：WDZB-RVS-2*1.5 4.材质：铜芯线 | m | 38.06 | 3.61 | 137.4 | 24.36 | 3.42
本页小计 | [6 empty] | 18425 | 2914 | 439 | 3
表—07
分部分项工程量清单与计价表
单位工程(专业)：上部-地上消防电气安装工程 | [9 empty] | 第 3 页 共 61 页
序号 | 项目编码 | 项目名称 | 项目特征 | 计量单位 | 工程量 | 综合单价(元) | 合价(元) | 其中(元) |  |  |  | 备注
[8 empty] | 定额人工费 | 人工费价差 | 定额机械费 | 机械费价差
6 | 030411004035 | 配线 | 1.名称：管内穿照明线 2.配线形式：消防报警回路 3.规格、型号：WDZBN-BYJ-2.5 4.材质：铜芯线 | m | 6546.56 | 3.38 | 22127.37 | 3993.4 | 589.19
7 | 030411004036 | 配线 | 1.名称：线槽穿照明线 2.配线形式：消防报警回路 3.规格、型号：WDZBN-BYJ-2.5 4.材质：铜芯线 | m | 418.22 | 3.31 | 1384.31 | 292.75 | 41.83
8 | 030411004037 | 配线 | 1.名称：管内穿多芯软导线 2.配线形式：消防报警回路 3.规格、型号：WDZB-RVVP-2*1.5 4.材质：铜芯线 | m | 3341.72 | 5.98 | 19983.49 | 1771.11 | 267.34
本页小计 | [6 empty] | 43495 | 6057 | 898
表—07
分部分项工程量清单与计价表
单位工程(专业)：上部-地上消防电气安装工程 | [9 empty] | 第 4 页 共 61 页
序号 | 项目编码 | 项目名称 | 项目特征 | 计量单位 | 工程量 | 综合单价(元) | 合价(元) | 其中(元) |  |  |  | 备注
[8 empty] | 定额人工费 | 人工费价差 | 定额机械费 | 机械费价差
9 | 030411004038 | 配线 | 1.名称：线槽穿多芯软导线 2.配线形式：消防报警回路 3.规格、型号：WDZB-RVVP-2*1.5 4.材质：铜芯线 | m | 427.45 | 6.14 | 2624.54 | 273.57 | 38.47
10 | 030408002008 | 控制电缆 | 1.名称：交联聚乙烯绝缘聚烯烃护套无卤低烟阻燃耐火型控制电缆 2.规格、型号：WDZBN-KYJY-4×1.5 3.材质：铜芯电缆 4.敷设方式、部位：穿管或桥架敷设 | m | 781.11 | 8.04 | 6280.12 | 1320.08 | 195.27
本页小计 | [6 empty] | 8905 | 1594 | 234
表—07
分部分项工程量清单与计价表
单位工程(专业)：上部-地上消防电气安装工程 | [9 empty] | 第 5 页 共 61 页
序号 | 项目编码 | 项目名称 | 项目特征 | 计量单位 | 工程量 | 综合单价(元) | 合价(元) | 其中(元) |  |  |  | 备注
[8 empty] | 定额人工费 | 人工费价差 | 定额机械费 | 机械费价差
11 | 030408007003 | 控制电缆头 | 1.名称：控制电缆头 2.规格、型号：6 芯以下 3.材质、类型：铜芯电缆 4.安装部位：配电柜、箱 5.电压等级：1kV 以下 | 个 | 22 | 31.49 | 692.78 | 246.62 | 36.52
12 | 030411004039 | 配线 | 1.名称：线槽穿多芯软导线 2.配线形式：消防报警回路 3.规格、型号：WDZB-RVS-2*2.5 4.材质：铜芯线 | m | 209.11 | 5.15 | 1076.92 | 133.83 | 20.91
13 | 030904008005 | 模块（模块箱） | 1.名称：消防接线端子箱 2.规格：投标单位根据设计要求， 综合所选产品，综合考虑报价 3.安装方式：明装 | 个 | 18 | 237.74 | 4279.32 | 797.04 | 118.08 | 59.94 | 1.26
本页小计 | [6 empty] | 6049 | 1177 | 176 | 60 | 1
表—07
分部分项工程量清单与计价表
单位工程(专业)：上部-地上消防电气安装工程 | [9 empty] | 第 6 页 共 61 页
序号 | 项目编码 | 项目名称 | 项目特征 | 计量单位 | 工程量 | 综合单价(元) | 合价(元) | 其中(元) |  |  |  | 备注
[8 empty] | 定额人工费 | 人工费价差 | 定额机械费 | 机械费价差
14 | 030904008006 | 模块（模块箱） | 1.名称：短路隔离器 2.安装方式：壁装/箱内安装 | 个 | 41 | 131.01 | 5371.41 | 2363.65 | 350.14 | 113.98 | 2.46
15 | 030904001003 | 点型探测器 | 1.名称：感烟探测器 2.线制：总线制 3.类型：点型光电感烟火灾探测器 4.安装方式：无吊顶/吸顶安装 5.包含但不限于：探头及底座安 装，校接线、编码、测试 | 个 | 409 | 81.64 | 33390.76 | 8891.66 | 1316.98 | 69.53 | 4.09
本页小计 | [6 empty] | 38762 | 11255 | 1667 | 184 | 7
表—07
分部分项工程量清单与计价表
单位工程(专业)：上部-地上消防电气安装工程 | [9 empty] | 第 7 页 共 61 页
序号 | 项目编码 | 项目名称 | 项目特征 | 计量单位 | 工程量 | 综合单价(元) | 合价(元) | 其中(元) |  |  |  | 备注
[8 empty] | 定额人工费 | 人工费价差 | 定额机械费 | 机械费价差
16 | 030904001004 | 点型探测器 | 1.名称：感温探测器 2.线制：总线制 3.类型：点型感温火灾探测器 4.安装方式：无吊顶/吸顶安装 5.包含但不限于：探头及底座安 装，校接线、编码、测试 | 个 | 22 | 78.1 | 1718.2 | 478.28 | 70.84 | 3.74 | 0.22
17 | 030904006002 | 消防报警电话插孔（电话） | 1.名称：总线式电话分机 2.安装方式：明装 | 个 | 19 | 324.26 | 6160.94 | 141.17 | 20.9 | 1.33
18 | 030904005002 | 声光报警器 | 1.名称：火灾声光警报器（地址式） 2.安装方式：墙上明装 | 个 | 57 | 112.69 | 6423.33 | 2193.36 | 324.9 | 3.99
19 | 030904007002 | 消防广播（扬声器） | 1.名称：扬声器 2.功率：3W 3.安装方式：吸顶安装 | 个 | 261 | 47.81 | 12478.41 | 4264.74 | 631.62 | 18.27
本页小计 | [6 empty] | 26781 | 7078 | 1048 | 27
表—07
分部分项工程量清单与计价表
单位工程(专业)：上部-地上消防电气安装工程 | [9 empty] | 第 8 页 共 61 页
序号 | 项目编码 | 项目名称 | 项目特征 | 计量单位 | 工程量 | 综合单价(元) | 合价(元) | 其中(元) |  |  |  | 备注
[8 empty] | 定额人工费 | 人工费价差 | 定额机械费 | 机械费价差
20 | 030904003005 | 按钮 | 1.名称：手动火灾报警按钮（带电话插孔） 2.安装方式：明装 | 个 | 51 | 68.99 | 3518.49 | 850.17 | 125.97 | 4.59
21 | 030904008007 | 模块（模块箱） | 1.名称：输入/输出模块 2.安装方式：壁装/箱内安装 | 个 | 91 | 133.54 | 12152.14 | 5246.15 | 777.14 | 252.98 | 5.46
22 | 030904008008 | 模块（模块箱） | 1.名称：输入 2.安装方式：壁装/箱内安装 | 个 | 22 | 147.52 | 3245.44 | 1268.3 | 187.88 | 61.16 | 1.32
23 | 030904001005 | 点型探测器 | 1.名称：烟感（带蜂鸣） 2.线制：总线制 3.类型：点型光电感烟火灾探测器 4.安装方式：无吊顶/吸顶安装 5.包含但不限于：探头及底座安 装，校接线、编码、测试 | 个 | 228 | 230.98 | 52663.44 | 27918.6 | 4135.92 | 70.68 | 2.28
本页小计 | [6 empty] | 71580 | 35283 | 5227 | 389 | 9
表—07
分部分项工程量清单与计价表
单位工程(专业)：上部-地上消防电气安装工程 | [9 empty] | 第 9 页 共 61 页
序号 | 项目编码 | 项目名称 | 项目特征 | 计量单位 | 工程量 | 综合单价(元) | 合价(元) | 其中(元) |  |  |  | 备注
[8 empty] | 定额人工费 | 人工费价差 | 定额机械费 | 机械费价差
24 | 030904002001 | 线型探测器 | 1.名称：线型光束感烟火灾探测器(发射) 2.规格：动作温度 70℃ 3.安装方式：吸顶安装 4.包含但不限于：探测器敷设、校接线、编码、测试 | m | 5 | 790.05 | 3950.25 | 28.6 | 4.25 | 0.05
25 | 030904003006 | 按钮 | 1.名称：消火栓报警按钮 2.安装方式：消火栓箱内明装 | 个 | 99 | 64.19 | 6354.81 | 1270.17 | 188.1 | 6.93
26 | 030904014001 | 消防广播及对讲电话主机（柜） | 1.名称：广播功率放大器 | 台 | 1 | 1470.43 | 1470.43 | 25.38 | 3.76 | 3.48 | 0.07
27 | 030904014002 | 消防广播及对讲电话主机（柜） | 1.名称：消防应急广播设备 | 台 | 1 | 1048.07 | 1048.07 | 23.76 | 3.52
28 | 030904011001 | 远程控制箱（柜） | 1.名称：多线控制盘 | 台 | 3 | 779.21 | 2337.63 | 498.15 | 73.8 | 3.51 | 0.06
29 | 030904011002 | 远程控制箱（柜） | 1.名称：总线操作盘 | 台 | 2 | 757.21 | 1514.42 | 332.1 | 49.2 | 2.34 | 0.04
本页小计 | [6 empty] | 16676 | 2178 | 323 | 16
表—07
分部分项工程量清单与计价表
单位工程(专业)：上部-地上消防电气安装工程 | [9 empty] | 第 10 页 共 61 页
序号 | 项目编码 | 项目名称 | 项目特征 | 计量单位 | 工程量 | 综合单价(元) | 合价(元) | 其中(元) |  |  |  | 备注
[8 empty] | 定额人工费 | 人工费价差 | 定额机械费 | 机械费价差
30 | 030904009002 | 区域报警控制箱 | 1.名称：楼层火灾显示盘 2.安装方式：壁装 | 台 | 12 | 724.21 | 8690.52 | 1581.12 | 234.24 | 250.56 | 5.04
本页小计 | [6 empty] | 8691 | 1581 | 234 | 251 | 5
表—07
分部分项工程量清单与计价表
单位工程(专业)：上部-地上消防电气安装工程 | [9 empty] | 第 11 页 共 61 页
序号 | 项目编码 | 项目名称 | 项目特征 | 计量单位 | 工程量 | 综合单价(元) | 合价(元) | 其中(元) |  |  |  | 备注
[8 empty] | 定额人工费 | 人工费价差 | 定额机械费 | 机械费价差
31 | 030904017002 | 报警联动一体机 | 1.名称：火灾自动报警系统控制主机 2.功能：满足系统运行要求，支持后续升级 3.控制回路：根据设计图纸，综合所选产品进行深化，具体以厂家深化并经设计审核确认为准，中标费用不因深化而调整 4.安装方式：落地安装 5.工程量计算规则：根据设计图纸按套计算 6.包含但不限于火灾报警集中控 制器(联动型)、集中供电电源、消防电话总机、手动控制盘、CD 播放器、广播功率放大器、消防广播区域控制盘 | 台 | 1 | 8220.35 | 8220.35 | 2717.01 | 402.52 | 69.03 | 1.38
本页小计 | [6 empty] | 8220 | 2717 | 403 | 69 | 1
表—07
分部分项工程量清单与计价表
单位工程(专业)：上部-地上消防电气安装工程 | [9 empty] | 第 12 页 共 61 页
序号 | 项目编码 | 项目名称 | 项目特征 | 计量单位 | 工程量 | 综合单价(元) | 合价(元) | 其中(元) |  |  |  | 备注
[8 empty] | 定额人工费 | 人工费价差 | 定额机械费 | 机械费价差
及设备机柜等，具体详见消防报警系统图 7.设备机柜须满足放置以上所有 消防报警联动设备要求，并予留足够空间，用于放置包含但不限于消防电源监控器、电气火灾监控器、可燃气体监控主机等其他消控中心设备 8.未尽事宜详见设计文件、招标文件及相关规范（标准）
本页小计 | [6 empty] | 8220 | 2717 | 403 | 69 | 1
表—07
分部分项工程量清单与计价表
单位工程(专业)：上部-地上消防电气安装工程 | [9 empty] | 第 13 页 共 61 页
序号 | 项目编码 | 项目名称 | 项目特征 | 计量单位 | 工程量 | 综合单价(元) | 合价(元) | 其中(元) |  |  |  | 备注
[8 empty] | 定额人工费 | 人工费价差 | 定额机械费 | 机械费价差
32 | 030904015001 | 火灾报警控制微机（CRT） | 1.名称：CRT 图形显示装置 2.功能：满足系统要求，支持后续升级 3.包含但不限于电脑主机、显示器（19 寸）、CRT 软件安装及调试、随机配套的相关连接线缆等 4.未尽事宜详见设计文件、招标文件及相关规范（标准） | 台 | 1 | 7080.14 | 7080.14 | 5.54 | 0.82
33 | 030411006012 | 接线盒 | 1.名称:开关盒、插座盒 2.材质:钢制 3.规格:86型 4.安装形式:暗装 | 个 | 1280 | 8.53 | 10918.4 | 3750.4 | 550.4
本页小计 | [6 empty] | 17999 | 3756 | 551
表—07
分部分项工程量清单与计价表
单位工程(专业)：上部-地上消防电气安装工程 | [9 empty] | 第 14 页 共 61 页
序号 | 项目编码 | 项目名称 | 项目特征 | 计量单位 | 工程量 | 综合单价(元) | 合价(元) | 其中(元) |  |  |  | 备注
[8 empty] | 定额人工费 | 人工费价差 | 定额机械费 | 机械费价差
34 | 030905001003 | 自动报警系统调试 | 1.名称：自动报警系统调试 2.点数：投标单位根据设计图纸，综合自身所选产品特点，自行计算调试点数，合理报价 3.线制：总线制 | 系统 | 1 | 23478.07 | 23478.07 | 14724.18 | 2181.36 | 579.47 | 11.59
35 | 030905001004 | 自动报警系统调试 | 1.名称：自动报警系统调试 2.点数：投标单位根据设计图纸， 综合自身所选产品特点，自行计算 调试点数，合理报价 3.线制：总线制 | 系统 | 342 | 15.58 | 5328.36 | 2759.94 | 410.4 | 396.72 | 6.84
|  | 电气火灾监控系统 |  |  |  |  | 121671 | 21360 | 3167 | 553 | 11
本页小计 | [6 empty] | 28806 | 17484 | 2592 | 976 | 18
表—07
分部分项工程量清单与计价表
单位工程(专业)：上部-地上消防电气安装工程 | [9 empty] | 第 15 页 共 61 页
序号 | 项目编码 | 项目名称 | 项目特征 | 计量单位 | 工程量 | 综合单价(元) | 合价(元) | 其中(元) |  |  |  | 备注
[8 empty] | 定额人工费 | 人工费价差 | 定额机械费 | 机械费价差
36 | 030411001040 | 配管 | 1.名称：镀锌钢管 2.规格：SC20 3.配置形式：暗配 4.包含但不限于砖墙/加气块墙刨沟、沟槽恢复、管内壁刷防锈漆等 | m | 503.03 | 18.39 | 9250.72 | 2620.79 | 392.36 | 25.15
37 | 030411004040 | 配线 | 1.名称：管内穿多芯软导线 2.配线形式：电气火灾监控回路 3.规格、型号：WDZB-RVS-2*1.5 4.材质：铜芯线 | m | 609.16 | 3.45 | 2101.6 | 322.85 | 48.74
38 | 030411004041 | 配线 | 1.名称：线槽穿多芯软导线 2.配线形式：电气火灾监控回路 3.规格、型号：WDZB-RVS-2*1.5 4.材质：铜芯线 | m | 529.98 | 3.61 | 1913.23 | 339.19 | 47.7
本页小计 | [6 empty] | 13266 | 3283 | 489 | 25
表—07
分部分项工程量清单与计价表
单位工程(专业)：上部-地上消防电气安装工程 | [9 empty] | 第 16 页 共 61 页
序号 | 项目编码 | 项目名称 | 项目特征 | 计量单位 | 工程量 | 综合单价(元) | 合价(元) | 其中(元) |  |  |  | 备注
[8 empty] | 定额人工费 | 人工费价差 | 定额机械费 | 机械费价差
39 | 030904008009 | 模块（模块箱） | 1.名称：电气火灾监控模块 2.安装方式：箱内安装 | 个 | 92 | 294.37 | 27082.04 | 5303.8 | 785.68 | 255.76 | 5.52
40 | 030507001001 | 入侵探测设备 | 1.名称：组合式电气火灾监控探测器 2.规格：63A（含剩余电流互感器） 详见配电箱系统图 3.计算原则：根据图纸按套计量 4.安装方式：箱内安装 5.包括但不限于 监控模块、温度传感器等 | 套 | 5 | 142.75 | 713.75 | 56.05 | 8.3 | 1.55
本页小计 | [6 empty] | 27796 | 5360 | 794 | 257 | 6
表—07
分部分项工程量清单与计价表
单位工程(专业)：上部-地上消防电气安装工程 | [9 empty] | 第 17 页 共 61 页
序号 | 项目编码 | 项目名称 | 项目特征 | 计量单位 | 工程量 | 综合单价(元) | 合价(元) | 其中(元) |  |  |  | 备注
[8 empty] | 定额人工费 | 人工费价差 | 定额机械费 | 机械费价差
41 | 030507001002 | 入侵探测设备 | 1.名称：组合式电气火灾监控探测器 2.规格：100A（含剩余电流互感器） 详见配电箱系统图 3.计算原则：根据图纸按套计量 4.安装方式：箱内安装 5.包括但不限于、 监控模块、温度传感器等 | 套 | 5 | 142.75 | 713.75 | 56.05 | 8.3 | 1.55
本页小计 | [6 empty] | 714 | 56 | 8 | 2
表—07
分部分项工程量清单与计价表
单位工程(专业)：上部-地上消防电气安装工程 | [9 empty] | 第 18 页 共 61 页
序号 | 项目编码 | 项目名称 | 项目特征 | 计量单位 | 工程量 | 综合单价(元) | 合价(元) | 其中(元) |  |  |  | 备注
[8 empty] | 定额人工费 | 人工费价差 | 定额机械费 | 机械费价差
42 | 030507001003 | 入侵探测设备 | 1.名称：组合式电气火灾监控探测器 2.规格：160A（含剩余电流互感器） 详见配电箱系统图 3.计算原则：根据图纸按套计量 4.安装方式：箱内安装 5.包括但不限于 监控模块、温度传感器等 | 套 | 20 | 177.44 | 3548.8 | 224.2 | 33.2 | 6.2
43 | 030507001004 | 入侵探测设备 | 1.名称：组合式电气火灾监控探测器 2.规格：250A（含剩余电流互感器） 详见配电箱系统图 3.计算原则：根据图纸按套计量 4.安装方式：箱内安装 5.包括但不限于 监控模块、温度传感器等 | 套 | 20 | 177.44 | 3548.8 | 224.2 | 33.2 | 6.2
本页小计 | [6 empty] | 7098 | 448 | 66 | 12
表—07
分部分项工程量清单与计价表
单位工程(专业)：上部-地上消防电气安装工程 | [9 empty] | 第 19 页 共 61 页
序号 | 项目编码 | 项目名称 | 项目特征 | 计量单位 | 工程量 | 综合单价(元) | 合价(元) | 其中(元) |  |  |  | 备注
[8 empty] | 定额人工费 | 人工费价差 | 定额机械费 | 机械费价差
44 | 030507001005 | 入侵探测设备 | 1.名称：组合式电气火灾监控探测器 2.规格：400A （含剩余电流互感器）详见配电箱系统图 3.计算原则：根据图纸按套计量 4.安装方式：箱内安装 5.包括但不限于 监控模块、温度传感器等 | 套 | 30 | 511.95 | 15358.5 | 336.3 | 49.8 | 9.3
45 | 030507001006 | 入侵探测设备 | 1.名称：组合式电气火灾监控探测器 2.规格：160A（含剩余电流互感器） 详见配电箱系统图 3.计算原则：根据图纸按套计量 4.安装方式：箱内安装 5.包括但不限于 监控模块、温度传感器等 | 套 | 1 | 177.44 | 177.44 | 11.21 | 1.66 | 0.31
本页小计 | [6 empty] | 15536 | 348 | 51 | 10
表—07
分部分项工程量清单与计价表
单位工程(专业)：上部-地上消防电气安装工程 | [9 empty] | 第 20 页 共 61 页
序号 | 项目编码 | 项目名称 | 项目特征 | 计量单位 | 工程量 | 综合单价(元) | 合价(元) | 其中(元) |  |  |  | 备注
[8 empty] | 定额人工费 | 人工费价差 | 定额机械费 | 机械费价差
46 | 030507001007 | 入侵探测设备 | 1.名称：组合式电气火灾监控探测器 2.规格：250A（含剩余电流互感器） 详见配电箱系统图 3.计算原则：根据图纸按套计量 4.安装方式：箱内安装 5.包括但不限于 监控模块、温度传感器等 | 套 | 1 | 177.44 | 177.44 | 11.21 | 1.66 | 0.31
47 | 030507001008 | 入侵探测设备 | 1.名称：组合式电气火灾监控探测器 2.规格：400A （含剩余电流互感器）详见配电箱系统图 3.计算原则：根据图纸按套计量 4.安装方式：箱内安装 5.包括但不限于监控模块、温度传感器等 | 套 | 1 | 511.95 | 511.95 | 11.21 | 1.66 | 0.31
本页小计 | [6 empty] | 689 | 22 | 3 | 1
表—07
分部分项工程量清单与计价表
单位工程(专业)：上部-地上消防电气安装工程 | [9 empty] | 第 21 页 共 61 页
序号 | 项目编码 | 项目名称 | 项目特征 | 计量单位 | 工程量 | 综合单价(元) | 合价(元) | 其中(元) |  |  |  | 备注
[8 empty] | 定额人工费 | 人工费价差 | 定额机械费 | 机械费价差
48 | 030507001009 | 入侵探测设备 | 1.名称：组合式电气火灾监控探测器 2.规格：630A （含剩余电流互感器）详见配电箱系统图 3.计算原则：根据图纸按套计量 4.安装方式：箱内安装 5.包括但不限于监控模块、温度传感器等 | 套 | 1 | 640.8 | 640.8 | 11.21 | 1.66 | 0.31
49 | 030507001010 | 入侵探测设备 | 1.名称：组合式电气火灾监控探测器 2.规格：1000A （含剩余电流互感器）详见配电箱系统图 3.计算原则：根据图纸按套计量 4.安装方式：箱内安装 5.包括但不限于监控模块、温度传感器等 | 套 | 2 | 913.38 | 1826.76 | 22.42 | 3.32 | 0.62
本页小计 | [6 empty] | 2468 | 34 | 5 | 1
表—07
分部分项工程量清单与计价表
单位工程(专业)：上部-地上消防电气安装工程 | [9 empty] | 第 22 页 共 61 页
序号 | 项目编码 | 项目名称 | 项目特征 | 计量单位 | 工程量 | 综合单价(元) | 合价(元) | 其中(元) |  |  |  | 备注
[8 empty] | 定额人工费 | 人工费价差 | 定额机械费 | 机械费价差
50 | 030904002002 | 线型探测器 | 1.名称：故障电弧探测器 2.规格：EFP 3.安装方式：箱内安装 | m | 85 | 449.25 | 38186.25 | 4865.4 | 720.8 | 5.95
51 | 030904001006 | 点型探测器 | 1.名称：电气火灾温度探测器 2.规格：EFP 3.安装方式：箱内安装 | 个 | 85 | 69.22 | 5883.7 | 1847.9 | 273.7 | 14.45 | 0.85
本页小计 | [6 empty] | 44070 | 6713 | 995 | 20 | 1
表—07
分部分项工程量清单与计价表
单位工程(专业)：上部-地上消防电气安装工程 | [9 empty] | 第 23 页 共 61 页
序号 | 项目编码 | 项目名称 | 项目特征 | 计量单位 | 工程量 | 综合单价(元) | 合价(元) | 其中(元) |  |  |  | 备注
[8 empty] | 定额人工费 | 人工费价差 | 定额机械费 | 机械费价差
52 | 030904017003 | 报警联动一体机 | 1.名称：电气火灾监控主机 2.主要技术参数指标不低于下列要求： ★主机可以对建筑物整体供配电系统进行全范围监视和控制 ★主机自带 DC24V 电源装置 ★主机每条通讯回路最多不超过 64路通讯地址 ★主机配有 USA 接口，方便数据拷 贝并配置 RJ45 接口，可以实现主机 间通讯，支持第三方系统结构 3.安装位置：设置于消防控制室内 4.未尽事宜详见设计文件、招标文 | 台 | 1 | 3314.57 | 3314.57 | 832.82 | 123.38 | 34.23 | 0.69
本页小计 | [6 empty] | 3315 | 833 | 123 | 34 | 1
表—07
分部分项工程量清单与计价表
单位工程(专业)：上部-地上消防电气安装工程 | [9 empty] | 第 24 页 共 61 页
序号 | 项目编码 | 项目名称 | 项目特征 | 计量单位 | 工程量 | 综合单价(元) | 合价(元) | 其中(元) |  |  |  | 备注
[8 empty] | 定额人工费 | 人工费价差 | 定额机械费 | 机械费价差
件及相关规范（标准）
53 | 030905001005 | 自动报警系统调试 | 1名称：电气火灾监控系统调试 | 系统 | 1 | 6721.25 | 6721.25 | 4263.3 | 631.6 | 191 | 3.82
|  | 消防电源监控系统 |  |  |  |  | 40120 | 8827 | 1300 | 231 | 4
54 | 030411001041 | 配管 | 1.名称：镀锌钢管 2.规格：SC20 3.配置形式：暗配 4.包含但不限于砖墙/加气块墙刨沟、沟槽恢复、管内壁刷防锈漆等 | m | 402.71 | 18.39 | 7405.84 | 2098.12 | 314.11 | 20.14
55 | 030411004042 | 配线 | 1.名称：管内穿多芯软导线 2.配线形式：消防电源监控回路 3.规格、型号：WDZBN-RVS-2*1.5 4.材质：铜芯线 | m | 419.21 | 3.37 | 1412.74 | 222.18 | 33.54
本页小计 | [6 empty] | 15540 | 6584 | 979 | 211 | 4
表—07
分部分项工程量清单与计价表
单位工程(专业)：上部-地上消防电气安装工程 | [9 empty] | 第 25 页 共 61 页
序号 | 项目编码 | 项目名称 | 项目特征 | 计量单位 | 工程量 | 综合单价(元) | 合价(元) | 其中(元) |  |  |  | 备注
[8 empty] | 定额人工费 | 人工费价差 | 定额机械费 | 机械费价差
56 | 030411004043 | 配线 | 1.名称：线槽穿多芯软导线 2.配线形式：消防电源监控回路 3.规格、型号：WDZBN-RVS-2*1.5 4.材质：铜芯线 | m | 934.99 | 3.53 | 3300.51 | 598.39 | 84.15
57 | 030411004044 | 配线 | 1.名称：管内穿照明线 2.配线形式：消防电源监控回路 3.规格、型号：WDZBN-BYJ-2.5 4.材质：铜芯线 | m | 419.21 | 3.38 | 1416.93 | 255.72 | 37.73
58 | 030411004045 | 配线 | 1.名称：线槽穿照明线 2.配线形式：消防电源监控回路 3.规格、型号：WDZBN-BYJ-2.5 4.材质：铜芯线 | m | 1799.9 | 3.31 | 5957.67 | 1259.93 | 179.99
本页小计 | [6 empty] | 10675 | 2114 | 302
表—07
分部分项工程量清单与计价表
单位工程(专业)：上部-地上消防电气安装工程 | [9 empty] | 第 26 页 共 61 页
序号 | 项目编码 | 项目名称 | 项目特征 | 计量单位 | 工程量 | 综合单价(元) | 合价(元) | 其中(元) |  |  |  | 备注
[8 empty] | 定额人工费 | 人工费价差 | 定额机械费 | 机械费价差
59 | 030904008010 | 模块（模块箱） | 1.名称：消防电源监控模块AFPM3-2AVI(电压/电流信号传感器) 2.安装方式：壁装/箱内安装 | 个 | 49 | 308.76 | 15129.24 | 2824.85 | 418.46 | 136.22 | 2.94
本页小计 | [6 empty] | 15129 | 2825 | 418 | 136 | 3
表—07
分部分项工程量清单与计价表
单位工程(专业)：上部-地上消防电气安装工程 | [9 empty] | 第 27 页 共 61 页
序号 | 项目编码 | 项目名称 | 项目特征 | 计量单位 | 工程量 | 综合单价(元) | 合价(元) | 其中(元) |  |  |  | 备注
[8 empty] | 定额人工费 | 人工费价差 | 定额机械费 | 机械费价差
60 | 030904017004 | 报警联动一体机 | 1.名称：消防设备电源状态监控器 2.主要技术参数指标不低于下列要 求： ★单回路，7 寸液晶显示 ★无极性二总线，回路容量 252 个 地址点，通 讯距离 1000 米 ★具有多机联网功能 3.安装方式：壁挂安装 4.未尽事宜详见设计文件、招标文 件及相关规范（标准） | 台 | 1 | 3503.84 | 3503.84 | 322.25 | 47.74 | 14.48 | 0.29
61 | 030905001006 | 自动报警系统调试 | 1.名称：消防设备电源监控系统调试 | 系统 | 1 | 1992.93 | 1992.93 | 1245.11 | 184.46 | 60.32 | 1.21
|  | 防火门监控系统 |  |  |  |  | 30971 | 4967 | 740 | 105 | 2
本页小计 | [6 empty] | 5497 | 1567 | 232 | 75 | 2
表—07
分部分项工程量清单与计价表
单位工程(专业)：上部-地上消防电气安装工程 | [9 empty] | 第 28 页 共 61 页
序号 | 项目编码 | 项目名称 | 项目特征 | 计量单位 | 工程量 | 综合单价(元) | 合价(元) | 其中(元) |  |  |  | 备注
[8 empty] | 定额人工费 | 人工费价差 | 定额机械费 | 机械费价差
62 | 030411001042 | 配管 | 1.名称：镀锌钢管 2.规格：SC20 3.配置形式：暗配 4.包含但不限于砖墙/加气块墙刨沟、沟槽恢复、管内壁刷防锈漆等 | m | 368.23 | 18.39 | 6771.75 | 1918.48 | 287.22 | 18.41
63 | 030411004046 | 配线 | 1.名称：管内穿多芯软导线 2.配线形式：防火门监控回路 3.规格、型号：WDZB-RVS-2*1.5 4.材质：铜芯线 | m | 1106.67 | 3.45 | 3818.01 | 586.54 | 88.53
64 | 030411006013 | 接线盒 | 1.名称:开关盒、插座盒 2.材质:钢制 3.规格:86型 4.安装形式:暗装 | 个 | 156 | 8.53 | 1330.68 | 457.08 | 67.08
本页小计 | [6 empty] | 11920 | 2962 | 443 | 18
表—07
分部分项工程量清单与计价表
单位工程(专业)：上部-地上消防电气安装工程 | [9 empty] | 第 29 页 共 61 页
序号 | 项目编码 | 项目名称 | 项目特征 | 计量单位 | 工程量 | 综合单价(元) | 合价(元) | 其中(元) |  |  |  | 备注
[8 empty] | 定额人工费 | 人工费价差 | 定额机械费 | 机械费价差
65 | 030507001011 | 入侵探测设备 | 1.名称：双开常闭防火门门磁开关（含模块） 2.功能：用于监视双开常闭防火门的开闭状态 3.安装方式：上门框安装 4.未尽事宜详见“防火门监控系统设计说明及系统图”、招标文件（技术规格书）及相关规范（标准） | 套 | 39 | 353.9 | 13802.1 | 437.19 | 64.74 | 12.09
本页小计 | [6 empty] | 13802 | 437 | 65 | 12
表—07
分部分项工程量清单与计价表
单位工程(专业)：上部-地上消防电气安装工程 | [9 empty] | 第 30 页 共 61 页
序号 | 项目编码 | 项目名称 | 项目特征 | 计量单位 | 工程量 | 综合单价(元) | 合价(元) | 其中(元) |  |  |  | 备注
[8 empty] | 定额人工费 | 人工费价差 | 定额机械费 | 机械费价差
66 | 030904017005 | 报警联动一体机 | 1.名称：防火门监控器主机 2.主要技术参数：自带 3 路终端回路及一路扩展分机回路，3 路终端回路可通讯管理 500 个常开防火门监控模块和常开防火门监控模块，1台防火门监控器主机可扩展连接32台防火门监控分机 3.功能：实时监控分机及防火门开启、关闭、故障状态，与火灾报警系统通讯联动，关闭常开防火门 4.安装方式：壁挂安装 5.安装位置：消防控制室 6.未尽事宜详见“防火门监控系 | 台 | 1 | 3255.84 | 3255.84 | 322.25 | 47.74 | 14.48 | 0.29
本页小计 | [6 empty] | 3256 | 322 | 48 | 14
表—07
分部分项工程量清单与计价表
单位工程(专业)：上部-地上消防电气安装工程 | [9 empty] | 第 31 页 共 61 页
序号 | 项目编码 | 项目名称 | 项目特征 | 计量单位 | 工程量 | 综合单价(元) | 合价(元) | 其中(元) |  |  |  | 备注
[8 empty] | 定额人工费 | 人工费价差 | 定额机械费 | 机械费价差
统设计说明及系统图”、招标文件（技术规格书）及相关规范（标准）
67 | 030905001007 | 自动报警系统调试 | 1.名称：防火门监控系统调试 | 系统 | 1 | 1992.93 | 1992.93 | 1245.11 | 184.46 | 60.32 | 1.21
|  | 气体灭火系统报警 |  |  |  |  | 260507 | 18976 | 2812 | 1473 | -82
68 | 030904008011 | 模块（模块箱） | 1.名称：消防接线端子箱 2.规格：投标单位根据设计要求，综合所选产品，综合考虑报价 3.安装方式：明装 | 个 | 3 | 237.74 | 713.22 | 132.84 | 19.68 | 9.99 | 0.21
69 | 030904009003 | 区域报警控制箱 | 1.名称：气体灭火控制器（单区） 2.功能：保持与火灾自动报警系兼容匹配 3.安装方式：置于机柜内 | 台 | 1 | 2454.59 | 2454.59 | 131.76 | 19.52 | 20.88 | 0.42
本页小计 | [6 empty] | 5161 | 1510 | 224 | 91 | 2
表—07
分部分项工程量清单与计价表
单位工程(专业)：上部-地上消防电气安装工程 | [9 empty] | 第 32 页 共 61 页
序号 | 项目编码 | 项目名称 | 项目特征 | 计量单位 | 工程量 | 综合单价(元) | 合价(元) | 其中(元) |  |  |  | 备注
[8 empty] | 定额人工费 | 人工费价差 | 定额机械费 | 机械费价差
70 | 030904009004 | 区域报警控制箱 | 1.名称：气体灭火控制器(双区) 2.功能：保持与火灾自动报警系兼容匹配 3.安装方式：置于机柜内 | 台 | 1 | 3339.55 | 3339.55 | 131.76 | 19.52 | 20.88 | 0.42
71 | 030904009005 | 区域报警控制箱 | 1.名称：可燃气体报警控制器 2.功能：保持与火灾自动报警系兼容匹配 3.安装方式：置于机柜内 | 台 | 1 | 2189.21 | 2189.21 | 131.76 | 19.52 | 20.88 | 0.42
72 | 030411001043 | 配管 | 1.名称：镀锌钢管 2.规格：SC20 3.配置形式：暗配 4.包含但不限于砖墙/加气块墙刨沟、沟槽恢复、管内壁刷防锈漆等 | m | 126 | 18.39 | 2317.14 | 656.46 | 98.28 | 6.3
本页小计 | [6 empty] | 7846 | 920 | 137 | 48 | 1
表—07
分部分项工程量清单与计价表
单位工程(专业)：上部-地上消防电气安装工程 | [9 empty] | 第 33 页 共 61 页
序号 | 项目编码 | 项目名称 | 项目特征 | 计量单位 | 工程量 | 综合单价(元) | 合价(元) | 其中(元) |  |  |  | 备注
[8 empty] | 定额人工费 | 人工费价差 | 定额机械费 | 机械费价差
73 | 030411004047 | 配线 | 1.名称：管内穿多芯软导线 2.配线形式：气体灭火回路 3.规格、型号：ZR-RVS-2*1.5 4.材质：铜芯线 | m | 136 | 3.37 | 458.32 | 72.08 | 10.88
74 | 030411006014 | 接线盒 | 1.名称:接线盒 2.材质:钢制 3.规格:86型 4.安装形式:暗装 | 个 | 104 | 8.79 | 914.16 | 289.12 | 42.64
本页小计 | [6 empty] | 1372 | 361 | 54
表—07
分部分项工程量清单与计价表
单位工程(专业)：上部-地上消防电气安装工程 | [9 empty] | 第 34 页 共 61 页
序号 | 项目编码 | 项目名称 | 项目特征 | 计量单位 | 工程量 | 综合单价(元) | 合价(元) | 其中(元) |  |  |  | 备注
[8 empty] | 定额人工费 | 人工费价差 | 定额机械费 | 机械费价差
75 | 030903009001 | 无管网气体灭火装置 | 1.名称、类型：柜式七氟丙烷气体灭火装置 2.规格、型号：GQQ90/2.5，容积90L 3.主要技术参数：每瓶组灭火剂充装量 90Kg，装置设计工作压力2.5MPa 4.灭火剂：七氟丙烷药剂 HFC-227ea 4.安装部位：配电房 5.系统组件：包含但不限于柜体、钢瓶、喷头阀、启动阀、电磁铁、虹吸管、压力信号器、压力表、氮气、灭火剂（药剂） 6.未尽事宜详见设计文件、招标文件及相关规范（标准） | 套 | 2 | 16649.17 | 33298.34 | 1119.96 | 165.92 | 11.66 | 0.24
本页小计 | [6 empty] | 33298 | 1120 | 166 | 12
表—07
分部分项工程量清单与计价表
单位工程(专业)：上部-地上消防电气安装工程 | [9 empty] | 第 35 页 共 61 页
序号 | 项目编码 | 项目名称 | 项目特征 | 计量单位 | 工程量 | 综合单价(元) | 合价(元) | 其中(元) |  |  |  | 备注
[8 empty] | 定额人工费 | 人工费价差 | 定额机械费 | 机械费价差
76 | 030903009002 | 无管网气体灭火装置 | 1.名称、类型：柜式七氟丙烷气体灭火装置 2.规格、型号：GQQ150/2.5，容积150L 3.主要技术参数：每瓶组灭火剂充装量 150Kg，装置设计工作压力2.5MPa 4.灭火剂：七氟丙烷药剂 HFC-227ea 4.安装部位：配电房 5.系统组件：包含但不限于柜体、钢瓶、喷头阀、启动阀、电磁铁、虹吸管、压力信号器、压力表、氮气、灭火剂（药剂） 6.未尽事宜详见设计文件、招标文件及相关规范（标准 | 套 | 7 | 23785.89 | 166501.23 | 4323.41 | 640.5 | 40.81 | 0.84
本页小计 | [6 empty] | 166501 | 4323 | 641 | 41 | 1
表—07
分部分项工程量清单与计价表
单位工程(专业)：上部-地上消防电气安装工程 | [9 empty] | 第 36 页 共 61 页
序号 | 项目编码 | 项目名称 | 项目特征 | 计量单位 | 工程量 | 综合单价(元) | 合价(元) | 其中(元) |  |  |  | 备注
[8 empty] | 定额人工费 | 人工费价差 | 定额机械费 | 机械费价差
）
77 | 030904001007 | 点型探测器 | 1.名称：燃气体探测器 2.线制：总线制 3.类型：燃气体探测器 4.安装方式：无吊顶/吸顶安装 5.包含但不限于：探头及底座安 装，校接线、编码、测试 | 个 | 5 | 112.43 | 562.15 | 108.7 | 16.1 | 0.85 | 0.05
78 | 030904001008 | 点型探测器 | 1.名称：感烟探测器 2.线制：总线制 3.类型：点型光电感烟火灾探测器 4.安装方式：无吊顶/吸顶安装 5.包含但不限于：探头及底座安 装，校接线、编码、测试 | 个 | 11 | 81.64 | 898.04 | 239.14 | 35.42 | 1.87 | 0.11
本页小计 | [6 empty] | 1460 | 348 | 52 | 3
表—07
分部分项工程量清单与计价表
单位工程(专业)：上部-地上消防电气安装工程 | [9 empty] | 第 37 页 共 61 页
序号 | 项目编码 | 项目名称 | 项目特征 | 计量单位 | 工程量 | 综合单价(元) | 合价(元) | 其中(元) |  |  |  | 备注
[8 empty] | 定额人工费 | 人工费价差 | 定额机械费 | 机械费价差
79 | 030904001009 | 点型探测器 | 1.名称：感温探测器 2.线制：总线制 3.类型：点型感温火灾探测器 4.安装方式：无吊顶/吸顶安装 5.包含但不限于：探头及底座安 装，校接线、编码、测试 | 个 | 22 | 78.1 | 1718.2 | 478.28 | 70.84 | 3.74 | 0.22
80 | 030904005003 | 声光报警器 | 1.名称：火灾声光警报器（地址式） 2.安装方式：墙上明装 | 个 | 18 | 112.69 | 2028.42 | 692.64 | 102.6 | 1.26
81 | 030904003007 | 按钮 | 1.名称：紧急启动按钮 2.安装方式：消火栓箱内明装 | 个 | 8 | 48.26 | 386.08 | 102.64 | 15.2 | 0.56
82 | 030703001144 | 碳钢阀门 | 1.名称：泄压装置 2.型号：泄压面积0.12m2 | 个 | 4 | 1326.07 | 5304.28 | 200.36 | 29.68 | 14.12 | -0.72
本页小计 | [6 empty] | 9437 | 1474 | 218 | 20
表—07
分部分项工程量清单与计价表
单位工程(专业)：上部-地上消防电气安装工程 | [9 empty] | 第 38 页 共 61 页
序号 | 项目编码 | 项目名称 | 项目特征 | 计量单位 | 工程量 | 综合单价(元) | 合价(元) | 其中(元) |  |  |  | 备注
[8 empty] | 定额人工费 | 人工费价差 | 定额机械费 | 机械费价差
83 | 030703001145 | 碳钢阀门 | 1.名称：泄压装置 2.型号：泄压面积0.12m2 | 个 | 2 | 1326.07 | 2652.14 | 100.18 | 14.84 | 7.06 | -0.36
84 | 030902007001 | 贮存装置 | 1.介质、类型:超细干粉灭火装置 2.型号、规格:FZX-ACT3/1.2-PAVLN | 套 | 1 | 2229.44 | 2229.44 | 792.99 | 117.48 | 117.2 | -7.62
85 | 030902007002 | 贮存装置 | 1.介质、类型:超细干粉灭火装置 2.型号、规格:FZX-ACT7/1.2-PAVLN | 套 | 6 | 2748.44 | 16490.64 | 4757.94 | 704.88 | 703.2 | -45.72
86 | 030902007003 | 贮存装置 | 1.介质、类型:超细干粉灭火装置 2.型号、规格:FZX-ACT8/1.2-PAVLN | 套 | 4 | 3330.44 | 13321.76 | 3171.96 | 469.92 | 468.8 | -30.48
本页小计 | [6 empty] | 34694 | 8823 | 1307 | 1296 | -84
表—07
分部分项工程量清单与计价表
单位工程(专业)：上部-地上消防电气安装工程 | [9 empty] | 第 39 页 共 61 页
序号 | 项目编码 | 项目名称 | 项目特征 | 计量单位 | 工程量 | 综合单价(元) | 合价(元) | 其中(元) |  |  |  | 备注
[8 empty] | 定额人工费 | 人工费价差 | 定额机械费 | 机械费价差
87 | 030905004001 | 气体灭火系统装置调试 | 1.名称：七氟丙烷气体灭火系统装置调试 2.试验容器规格：150L | 点 | 1 | 1561.03 | 1561.03 | 782.33 | 115.9 | 11.3 | 0.23
88 | 030905004002 | 气体灭火系统装置调试 | 1.名称：七氟丙烷气体灭火系统装置调试 2.试验容器规格：90L | 点 | 1 | 1169.18 | 1169.18 | 559.98 | 82.96 | 11.3 | 0.23
|  | 消防电气动力 |  |  |  |  | 388321 | 36763 | 5445 | 2745 | 487
89 | 030411003037 | 桥架 | 1.名称：消防金属防火线槽 2.规格、型号：[100×100] 3.材质：热镀锌 4.类型：槽式 5.配件/附件：包含但不限于直通段、弯头、三通或四通、盖板、隔板、伸缩节、接地跨接（编织铜线）、扣锁、连接片、螺栓等 | m | 73.08 | 89.13 | 6513.62 | 1547.1 | 228.74 | 64.31 | 15.35
本页小计 | [6 empty] | 9244 | 2889 | 428 | 87 | 16
表—07
分部分项工程量清单与计价表
单位工程(专业)：上部-地上消防电气安装工程 | [9 empty] | 第 40 页 共 61 页
序号 | 项目编码 | 项目名称 | 项目特征 | 计量单位 | 工程量 | 综合单价(元) | 合价(元) | 其中(元) |  |  |  | 备注
[8 empty] | 定额人工费 | 人工费价差 | 定额机械费 | 机械费价差
90 | 030411003038 | 桥架 | 1.名称：消防金属防火线槽 2.规格、型号：[100×100]防水IP54 3.材质：热镀锌 4.类型：槽式 5.配件/附件：包含但不限于直通段、弯头、三通或四通、盖板、隔板、伸缩节、接地跨接（编织铜线）、扣锁、连接片、螺栓等 | m | 27.85 | 89.13 | 2482.27 | 589.58 | 87.18 | 24.51 | 5.85
本页小计 | [6 empty] | 2482 | 590 | 87 | 25 | 6
表—07
分部分项工程量清单与计价表
单位工程(专业)：上部-地上消防电气安装工程 | [9 empty] | 第 41 页 共 61 页
序号 | 项目编码 | 项目名称 | 项目特征 | 计量单位 | 工程量 | 综合单价(元) | 合价(元) | 其中(元) |  |  |  | 备注
[8 empty] | 定额人工费 | 人工费价差 | 定额机械费 | 机械费价差
91 | 030411003039 | 桥架 | 1.名称：消防金属防火线槽 2.规格、型号：[100×50] 3.材质：热镀锌 4.类型：槽式 5.配件/附件：包含但不限于直通、弯头、三通或四通、盖板、隔板、伸缩节、接地跨接（编织铜线）、扣锁、连接片、螺栓等 | m | 60.17 | 74.57 | 4486.88 | 1273.8 | 188.33 | 52.95 | 12.64
本页小计 | [6 empty] | 4487 | 1274 | 188 | 53 | 13
表—07
分部分项工程量清单与计价表
单位工程(专业)：上部-地上消防电气安装工程 | [9 empty] | 第 42 页 共 61 页
序号 | 项目编码 | 项目名称 | 项目特征 | 计量单位 | 工程量 | 综合单价(元) | 合价(元) | 其中(元) |  |  |  | 备注
[8 empty] | 定额人工费 | 人工费价差 | 定额机械费 | 机械费价差
92 | 030411003040 | 桥架 | 1.名称：消防金属防火线槽 2.规格、型号：[150×100] 3.材质：热镀锌 4.类型：槽式 5.配件/附件：包含但不限于直通段、弯头、三通或四通、盖板、隔板、伸缩节、接地跨接（编织铜线）、扣锁、连接片、螺栓等 | m | 44.08 | 88.52 | 3901.96 | 777.13 | 115.05 | 37.47 | 9.25
本页小计 | [6 empty] | 3902 | 777 | 115 | 37 | 9
表—07
分部分项工程量清单与计价表
单位工程(专业)：上部-地上消防电气安装工程 | [9 empty] | 第 43 页 共 61 页
序号 | 项目编码 | 项目名称 | 项目特征 | 计量单位 | 工程量 | 综合单价(元) | 合价(元) | 其中(元) |  |  |  | 备注
[8 empty] | 定额人工费 | 人工费价差 | 定额机械费 | 机械费价差
93 | 030411003041 | 桥架 | 1.名称：消防金属防火线槽 2.规格、型号：[150×100]防水IP54 3.材质：热镀锌 4.类型：槽式 5.配件/附件：包含但不限于直通段、弯头、三通或四通、盖板、隔板、伸缩节、接地跨接（编织铜线）、扣锁、连接片、螺栓等 | m | 28.65 | 88.52 | 2536.1 | 505.1 | 74.78 | 24.35 | 6.02
本页小计 | [6 empty] | 2536 | 505 | 75 | 24 | 6
表—07
分部分项工程量清单与计价表
单位工程(专业)：上部-地上消防电气安装工程 | [9 empty] | 第 44 页 共 61 页
序号 | 项目编码 | 项目名称 | 项目特征 | 计量单位 | 工程量 | 综合单价(元) | 合价(元) | 其中(元) |  |  |  | 备注
[8 empty] | 定额人工费 | 人工费价差 | 定额机械费 | 机械费价差
94 | 030411003042 | 桥架 | 1.名称：消防金属防火线槽 2.规格、型号：[200×150] 3.材质：热镀锌 4.类型：槽式 5.配件/附件：包含但不限于直通段、弯头、三通或四通、盖板、隔板、伸缩节、接地跨接（编织铜线）、扣锁、连接片、螺栓等 | m | 78.44 | 153.04 | 12004.46 | 2765.79 | 410.25 | 133.35 | 33.73
本页小计 | [6 empty] | 12004 | 2766 | 410 | 133 | 34
表—07
分部分项工程量清单与计价表
单位工程(专业)：上部-地上消防电气安装工程 | [9 empty] | 第 45 页 共 61 页
序号 | 项目编码 | 项目名称 | 项目特征 | 计量单位 | 工程量 | 综合单价(元) | 合价(元) | 其中(元) |  |  |  | 备注
[8 empty] | 定额人工费 | 人工费价差 | 定额机械费 | 机械费价差
95 | 030411003043 | 桥架 | 1.名称：消防金属防火线槽 2.规格、型号：[200×150]防水IP54 3.材质：热镀锌 4.类型：槽式 5.配件/附件：包含但不限于直通段、弯头、三通或四通、盖板、隔板、伸缩节、接地跨接（编织铜线）、扣锁、连接片、螺栓等 | m | 2.38 | 125.78 | 299.36 | 41.96 | 6.21 | 2.02 | 0.5
本页小计 | [6 empty] | 299 | 42 | 6 | 2 | 1
表—07
分部分项工程量清单与计价表
单位工程(专业)：上部-地上消防电气安装工程 | [9 empty] | 第 46 页 共 61 页
序号 | 项目编码 | 项目名称 | 项目特征 | 计量单位 | 工程量 | 综合单价(元) | 合价(元) | 其中(元) |  |  |  | 备注
[8 empty] | 定额人工费 | 人工费价差 | 定额机械费 | 机械费价差
96 | 030411003044 | 桥架 | 1.名称：消防金属防火线槽 2.规格、型号：[300×100] 3.材质：热镀锌 4.类型：槽式 5.配件/附件：包含但不限于直通段、弯头、三通或四通、盖板、隔板、伸缩节、接地跨接（编织铜线）、扣锁、连接片、螺栓等 | m | 49.37 | 164.34 | 8113.47 | 1740.79 | 258.2 | 83.93 | 21.23
本页小计 | [6 empty] | 8113 | 1741 | 258 | 84 | 21
表—07
分部分项工程量清单与计价表
单位工程(专业)：上部-地上消防电气安装工程 | [9 empty] | 第 47 页 共 61 页
序号 | 项目编码 | 项目名称 | 项目特征 | 计量单位 | 工程量 | 综合单价(元) | 合价(元) | 其中(元) |  |  |  | 备注
[8 empty] | 定额人工费 | 人工费价差 | 定额机械费 | 机械费价差
97 | 030411003045 | 桥架 | 1.名称：消防金属防火线槽 2.规格、型号：[800×200] 3.材质：热镀锌 4.类型：槽式 5.配件/附件：包含但不限于直通段、弯头、三通或四通、盖板、隔板、伸缩节、接地跨接（编织铜线）、扣锁、连接片、螺栓等 | m | 31.18 | 547.55 | 17072.61 | 3039.11 | 450.24 | 365.12 | 61.73
98 | 030413001005 | 铁构件 | 1.名称：桥架支吊架制作安装 2.材质：型钢 3.规格：综合 | kg | 320 | 17.21 | 5507.2 | 2371.2 | 352 | 288 | 6.4
本页小计 | [6 empty] | 22580 | 5410 | 802 | 653 | 68
表—07
分部分项工程量清单与计价表
单位工程(专业)：上部-地上消防电气安装工程 | [9 empty] | 第 48 页 共 61 页
序号 | 项目编码 | 项目名称 | 项目特征 | 计量单位 | 工程量 | 综合单价(元) | 合价(元) | 其中(元) |  |  |  | 备注
[8 empty] | 定额人工费 | 人工费价差 | 定额机械费 | 机械费价差
99 | 031201003014 | 金属结构刷油 | 1.名称：型钢支吊架刷油 2.除锈级别：手工除轻锈 3.油漆品种：红丹防锈漆（底漆），酚醛调和漆（面漆） 4.结构类型：一般钢结构 5.涂刷遍数：底漆二道，面漆二道. | kg | 320 | 2.21 | 707.2 | 272 | 38.4 | 80 | 16
100 | 030411001044 | 配管 | 1.名称：镀锌钢管 2.规格：SC20 3.配置形式：暗配 4.包含但不限于砖墙/加气块墙刨沟、沟槽恢复、管内壁刷防锈漆等 | m | 123.13 | 18.39 | 2264.36 | 641.51 | 96.04 | 6.16
本页小计 | [6 empty] | 2972 | 914 | 134 | 86 | 16
表—07
分部分项工程量清单与计价表
单位工程(专业)：上部-地上消防电气安装工程 | [9 empty] | 第 49 页 共 61 页
序号 | 项目编码 | 项目名称 | 项目特征 | 计量单位 | 工程量 | 综合单价(元) | 合价(元) | 其中(元) |  |  |  | 备注
[8 empty] | 定额人工费 | 人工费价差 | 定额机械费 | 机械费价差
101 | 030411001045 | 配管 | 1.名称：镀锌钢管 2.规格：SC32 3.配置形式：暗配 4.包含但不限于砖墙/加气块墙刨沟、沟槽恢复、管内壁刷防锈漆等 | m | 130.31 | 30.2 | 3935.36 | 876.99 | 129 | 9.12
102 | 030411001046 | 配管 | 1.名称：镀锌钢管 2.规格：SC40 3.配置形式：暗配 4.包含但不限于砖墙/加气块墙刨沟、沟槽恢复、管内壁刷防锈漆等 | m | 53 | 39.46 | 2091.38 | 572.4 | 84.8 | 4.77
本页小计 | [6 empty] | 6027 | 1449 | 214 | 14
表—07
分部分项工程量清单与计价表
单位工程(专业)：上部-地上消防电气安装工程 | [9 empty] | 第 50 页 共 61 页
序号 | 项目编码 | 项目名称 | 项目特征 | 计量单位 | 工程量 | 综合单价(元) | 合价(元) | 其中(元) |  |  |  | 备注
[8 empty] | 定额人工费 | 人工费价差 | 定额机械费 | 机械费价差
103 | 030408001068 | 电力电缆 | 1.名称：矿物绝缘电缆 2.规格、型号：RTTZ-5×16 3.材质：铜芯电缆 4.敷设方式、部位：竖井内桥架 中竖直敷设 | m | 708.38 | 145.91 | 103359.73 | 4873.65 | 722.55 | 765.05 | 141.68
104 | 030408001069 | 电力电缆 | 1.名称：矿物绝缘电缆 2.规格、型号：RTTZ-5×6 3.材质：铜芯电缆 4.敷设方式、部位：竖井内桥架 中竖直敷设 | m | 218 | 91.44 | 19933.92 | 588.6 | 87.2 | 156.96 | 28.34
本页小计 | [6 empty] | 123294 | 5462 | 810 | 922 | 170
表—07
分部分项工程量清单与计价表
单位工程(专业)：上部-地上消防电气安装工程 | [9 empty] | 第 51 页 共 61 页
序号 | 项目编码 | 项目名称 | 项目特征 | 计量单位 | 工程量 | 综合单价(元) | 合价(元) | 其中(元) |  |  |  | 备注
[8 empty] | 定额人工费 | 人工费价差 | 定额机械费 | 机械费价差
105 | 030408002009 | 控制电缆 | 1.名称：聚氯乙烯护套控制电缆 2.规格、型号：WDZB-KYJY-4×1.5 3.材质：铜芯电缆 4.敷设方式、部位：桥架中或穿 管敷设 | m | 3.88 | 8.04 | 31.2 | 6.56 | 0.97
106 | 030408002010 | 控制电缆 | 1.名称：-低烟无卤B级阻燃耐火--交联聚乙烯绝缘聚烯烃护套电力电缆 2.规格、型号：WDZBN-KYJY-4×1.5 3.材质：铜芯电缆 4.敷设方式、部位：桥架中或穿 管敷设 | m | 73.89 | 8.04 | 594.08 | 124.87 | 18.48
本页小计 | [6 empty] | 625 | 131 | 19
表—07
分部分项工程量清单与计价表
单位工程(专业)：上部-地上消防电气安装工程 | [9 empty] | 第 52 页 共 61 页
序号 | 项目编码 | 项目名称 | 项目特征 | 计量单位 | 工程量 | 综合单价(元) | 合价(元) | 其中(元) |  |  |  | 备注
[8 empty] | 定额人工费 | 人工费价差 | 定额机械费 | 机械费价差
107 | 030408001070 | 电力电缆 | 1.名称：低烟无卤耐火电力电缆 2.规格、型号：DZBN-YJV-4×150+1×70 3.材质：铜芯电缆 4.敷设方式、部位：桥架中或穿 管敷设 | m | 249.6 | 461.74 | 115250.3 | 2428.61 | 359.42 | 544.13 | 107.33
108 | 030408001071 | 电力电缆 | 1.名称：低烟无卤耐火电力电缆 2.规格、型号：WDZBN-YJY-3×6 3.材质：铜芯电缆 4.敷设方式、部位：桥架中或穿 管敷设 | m | 6.55 | 19.26 | 126.15 | 11.14 | 1.7 | 0.26 | 0.07
本页小计 | [6 empty] | 115376 | 2440 | 361 | 544 | 107
表—07
分部分项工程量清单与计价表
单位工程(专业)：上部-地上消防电气安装工程 | [9 empty] | 第 53 页 共 61 页
序号 | 项目编码 | 项目名称 | 项目特征 | 计量单位 | 工程量 | 综合单价(元) | 合价(元) | 其中(元) |  |  |  | 备注
[8 empty] | 定额人工费 | 人工费价差 | 定额机械费 | 机械费价差
109 | 030408001072 | 电力电缆 | 1.名称：低烟无卤耐火电力电缆 2.规格、型号：WDZBN-YJY-4×2.5 3.材质：铜芯电缆 4.敷设方式、部位：桥架中或穿 管敷设 | m | 62.56 | 16.54 | 1034.74 | 106.35 | 16.27 | 2.5 | 0.63
110 | 030408001073 | 电力电缆 | 1.名称：低烟无卤耐火电力电缆 2.规格、型号：WDZBN-YJY-4×50+1×25 3.材质：铜芯电缆 4.敷设方式、部位：桥架中或穿 管敷设 | m | 107.44 | 178.58 | 19186.64 | 742.41 | 109.59 | 69.84 | 13.96
本页小计 | [6 empty] | 20221 | 849 | 126 | 72 | 15
表—07
分部分项工程量清单与计价表
单位工程(专业)：上部-地上消防电气安装工程 | [9 empty] | 第 54 页 共 61 页
序号 | 项目编码 | 项目名称 | 项目特征 | 计量单位 | 工程量 | 综合单价(元) | 合价(元) | 其中(元) |  |  |  | 备注
[8 empty] | 定额人工费 | 人工费价差 | 定额机械费 | 机械费价差
111 | 030408001074 | 电力电缆 | 1.名称：低烟无卤耐火电力电缆 2.规格、型号：WDZBN-YJY-4×6 3.材质：铜芯电缆 4.敷设方式、部位：桥架中或穿 管敷设 | m | 76.83 | 24.22 | 1860.82 | 130.61 | 19.98 | 3.07 | 0.77
112 | 030408001075 | 电力电缆 | 1.名称：低烟无卤耐火电力电缆 2.规格、型号：WDZBN-YJY-5×16 3.材质：铜芯电缆 4.敷设方式、部位：桥架中或穿 管敷设 | m | 182.12 | 66.84 | 12172.9 | 387.92 | 56.45 | 9.11 | 1.82
本页小计 | [6 empty] | 14034 | 519 | 76 | 12 | 3
表—07
分部分项工程量清单与计价表
单位工程(专业)：上部-地上消防电气安装工程 | [9 empty] | 第 55 页 共 61 页
序号 | 项目编码 | 项目名称 | 项目特征 | 计量单位 | 工程量 | 综合单价(元) | 合价(元) | 其中(元) |  |  |  | 备注
[8 empty] | 定额人工费 | 人工费价差 | 定额机械费 | 机械费价差
113 | 030408001076 | 电力电缆 | 1.名称：低烟无卤耐火电力电缆 2.规格、型号：BTTRZ-5×16 3.材质：铜芯电缆 4.敷设方式、部位：桥架中或穿 管敷设 | m | 238 | 77.14 | 18359.32 | 506.94 | 73.78 | 11.9 | 2.38
114 | 030408001077 | 电力电缆 | 1.名称：低烟无卤耐火电力电缆 2.规格、型号：BTTRZ-5×4 3.材质：铜芯电缆 4.敷设方式、部位：桥架中或穿 管敷设 | m | 161.9 | 48.76 | 7894.24 | 275.23 | 42.09 | 6.48 | 1.62
本页小计 | [6 empty] | 26254 | 782 | 116 | 18 | 4
表—07
分部分项工程量清单与计价表
单位工程(专业)：上部-地上消防电气安装工程 | [9 empty] | 第 56 页 共 61 页
序号 | 项目编码 | 项目名称 | 项目特征 | 计量单位 | 工程量 | 综合单价(元) | 合价(元) | 其中(元) |  |  |  | 备注
[8 empty] | 定额人工费 | 人工费价差 | 定额机械费 | 机械费价差
115 | 030408006020 | 电力电缆头 | 1.名称：电力电缆终端头 2.规格、型号：三芯及以上×截 面 16mm2 3.材质、类型：铜芯电缆、干包式 4.安装部位：配电柜、箱 5.电压等级：1kV 以下 | 个 | 12 | 37.53 | 450.36 | 138.72 | 20.52
116 | 030408006021 | 电力电缆头 | 1.名称：电力电缆终端头 2.规格、型号：三芯及以上×截面 150mm2 3.材质、类型：铜芯电缆、干包式 4.安装部位：配电柜、箱 5.电压等级：1kV 以下 | 个 | 4 | 269.23 | 1076.92 | 245.16 | 36.32
本页小计 | [6 empty] | 1527 | 384 | 57
表—07
分部分项工程量清单与计价表
单位工程(专业)：上部-地上消防电气安装工程 | [9 empty] | 第 57 页 共 61 页
序号 | 项目编码 | 项目名称 | 项目特征 | 计量单位 | 工程量 | 综合单价(元) | 合价(元) | 其中(元) |  |  |  | 备注
[8 empty] | 定额人工费 | 人工费价差 | 定额机械费 | 机械费价差
117 | 030408006022 | 电力电缆头 | 1.名称：电力电缆终端头 2.规格、型号：三芯及以上×截 面 50mm2 3.材质、类型：铜芯电缆、干包式 4.安装部位：配电柜、箱 5.电压等级：1kV 以下 | 个 | 4 | 171.51 | 686.04 | 189 | 28
118 | 030408006023 | 电力电缆头 | 1.名称：矿物绝缘电缆终端头 2.规格、型号：三芯及以上×截 面 16mm2 3.材质、类型：铜芯电缆、干包式 4.安装部位：配电柜、箱 5.电压等级：1kV 以下 | 个 | 20 | 37.53 | 750.6 | 231.2 | 34.2
本页小计 | [6 empty] | 1437 | 420 | 62
表—07
分部分项工程量清单与计价表
单位工程(专业)：上部-地上消防电气安装工程 | [9 empty] | 第 58 页 共 61 页
序号 | 项目编码 | 项目名称 | 项目特征 | 计量单位 | 工程量 | 综合单价(元) | 合价(元) | 其中(元) |  |  |  | 备注
[8 empty] | 定额人工费 | 人工费价差 | 定额机械费 | 机械费价差
119 | 030411004048 | 配线 | 1.名称：管内穿照明线 2.配线形式：照明回路 3.规格、型号：WDZBN-BYJ-2.5 4.材质：铜芯线 | m | 97.74 | 3.38 | 330.36 | 59.62 | 8.8
120 | 030411004049 | 配线 | 1.名称：管内穿照明线 2.配线形式：照明回路 3.规格、型号：WDZBN-BYJ-4 4.材质：铜芯线 | m | 29.82 | 4.45 | 132.7 | 16.7 | 2.68
121 | 030408008002 | 防火堵洞 | 1.名称：电缆防火堵洞 2.材质：有机防火堵料 3.部位：配电箱柜下 | 处 | 14 | 94.09 | 1317.26 | 776.86 | 115.08
本页小计 | [6 empty] | 1780 | 853 | 127
表—07
分部分项工程量清单与计价表
单位工程(专业)：上部-地上消防电气安装工程 | [9 empty] | 第 59 页 共 61 页
序号 | 项目编码 | 项目名称 | 项目特征 | 计量单位 | 工程量 | 综合单价(元) | 合价(元) | 其中(元) |  |  |  | 备注
[8 empty] | 定额人工费 | 人工费价差 | 定额机械费 | 机械费价差
122 | 030408009002 | 防火隔板 | 1.名称：防火隔板 2.材质：EFF 型无机防火隔板，耐火等级不小于 3.0 小时 3.部位：桥架内电缆在进入变电所和各个防火分区隔墙处 | m2 | 3.5 | 168.02 | 588.07 | 339.75 | 50.33
123 | 030408010002 | 防火涂料 | 1.名称：防火堵料 2.材质：无机防火堵料 3.部位：管道井 | kg | 420 | 26.83 | 11268.6 | 7568.4 | 1121.4
|  | CO气体探测系统 |  |  |  |  | 20306 | 4469 | 668 | 35
124 | 030503003001 | 控制器 | 1.名称:CO气体探测DDC控制箱 2.控制点数量:24点以下 | 套 | 1 | 2714.67 | 2714.67 | 149.99 | 22.22 | 2.46 | 0.05
本页小计 | [6 empty] | 14571 | 8058 | 1194 | 2
表—07
分部分项工程量清单与计价表
单位工程(专业)：上部-地上消防电气安装工程 | [9 empty] | 第 60 页 共 61 页
序号 | 项目编码 | 项目名称 | 项目特征 | 计量单位 | 工程量 | 综合单价(元) | 合价(元) | 其中(元) |  |  |  | 备注
[8 empty] | 定额人工费 | 人工费价差 | 定额机械费 | 机械费价差
125 | 030411001047 | 配管 | 1.名称：镀锌钢管 2.规格：SC20 3.配置形式：暗配 4.包含但不限于砖墙/加气块墙刨沟、沟槽恢复、管内壁刷防锈漆等 | m | 613.16 | 18.39 | 11276.01 | 3194.56 | 478.27 | 30.66
126 | 030411004050 | 配线 | 1.名称：管内穿多芯软导线 2.配线形式：消防报警回路 3.规格、型号：WDZB-RVS-2*1.5 4.材质：铜芯线 | m | 917.95 | 3.45 | 3166.93 | 486.51 | 73.44
127 | 030411006015 | 接线盒 | 1.名称:接线盒 2.材质:钢制 3.规格:86型 4.安装形式:暗装 | 个 | 26 | 8.79 | 228.54 | 72.28 | 10.66
128 | 030904001010 | 点型探测器 | 1.名称:CO气体探测器 2.线制:二线制 3.类型:CO气体 | 个 | 26 | 112.29 | 2919.54 | 565.24 | 83.72 | 1.82
本页小计 | [6 empty] | 17591 | 4319 | 646 | 32
表—07
分部分项工程量清单与计价表
单位工程(专业)：上部-地上消防电气安装工程 | [9 empty] | 第 61 页 共 61 页
合 计 | [6 empty] | 1309279 | 231693 | 34398 | 7534 | 465
表—07

## 表-08 施工技术措施项目清单与计价表【地上消防电气安装工
施工技术措施项目清单与计价表
单位工程(专业)：上部-地上消防电气安装工程 | [9 empty] | 第 1 页 共 1 页
序号 | 项目编码 | 项目名称 | 项目特征 | 计量单位 | 工程量 | 综合单价(元) | 合价(元) | 其中(元) |  |  |  | 备注
[8 empty] | 定额人工费 | 人工费价差 | 定额机械费 | 机械费价差
|  | [请输入分部名称] |  |  |  |  | 23376 | 6385 | 944 | 3587 | 86
1 | 031301017010 | 脚手架搭拆 | 脚手架搭拆第九册 | 项 | 1 | 13438.46 | 13438.46 | 2900.51 | 429.07
2 | 031302007004 | 高层施工增加 | 建筑物超高增加费12层以下 | 项 | 1 | 9937.26 | 9937.26 | 3484.05 | 514.88 | 3587.02 | 85.82
本页小计 | [6 empty] | 23376 | 6385 | 944 | 3587 | 86
合 计 | [6 empty] | 23376 | 6385 | 944 | 3587 | 86
表—08

## 表-09 工程量清单综合单价计算表【地上消防电气安装工程】
工程量清单综合单价计算表
单位工程(专业)：上部-地上消防电气安装工程 | [10 empty] | 第 1 页 共 23 页
序号 | 项目编号 | 项目名称 | 计量单位 | 数量 | 综合单价（元） | [8 empty] | 合计(元)
[5 empty] | 定额人工费 | 人工费价差 | 材料费 | 定额机械费 | 机械费价差 | 管理费 | 利润 | 风险费用 | 小计
主楼消防工程
火灾自动报警系统
1 | 030411001037 | 配管 | m | 8123.11 | 5.21 | 0.78 | 10.66 | 0.05 |  | 1.14 | 0.55 |  | 18.39 | 149384
| 4-11-35 换 | 镀锌钢管敷设 砖、混凝土结构暗配 公称直径(DN)≤20 | m | 8123.11 | 5.21 | 0.78 | 10.66 | 0.05 |  | 1.14 | 0.55 |  | 18.39 | 149384
2 | 030411001038 | 配管 | m | 148 | 6.32 | 0.94 | 15.02 | 0.07 |  | 1.39 | 0.66 |  | 24.4 | 3611
| 4-11-36 换 | 镀锌钢管敷设 砖、混凝土结构暗配 公称直径(DN)≤25 | m | 148 | 6.32 | 0.94 | 15.02 | 0.07 |  | 1.39 | 0.66 |  | 24.4 | 3611
3 | 030411001039 | 配管 | m | 38.61 | 6.73 | 0.99 | 20.22 | 0.07 |  | 1.48 | 0.71 |  | 30.2 | 1166
| 4-11-37 换 | 镀锌钢管敷设 砖、混凝土结构暗配 公称直径(DN)≤32 | m | 38.61 | 6.73 | 0.99 | 20.22 | 0.07 |  | 1.48 | 0.71 |  | 30.2 | 1166
4 | 030411004033 | 配线 | m | 4962.69 | 0.53 | 0.08 | 2.66 |  |  | 0.12 | 0.06 |  | 3.45 | 17121
| 4-12-40 换 | 穿多芯软导线 二芯单芯导线截面(mm2以内)1.5 | m | 4962.69 | 0.53 | 0.08 | 2.66 |  |  | 0.12 | 0.06 |  | 3.45 | 17121
5 | 030411004034 | 配线 | m | 38.06 | 0.64 | 0.09 | 2.67 |  |  | 0.14 | 0.07 |  | 3.61 | 137
表-09
工程量清单综合单价计算表
单位工程(专业)：上部-地上消防电气安装工程 | [10 empty] | 第 2 页 共 23 页
序号 | 项目编号 | 项目名称 | 计量单位 | 数量 | 综合单价（元） | [8 empty] | 合计(元)
[5 empty] | 定额人工费 | 人工费价差 | 材料费 | 定额机械费 | 机械费价差 | 管理费 | 利润 | 风险费用 | 小计
| 4-12-40 换 | 穿多芯软导线 二芯单芯导线截面(mm2以内)1.5 多芯软导线线槽配线 | m | 38.06 | 0.64 | 0.09 | 2.67 |  |  | 0.14 | 0.07 |  | 3.61 | 137
6 | 030411004035 | 配线 | m | 6546.56 | 0.61 | 0.09 | 2.49 |  |  | 0.13 | 0.06 |  | 3.38 | 22127
| 4-12-5 换 | 穿照明线 铜芯导线截面(mm2以内)2.5 | m | 6546.56 | 0.61 | 0.09 | 2.49 |  |  | 0.13 | 0.06 |  | 3.38 | 22127
7 | 030411004036 | 配线 | m | 418.22 | 0.7 | 0.1 | 2.29 |  |  | 0.15 | 0.07 |  | 3.31 | 1384
| 4-12-96 换 | 线槽配线 导线截面(mm2以内)2.5 | m | 418.22 | 0.7 | 0.1 | 2.29 |  |  | 0.15 | 0.07 |  | 3.31 | 1384
8 | 030411004037 | 配线 | m | 3341.72 | 0.53 | 0.08 | 5.19 |  |  | 0.12 | 0.06 |  | 5.98 | 19983
| 4-12-40 换 | 穿多芯软导线 二芯单芯导线截面(mm2以内)1.5 | m | 3341.72 | 0.53 | 0.08 | 5.19 |  |  | 0.12 | 0.06 |  | 5.98 | 19983
9 | 030411004038 | 配线 | m | 427.45 | 0.64 | 0.09 | 5.2 |  |  | 0.14 | 0.07 |  | 6.14 | 2625
| 4-12-40 换 | 穿多芯软导线 二芯单芯导线截面(mm2以内)1.5 多芯软导线线槽配线 | m | 427.45 | 0.64 | 0.09 | 5.2 |  |  | 0.14 | 0.07 |  | 6.14 | 2625
10 | 030408002008 | 控制电缆 | m | 781.11 | 1.69 | 0.25 | 5.55 |  |  | 0.37 | 0.18 |  | 8.04 | 6280
| 4-8-178 换 | 控制电缆敷设 电缆(芯以下)6 | m | 781.11 | 1.69 | 0.25 | 5.55 |  |  | 0.37 | 0.18 |  | 8.04 | 6280
11 | 03040800700 | 控制电缆头 | 个 | 22 | 11.21 | 1.66 | 15.02 |  |  | 2.43 | 1.17 |  | 31.49 | 693
表-09
工程量清单综合单价计算表
单位工程(专业)：上部-地上消防电气安装工程 | [10 empty] | 第 3 页 共 23 页
序号 | 项目编号 | 项目名称 | 计量单位 | 数量 | 综合单价（元） | [8 empty] | 合计(元)
[5 empty] | 定额人工费 | 人工费价差 | 材料费 | 定额机械费 | 机械费价差 | 管理费 | 利润 | 风险费用 | 小计
3
| 4-8-183 | 控制电缆头制作、安装 终端头(芯以下)6 | 个 | 22 | 11.21 | 1.66 | 15.02 |  |  | 2.43 | 1.17 |  | 31.49 | 693
12 | 030411004039 | 配线 | m | 209.11 | 0.64 | 0.1 | 4.2 |  |  | 0.14 | 0.07 |  | 5.15 | 1077
| 4-12-41 换 | 穿多芯软导线 二芯单芯导线截面(mm2以内)2.5 多芯软导线线槽配线 | m | 209.11 | 0.64 | 0.1 | 4.2 |  |  | 0.14 | 0.07 |  | 5.15 | 1077
13 | 030904008005 | 模块（模块箱） | 个 | 18 | 44.28 | 6.56 | 168.21 | 3.33 | 0.07 | 10.34 | 4.95 |  | 237.74 | 4279
| 9-4-22 | 模块箱/端子箱 | 台 | 18 | 44.28 | 6.56 | 168.21 | 3.33 | 0.07 | 10.34 | 4.95 |  | 237.74 | 4279
14 | 030904008006 | 模块（模块箱） | 个 | 41 | 57.65 | 8.54 | 42.57 | 2.78 | 0.06 | 13.13 | 6.28 |  | 131.01 | 5371
| 9-4-21 | 消防专用模块 | 个 | 41 | 57.65 | 8.54 | 42.57 | 2.78 | 0.06 | 13.13 | 6.28 |  | 131.01 | 5371
15 | 030904001003 | 点型探测器 | 个 | 409 | 21.74 | 3.22 | 49.46 | 0.17 | 0.01 | 4.76 | 2.28 |  | 81.64 | 33391
| 9-4-1 | 点型探测器安装 感烟(无吊顶) | 个 | 409 | 21.74 | 3.22 | 49.46 | 0.17 | 0.01 | 4.76 | 2.28 |  | 81.64 | 33391
16 | 030904001004 | 点型探测器 | 个 | 22 | 21.74 | 3.22 | 45.92 | 0.17 | 0.01 | 4.76 | 2.28 |  | 78.1 | 1718
| 9-4-2 | 点型探测器安装 感温(无吊顶) | 个 | 22 | 21.74 | 3.22 | 45.92 | 0.17 | 0.01 | 4.76 | 2.28 |  | 78.1 | 1718
17 | 030904006002 | 消防报警电话插孔（电话） | 个 | 19 | 7.43 | 1.1 | 313.25 | 0.07 |  | 1.63 | 0.78 |  | 324.26 | 6161
表-09
工程量清单综合单价计算表
单位工程(专业)：上部-地上消防电气安装工程 | [10 empty] | 第 4 页 共 23 页
序号 | 项目编号 | 项目名称 | 计量单位 | 数量 | 综合单价（元） | [8 empty] | 合计(元)
[5 empty] | 定额人工费 | 人工费价差 | 材料费 | 定额机械费 | 机械费价差 | 管理费 | 利润 | 风险费用 | 小计
| 9-4-15 | 消防报警电话安装 电话分机 | 个 | 19 | 7.43 | 1.1 | 313.25 | 0.07 |  | 1.63 | 0.78 |  | 324.26 | 6161
18 | 030904005002 | 声光报警器 | 个 | 57 | 38.48 | 5.7 | 56.06 | 0.07 |  | 8.37 | 4.01 |  | 112.69 | 6423
| 9-4-8 | 消防警铃/声光报警器 | 个 | 57 | 38.48 | 5.7 | 56.06 | 0.07 |  | 8.37 | 4.01 |  | 112.69 | 6423
19 | 030904007002 | 消防广播（扬声器） | 个 | 261 | 16.34 | 2.42 | 23.71 | 0.07 |  | 3.56 | 1.71 |  | 47.81 | 12478
| 9-4-19 | 消防广播安装 扬声器吸顶式(3W-5W) | 个 | 261 | 16.34 | 2.42 | 23.71 | 0.07 |  | 3.56 | 1.71 |  | 47.81 | 12478
20 | 030904003005 | 按钮 | 个 | 51 | 16.67 | 2.47 | 44.38 | 0.09 |  | 3.64 | 1.74 |  | 68.99 | 3518
| 9-4-7 换 | 火灾自动报警系统 按钮 带电话插孔的手动报警按钮 | 个 | 51 | 16.67 | 2.47 | 44.38 | 0.09 |  | 3.64 | 1.74 |  | 68.99 | 3518
21 | 030904008007 | 模块（模块箱） | 个 | 91 | 57.65 | 8.54 | 45.1 | 2.78 | 0.06 | 13.13 | 6.28 |  | 133.54 | 12152
| 9-4-21 | 消防专用模块 | 个 | 91 | 57.65 | 8.54 | 45.1 | 2.78 | 0.06 | 13.13 | 6.28 |  | 133.54 | 12152
22 | 030904008008 | 模块（模块箱） | 个 | 22 | 57.65 | 8.54 | 59.08 | 2.78 | 0.06 | 13.13 | 6.28 |  | 147.52 | 3245
| 9-4-21 | 消防专用模块 | 个 | 22 | 57.65 | 8.54 | 59.08 | 2.78 | 0.06 | 13.13 | 6.28 |  | 147.52 | 3245
23 | 030904001005 | 点型探测器 | 个 | 228 | 122.45 | 18.14 | 50.64 | 0.31 | 0.01 | 26.66 | 12.77 |  | 230.98 | 52663
| 9-4-3 | 点型探测器安装 红外光束 | 对 | 228 | 122.45 | 18.14 | 50.64 | 0.31 | 0.01 | 26.66 | 12.77 |  | 230.98 | 52663
表-09
工程量清单综合单价计算表
单位工程(专业)：上部-地上消防电气安装工程 | [10 empty] | 第 5 页 共 23 页
序号 | 项目编号 | 项目名称 | 计量单位 | 数量 | 综合单价（元） | [8 empty] | 合计(元)
[5 empty] | 定额人工费 | 人工费价差 | 材料费 | 定额机械费 | 机械费价差 | 管理费 | 利润 | 风险费用 | 小计
24 | 030904002001 | 线型探测器 | m | 5 | 5.72 | 0.85 | 781.63 | 0.01 |  | 1.24 | 0.6 |  | 790.05 | 3950
| 9-4-6 换 | 线型探测器 | m | 5 | 5.72 | 0.85 | 781.63 | 0.01 |  | 1.24 | 0.6 |  | 790.05 | 3950
25 | 030904003006 | 按钮 | 个 | 99 | 12.83 | 1.9 | 45.25 | 0.07 |  | 2.8 | 1.34 |  | 64.19 | 6355
| 9-4-7 | 火灾自动报警系统 按钮 | 个 | 99 | 12.83 | 1.9 | 45.25 | 0.07 |  | 2.8 | 1.34 |  | 64.19 | 6355
26 | 030904014001 | 消防广播及对讲电话主机（柜） | 台 | 1 | 25.38 | 3.76 | 1428.47 | 3.48 | 0.07 | 6.27 | 3 |  | 1470.43 | 1470
| 9-4-17 | 消防广播功率放大器 | 台 | 1 | 25.38 | 3.76 | 1428.47 | 3.48 | 0.07 | 6.27 | 3 |  | 1470.43 | 1470
27 | 030904014002 | 消防广播及对讲电话主机（柜） | 台 | 1 | 23.76 | 3.52 | 1013.16 |  |  | 5.16 | 2.47 |  | 1048.07 | 1048
| 9-4-18 | 消防广播录放盘 | 台 | 1 | 23.76 | 3.52 | 1013.16 |  |  | 5.16 | 2.47 |  | 1048.07 | 1048
28 | 030904011001 | 远程控制箱（柜） | 台 | 3 | 166.05 | 24.6 | 533.66 | 1.17 | 0.02 | 36.32 | 17.39 |  | 779.21 | 2338
| 9-4-24 | 远程控制器总线32路 | 台 | 3 | 166.05 | 24.6 | 533.66 | 1.17 | 0.02 | 36.32 | 17.39 |  | 779.21 | 2338
29 | 030904011002 | 远程控制箱（柜） | 台 | 2 | 166.05 | 24.6 | 511.66 | 1.17 | 0.02 | 36.32 | 17.39 |  | 757.21 | 1514
| 9-4-24 | 远程控制器总线32路 | 台 | 2 | 166.05 | 24.6 | 511.66 | 1.17 | 0.02 | 36.32 | 17.39 |  | 757.21 | 1514
30 | 030904009002 | 区域报警控制箱 | 台 | 12 | 131.76 | 19.52 | 502.61 | 20.88 | 0.42 | 33.15 | 15.87 |  | 724.21 | 8691
| 9-4-25 | 重复显示器 | 台 | 12 | 131.76 | 19.52 | 502.61 | 20.88 | 0.42 | 33.15 | 15.87 |  | 724.21 | 8691
31 | 030904017002 | 报警联动一体机 | 台 | 1 | 2717.01 | 402.52 | 4135.53 | 69.03 | 1.38 | 605.13 | 289.75 |  | 8220.35 | 8220
表-09
工程量清单综合单价计算表
单位工程(专业)：上部-地上消防电气安装工程 | [10 empty] | 第 6 页 共 23 页
序号 | 项目编号 | 项目名称 | 计量单位 | 数量 | 综合单价（元） | [8 empty] | 合计(元)
[5 empty] | 定额人工费 | 人工费价差 | 材料费 | 定额机械费 | 机械费价差 | 管理费 | 利润 | 风险费用 | 小计
| 9-4-32 | 报警联动一体机安装 2048点以内 | 台 | 1 | 2717.01 | 402.52 | 4135.53 | 69.03 | 1.38 | 605.13 | 289.75 |  | 8220.35 | 8220
32 | 030904015001 | 火灾报警控制微机（CRT） | 台 | 1 | 5.54 | 0.82 | 7072 |  |  | 1.2 | 0.58 |  | 7080.14 | 7080
| 5-5-179 | CRT显示器21"以下 | 台 | 1 | 5.54 | 0.82 | 7072 |  |  | 1.2 | 0.58 |  | 7080.14 | 7080
33 | 030411006012 | 接线盒 | 个 | 1280 | 2.93 | 0.43 | 4.23 |  |  | 0.64 | 0.3 |  | 8.53 | 10918
| 4-11-211 换 | 开关盒、插座盒安装 | 个 | 1280 | 2.93 | 0.43 | 4.23 |  |  | 0.64 | 0.3 |  | 8.53 | 10918
34 | 030905001003 | 自动报警系统调试 | 系统 | 1 | 14724.18 | 2181.36 | 1065.94 | 579.47 | 11.59 | 3323.95 | 1591.58 |  | 23478.07 | 23478
| 9-5-6 | 自动报警系统调试 2048点以内 | 系统 | 1 | 14724.18 | 2181.36 | 1065.94 | 579.47 | 11.59 | 3323.95 | 1591.58 |  | 23478.07 | 23478
35 | 030905001004 | 自动报警系统调试 | 系统 | 342 | 8.07 | 1.2 | 2.17 | 1.16 | 0.02 | 2 | 0.96 |  | 15.58 | 5328
| 9-5-10 | 火灾事故广播喇叭及音箱、电话插孔调试 | 只 | 342 | 8.07 | 1.2 | 2.17 | 1.16 | 0.02 | 2 | 0.96 |  | 15.58 | 5328
电气火灾监控系统
36 | 030411001040 | 配管 | m | 503.03 | 5.21 | 0.78 | 10.66 | 0.05 |  | 1.14 | 0.55 |  | 18.39 | 9251
| 4-11-35 换 | 镀锌钢管敷设 砖、混凝土结构暗配 公称直径(DN)≤20 | m | 503.03 | 5.21 | 0.78 | 10.66 | 0.05 |  | 1.14 | 0.55 |  | 18.39 | 9251
37 | 030411004040 | 配线 | m | 609.16 | 0.53 | 0.08 | 2.66 |  |  | 0.12 | 0.06 |  | 3.45 | 2102
表-09
工程量清单综合单价计算表
单位工程(专业)：上部-地上消防电气安装工程 | [10 empty] | 第 7 页 共 23 页
序号 | 项目编号 | 项目名称 | 计量单位 | 数量 | 综合单价（元） | [8 empty] | 合计(元)
[5 empty] | 定额人工费 | 人工费价差 | 材料费 | 定额机械费 | 机械费价差 | 管理费 | 利润 | 风险费用 | 小计
| 4-12-40 换 | 穿多芯软导线 二芯单芯导线截面(mm2以内)1.5 | m | 609.16 | 0.53 | 0.08 | 2.66 |  |  | 0.12 | 0.06 |  | 3.45 | 2102
38 | 030411004041 | 配线 | m | 529.98 | 0.64 | 0.09 | 2.67 |  |  | 0.14 | 0.07 |  | 3.61 | 1913
| 4-12-40 换 | 穿多芯软导线 二芯单芯导线截面(mm2以内)1.5 多芯软导线线槽配线 | m | 529.98 | 0.64 | 0.09 | 2.67 |  |  | 0.14 | 0.07 |  | 3.61 | 1913
39 | 030904008009 | 模块（模块箱） | 个 | 92 | 57.65 | 8.54 | 205.93 | 2.78 | 0.06 | 13.13 | 6.28 |  | 294.37 | 27082
| 9-4-21 | 消防专用模块 | 个 | 92 | 57.65 | 8.54 | 205.93 | 2.78 | 0.06 | 13.13 | 6.28 |  | 294.37 | 27082
40 | 030507001001 | 入侵探测设备 | 套 | 5 | 11.21 | 1.66 | 125.87 | 0.31 |  | 2.5 | 1.2 |  | 142.75 | 714
| 5-6-14 | 入侵探测器 微波探测器 | 台 | 5 | 11.21 | 1.66 | 125.87 | 0.31 |  | 2.5 | 1.2 |  | 142.75 | 714
41 | 030507001002 | 入侵探测设备 | 套 | 5 | 11.21 | 1.66 | 125.87 | 0.31 |  | 2.5 | 1.2 |  | 142.75 | 714
| 5-6-14 | 入侵探测器 微波探测器 | 台 | 5 | 11.21 | 1.66 | 125.87 | 0.31 |  | 2.5 | 1.2 |  | 142.75 | 714
42 | 030507001003 | 入侵探测设备 | 套 | 20 | 11.21 | 1.66 | 160.56 | 0.31 |  | 2.5 | 1.2 |  | 177.44 | 3549
| 5-6-14 | 入侵探测器 微波探测器 | 台 | 20 | 11.21 | 1.66 | 160.56 | 0.31 |  | 2.5 | 1.2 |  | 177.44 | 3549
43 | 030507001004 | 入侵探测设备 | 套 | 20 | 11.21 | 1.66 | 160.56 | 0.31 |  | 2.5 | 1.2 |  | 177.44 | 3549
| 5-6-14 | 入侵探测器 微波探测器 | 台 | 20 | 11.21 | 1.66 | 160.56 | 0.31 |  | 2.5 | 1.2 |  | 177.44 | 3549
44 | 03050700100 | 入侵探测设备 | 套 | 30 | 11.21 | 1.66 | 495.07 | 0.31 |  | 2.5 | 1.2 |  | 511.95 | 15359
表-09
工程量清单综合单价计算表
单位工程(专业)：上部-地上消防电气安装工程 | [10 empty] | 第 8 页 共 23 页
序号 | 项目编号 | 项目名称 | 计量单位 | 数量 | 综合单价（元） | [8 empty] | 合计(元)
[5 empty] | 定额人工费 | 人工费价差 | 材料费 | 定额机械费 | 机械费价差 | 管理费 | 利润 | 风险费用 | 小计
5
| 5-6-14 | 入侵探测器 微波探测器 | 台 | 30 | 11.21 | 1.66 | 495.07 | 0.31 |  | 2.5 | 1.2 |  | 511.95 | 15359
45 | 030507001006 | 入侵探测设备 | 套 | 1 | 11.21 | 1.66 | 160.56 | 0.31 |  | 2.5 | 1.2 |  | 177.44 | 177
| 5-6-14 | 入侵探测器 微波探测器 | 台 | 1 | 11.21 | 1.66 | 160.56 | 0.31 |  | 2.5 | 1.2 |  | 177.44 | 177
46 | 030507001007 | 入侵探测设备 | 套 | 1 | 11.21 | 1.66 | 160.56 | 0.31 |  | 2.5 | 1.2 |  | 177.44 | 177
| 5-6-14 | 入侵探测器 微波探测器 | 台 | 1 | 11.21 | 1.66 | 160.56 | 0.31 |  | 2.5 | 1.2 |  | 177.44 | 177
47 | 030507001008 | 入侵探测设备 | 套 | 1 | 11.21 | 1.66 | 495.07 | 0.31 |  | 2.5 | 1.2 |  | 511.95 | 512
| 5-6-14 | 入侵探测器 微波探测器 | 台 | 1 | 11.21 | 1.66 | 495.07 | 0.31 |  | 2.5 | 1.2 |  | 511.95 | 512
48 | 030507001009 | 入侵探测设备 | 套 | 1 | 11.21 | 1.66 | 623.92 | 0.31 |  | 2.5 | 1.2 |  | 640.8 | 641
| 5-6-14 | 入侵探测器 微波探测器 | 台 | 1 | 11.21 | 1.66 | 623.92 | 0.31 |  | 2.5 | 1.2 |  | 640.8 | 641
49 | 030507001010 | 入侵探测设备 | 套 | 2 | 11.21 | 1.66 | 896.5 | 0.31 |  | 2.5 | 1.2 |  | 913.38 | 1827
| 5-6-14 | 入侵探测器 微波探测器 | 台 | 2 | 11.21 | 1.66 | 896.5 | 0.31 |  | 2.5 | 1.2 |  | 913.38 | 1827
50 | 030904002002 | 线型探测器 | m | 85 | 57.24 | 8.48 | 365.05 | 0.07 |  | 12.45 | 5.96 |  | 449.25 | 38186
| 9-4-6 | 线型探测器 | 个 | 85 | 57.24 | 8.48 | 365.05 | 0.07 |  | 12.45 | 5.96 |  | 449.25 | 38186
51 | 030904001006 | 点型探测器 | 个 | 85 | 21.74 | 3.22 | 37.04 | 0.17 | 0.01 | 4.76 | 2.28 |  | 69.22 | 5884
表-09
工程量清单综合单价计算表
单位工程(专业)：上部-地上消防电气安装工程 | [10 empty] | 第 9 页 共 23 页
序号 | 项目编号 | 项目名称 | 计量单位 | 数量 | 综合单价（元） | [8 empty] | 合计(元)
[5 empty] | 定额人工费 | 人工费价差 | 材料费 | 定额机械费 | 机械费价差 | 管理费 | 利润 | 风险费用 | 小计
| 9-4-2 | 点型探测器安装 感温(无吊顶) | 个 | 85 | 21.74 | 3.22 | 37.04 | 0.17 | 0.01 | 4.76 | 2.28 |  | 69.22 | 5884
52 | 030904017003 | 报警联动一体机 | 台 | 1 | 832.82 | 123.38 | 2044.96 | 34.23 | 0.69 | 188.32 | 90.17 |  | 3314.57 | 3315
| 9-4-29 | 报警联动一体机安装 256点以内 | 台 | 1 | 832.82 | 123.38 | 2044.96 | 34.23 | 0.69 | 188.32 | 90.17 |  | 3314.57 | 3315
53 | 030905001005 | 自动报警系统调试 | 系统 | 1 | 4263.3 | 631.6 | 200.81 | 191 | 3.82 | 967.47 | 463.25 |  | 6721.25 | 6721
| 9-5-3 | 自动报警系统调试 256点以内 | 系统 | 1 | 4263.3 | 631.6 | 200.81 | 191 | 3.82 | 967.47 | 463.25 |  | 6721.25 | 6721
消防电源监控系统
54 | 030411001041 | 配管 | m | 402.71 | 5.21 | 0.78 | 10.66 | 0.05 |  | 1.14 | 0.55 |  | 18.39 | 7406
| 4-11-35 换 | 镀锌钢管敷设 砖、混凝土结构暗配 公称直径(DN)≤20 | m | 402.71 | 5.21 | 0.78 | 10.66 | 0.05 |  | 1.14 | 0.55 |  | 18.39 | 7406
55 | 030411004042 | 配线 | m | 419.21 | 0.53 | 0.08 | 2.58 |  |  | 0.12 | 0.06 |  | 3.37 | 1413
| 4-12-40 换 | 穿多芯软导线 二芯单芯导线截面(mm2以内)1.5 | m | 419.21 | 0.53 | 0.08 | 2.58 |  |  | 0.12 | 0.06 |  | 3.37 | 1413
56 | 030411004043 | 配线 | m | 934.99 | 0.64 | 0.09 | 2.59 |  |  | 0.14 | 0.07 |  | 3.53 | 3301
| 4-12-40 换 | 穿多芯软导线 二芯单芯导线截面(mm2以内)1.5 多芯软导线线槽配线 | m | 934.99 | 0.64 | 0.09 | 2.59 |  |  | 0.14 | 0.07 |  | 3.53 | 3301
表-09
工程量清单综合单价计算表
单位工程(专业)：上部-地上消防电气安装工程 | [10 empty] | 第 10 页 共 23 页
序号 | 项目编号 | 项目名称 | 计量单位 | 数量 | 综合单价（元） | [8 empty] | 合计(元)
[5 empty] | 定额人工费 | 人工费价差 | 材料费 | 定额机械费 | 机械费价差 | 管理费 | 利润 | 风险费用 | 小计
57 | 030411004044 | 配线 | m | 419.21 | 0.61 | 0.09 | 2.49 |  |  | 0.13 | 0.06 |  | 3.38 | 1417
| 4-12-5 换 | 穿照明线 铜芯导线截面(mm2以内)2.5 | m | 419.21 | 0.61 | 0.09 | 2.49 |  |  | 0.13 | 0.06 |  | 3.38 | 1417
58 | 030411004045 | 配线 | m | 1799.9 | 0.7 | 0.1 | 2.29 |  |  | 0.15 | 0.07 |  | 3.31 | 5958
| 4-12-96 换 | 线槽配线 导线截面(mm2以内)2.5 | m | 1799.9 | 0.7 | 0.1 | 2.29 |  |  | 0.15 | 0.07 |  | 3.31 | 5958
59 | 030904008010 | 模块（模块箱） | 个 | 49 | 57.65 | 8.54 | 220.32 | 2.78 | 0.06 | 13.13 | 6.28 |  | 308.76 | 15129
| 9-4-21 | 消防专用模块 | 个 | 49 | 57.65 | 8.54 | 220.32 | 2.78 | 0.06 | 13.13 | 6.28 |  | 308.76 | 15129
60 | 030904017004 | 报警联动一体机 | 台 | 1 | 322.25 | 47.74 | 3010.92 | 14.48 | 0.29 | 73.14 | 35.02 |  | 3503.84 | 3504
| 9-4-27 | 报警联动一体机安装 64点以内 | 台 | 1 | 322.25 | 47.74 | 3010.92 | 14.48 | 0.29 | 73.14 | 35.02 |  | 3503.84 | 3504
61 | 030905001006 | 自动报警系统调试 | 系统 | 1 | 1245.11 | 184.46 | 82.53 | 60.32 | 1.21 | 283.54 | 135.76 |  | 1992.93 | 1993
| 9-5-1 | 自动报警系统调试 64点以内 | 系统 | 1 | 1245.11 | 184.46 | 82.53 | 60.32 | 1.21 | 283.54 | 135.76 |  | 1992.93 | 1993
防火门监控系统
62 | 030411001042 | 配管 | m | 368.23 | 5.21 | 0.78 | 10.66 | 0.05 |  | 1.14 | 0.55 |  | 18.39 | 6772
表-09
工程量清单综合单价计算表
单位工程(专业)：上部-地上消防电气安装工程 | [10 empty] | 第 11 页 共 23 页
序号 | 项目编号 | 项目名称 | 计量单位 | 数量 | 综合单价（元） | [8 empty] | 合计(元)
[5 empty] | 定额人工费 | 人工费价差 | 材料费 | 定额机械费 | 机械费价差 | 管理费 | 利润 | 风险费用 | 小计
| 4-11-35 换 | 镀锌钢管敷设 砖、混凝土结构暗配 公称直径(DN)≤20 | m | 368.23 | 5.21 | 0.78 | 10.66 | 0.05 |  | 1.14 | 0.55 |  | 18.39 | 6772
63 | 030411004046 | 配线 | m | 1106.67 | 0.53 | 0.08 | 2.66 |  |  | 0.12 | 0.06 |  | 3.45 | 3818
| 4-12-40 换 | 穿多芯软导线 二芯单芯导线截面(mm2以内)1.5 | m | 1106.67 | 0.53 | 0.08 | 2.66 |  |  | 0.12 | 0.06 |  | 3.45 | 3818
64 | 030411006013 | 接线盒 | 个 | 156 | 2.93 | 0.43 | 4.23 |  |  | 0.64 | 0.3 |  | 8.53 | 1331
| 4-11-211 换 | 开关盒、插座盒安装 | 个 | 156 | 2.93 | 0.43 | 4.23 |  |  | 0.64 | 0.3 |  | 8.53 | 1331
65 | 030507001011 | 入侵探测设备 | 套 | 39 | 11.21 | 1.66 | 337.02 | 0.31 |  | 2.5 | 1.2 |  | 353.9 | 13802
| 5-6-1 | 入侵探测器 门磁、窗磁开关有线 | 个 | 39 | 11.21 | 1.66 | 337.02 | 0.31 |  | 2.5 | 1.2 |  | 353.9 | 13802
66 | 030904017005 | 报警联动一体机 | 台 | 1 | 322.25 | 47.74 | 2762.92 | 14.48 | 0.29 | 73.14 | 35.02 |  | 3255.84 | 3256
| 9-4-27 | 报警联动一体机安装 64点以内 | 台 | 1 | 322.25 | 47.74 | 2762.92 | 14.48 | 0.29 | 73.14 | 35.02 |  | 3255.84 | 3256
67 | 030905001007 | 自动报警系统调试 | 系统 | 1 | 1245.11 | 184.46 | 82.53 | 60.32 | 1.21 | 283.54 | 135.76 |  | 1992.93 | 1993
| 9-5-1 | 自动报警系统调试 64点以内 | 系统 | 1 | 1245.11 | 184.46 | 82.53 | 60.32 | 1.21 | 283.54 | 135.76 |  | 1992.93 | 1993
气体灭火系统报警
68 | 03090400801 | 模块（模块箱） | 个 | 3 | 44.28 | 6.56 | 168.21 | 3.33 | 0.07 | 10.34 | 4.95 |  | 237.74 | 713
表-09
工程量清单综合单价计算表
单位工程(专业)：上部-地上消防电气安装工程 | [10 empty] | 第 12 页 共 23 页
序号 | 项目编号 | 项目名称 | 计量单位 | 数量 | 综合单价（元） | [8 empty] | 合计(元)
[5 empty] | 定额人工费 | 人工费价差 | 材料费 | 定额机械费 | 机械费价差 | 管理费 | 利润 | 风险费用 | 小计
1
| 9-4-22 | 模块箱/端子箱 | 台 | 3 | 44.28 | 6.56 | 168.21 | 3.33 | 0.07 | 10.34 | 4.95 |  | 237.74 | 713
69 | 030904009003 | 区域报警控制箱 | 台 | 1 | 131.76 | 19.52 | 2232.99 | 20.88 | 0.42 | 33.15 | 15.87 |  | 2454.59 | 2455
| 9-4-25 | 重复显示器 | 台 | 1 | 131.76 | 19.52 | 2232.99 | 20.88 | 0.42 | 33.15 | 15.87 |  | 2454.59 | 2455
70 | 030904009004 | 区域报警控制箱 | 台 | 1 | 131.76 | 19.52 | 3117.95 | 20.88 | 0.42 | 33.15 | 15.87 |  | 3339.55 | 3340
| 9-4-25 | 重复显示器 | 台 | 1 | 131.76 | 19.52 | 3117.95 | 20.88 | 0.42 | 33.15 | 15.87 |  | 3339.55 | 3340
71 | 030904009005 | 区域报警控制箱 | 台 | 1 | 131.76 | 19.52 | 1967.61 | 20.88 | 0.42 | 33.15 | 15.87 |  | 2189.21 | 2189
| 9-4-25 | 重复显示器 | 台 | 1 | 131.76 | 19.52 | 1967.61 | 20.88 | 0.42 | 33.15 | 15.87 |  | 2189.21 | 2189
72 | 030411001043 | 配管 | m | 126 | 5.21 | 0.78 | 10.66 | 0.05 |  | 1.14 | 0.55 |  | 18.39 | 2317
| 4-11-35 换 | 镀锌钢管敷设 砖、混凝土结构暗配 公称直径(DN)≤20 | m | 126 | 5.21 | 0.78 | 10.66 | 0.05 |  | 1.14 | 0.55 |  | 18.39 | 2317
73 | 030411004047 | 配线 | m | 136 | 0.53 | 0.08 | 2.58 |  |  | 0.12 | 0.06 |  | 3.37 | 458
| 4-12-40 换 | 穿多芯软导线 二芯单芯导线截面(mm2以内)1.5 | m | 136 | 0.53 | 0.08 | 2.58 |  |  | 0.12 | 0.06 |  | 3.37 | 458
74 | 030411006014 | 接线盒 | 个 | 104 | 2.78 | 0.41 | 4.71 |  |  | 0.6 | 0.29 |  | 8.79 | 914
| 4-11-212 换 | 暗装接线盒 | 个 | 104 | 2.78 | 0.41 | 4.71 |  |  | 0.6 | 0.29 |  | 8.79 | 914
表-09
工程量清单综合单价计算表
单位工程(专业)：上部-地上消防电气安装工程 | [10 empty] | 第 13 页 共 23 页
序号 | 项目编号 | 项目名称 | 计量单位 | 数量 | 综合单价（元） | [8 empty] | 合计(元)
[5 empty] | 定额人工费 | 人工费价差 | 材料费 | 定额机械费 | 机械费价差 | 管理费 | 利润 | 风险费用 | 小计
75 | 030903009001 | 无管网气体灭火装置 | 套 | 2 | 559.98 | 82.96 | 15818.55 | 5.83 | 0.12 | 122.89 | 58.84 |  | 16649.17 | 33298
| 9-2-44 | 无管网气体灭火装置 贮存容器容积(L以内)90 | 套 | 2 | 559.98 | 82.96 | 8654.55 | 5.83 | 0.12 | 122.89 | 58.84 |  | 9485.17 | 18970
| 补充材料013@1 | 七氟丙烷药剂 | kg | 180 |  |  | 79.6 | [5 empty] | 79.6 | 14328
76 | 030903009002 | 无管网气体灭火装置 | 套 | 7 | 617.63 | 91.5 | 22870.55 | 5.83 | 0.12 | 135.42 | 64.84 |  | 23785.89 | 166501
| 9-2-45 | 无管网气体灭火装置 贮存容器容积(L以内)150 | 套 | 7 | 617.63 | 91.5 | 10930.55 | 5.83 | 0.12 | 135.42 | 64.84 |  | 11845.89 | 82921
| 补充材料013@1 | 七氟丙烷药剂 | kg | 1050 |  |  | 79.6 | [5 empty] | 79.6 | 83580
77 | 030904001007 | 点型探测器 | 个 | 5 | 21.74 | 3.22 | 80.25 | 0.17 | 0.01 | 4.76 | 2.28 |  | 112.43 | 562
| 9-4-1 | 点型探测器安装 感烟(无吊顶) | 个 | 5 | 21.74 | 3.22 | 80.25 | 0.17 | 0.01 | 4.76 | 2.28 |  | 112.43 | 562
78 | 030904001008 | 点型探测器 | 个 | 11 | 21.74 | 3.22 | 49.46 | 0.17 | 0.01 | 4.76 | 2.28 |  | 81.64 | 898
| 9-4-1 | 点型探测器安装 感烟(无吊顶) | 个 | 11 | 21.74 | 3.22 | 49.46 | 0.17 | 0.01 | 4.76 | 2.28 |  | 81.64 | 898
79 | 030904001009 | 点型探测器 | 个 | 22 | 21.74 | 3.22 | 45.92 | 0.17 | 0.01 | 4.76 | 2.28 |  | 78.1 | 1718
| 9-4-2 | 点型探测器安装 感温(无吊顶) | 个 | 22 | 21.74 | 3.22 | 45.92 | 0.17 | 0.01 | 4.76 | 2.28 |  | 78.1 | 1718
80 | 03090400500 | 声光报警器 | 个 | 18 | 38.48 | 5.7 | 56.06 | 0.07 |  | 8.37 | 4.01 |  | 112.69 | 2028
表-09
工程量清单综合单价计算表
单位工程(专业)：上部-地上消防电气安装工程 | [10 empty] | 第 14 页 共 23 页
序号 | 项目编号 | 项目名称 | 计量单位 | 数量 | 综合单价（元） | [8 empty] | 合计(元)
[5 empty] | 定额人工费 | 人工费价差 | 材料费 | 定额机械费 | 机械费价差 | 管理费 | 利润 | 风险费用 | 小计
3
| 9-4-8 | 消防警铃/声光报警器 | 个 | 18 | 38.48 | 5.7 | 56.06 | 0.07 |  | 8.37 | 4.01 |  | 112.69 | 2028
81 | 030904003007 | 按钮 | 个 | 8 | 12.83 | 1.9 | 29.32 | 0.07 |  | 2.8 | 1.34 |  | 48.26 | 386
| 9-4-7 | 火灾自动报警系统 按钮 | 个 | 8 | 12.83 | 1.9 | 29.32 | 0.07 |  | 2.8 | 1.34 |  | 48.26 | 386
82 | 030703001144 | 碳钢阀门 | 个 | 4 | 50.09 | 7.42 | 1247.98 | 3.53 | -0.18 | 11.65 | 5.58 |  | 1326.07 | 5304
| 7-3-32 | 风管防火阀周长(mm)≤2200 | 个 | 4 | 50.09 | 7.42 | 1247.98 | 3.53 | -0.18 | 11.65 | 5.58 |  | 1326.07 | 5304
83 | 030703001145 | 碳钢阀门 | 个 | 2 | 50.09 | 7.42 | 1247.98 | 3.53 | -0.18 | 11.65 | 5.58 |  | 1326.07 | 2652
| 7-3-32 | 风管防火阀周长(mm)≤2200 | 个 | 2 | 50.09 | 7.42 | 1247.98 | 3.53 | -0.18 | 11.65 | 5.58 |  | 1326.07 | 2652
84 | 030902007001 | 贮存装置 | 套 | 1 | 792.99 | 117.48 | 917.04 | 117.2 | -7.62 | 197.69 | 94.66 |  | 2229.44 | 2229
| 9-2-38 | 贮存装置 贮存容器容积(L以内)155 | 套 | 1 | 792.99 | 117.48 | 917.04 | 117.2 | -7.62 | 197.69 | 94.66 |  | 2229.44 | 2229
85 | 030902007002 | 贮存装置 | 套 | 6 | 792.99 | 117.48 | 1436.04 | 117.2 | -7.62 | 197.69 | 94.66 |  | 2748.44 | 16491
| 9-2-38 | 贮存装置 贮存容器容积(L以内)155 | 套 | 6 | 792.99 | 117.48 | 1436.04 | 117.2 | -7.62 | 197.69 | 94.66 |  | 2748.44 | 16491
86 | 030902007003 | 贮存装置 | 套 | 4 | 792.99 | 117.48 | 2018.04 | 117.2 | -7.62 | 197.69 | 94.66 |  | 3330.44 | 13322
表-09
工程量清单综合单价计算表
单位工程(专业)：上部-地上消防电气安装工程 | [10 empty] | 第 15 页 共 23 页
序号 | 项目编号 | 项目名称 | 计量单位 | 数量 | 综合单价（元） | [8 empty] | 合计(元)
[5 empty] | 定额人工费 | 人工费价差 | 材料费 | 定额机械费 | 机械费价差 | 管理费 | 利润 | 风险费用 | 小计
| 9-2-38 | 贮存装置 贮存容器容积(L以内)155 | 套 | 4 | 792.99 | 117.48 | 2018.04 | 117.2 | -7.62 | 197.69 | 94.66 |  | 3330.44 | 13322
87 | 030905004001 | 气体灭火系统装置调试 | 点 | 1 | 782.33 | 115.9 | 396.35 | 11.3 | 0.23 | 172.38 | 82.54 |  | 1561.03 | 1561
| 9-5-25 | 气体灭火系统装置调试 试验容器规格(L)155 | 点 | 1 | 782.33 | 115.9 | 396.35 | 11.3 | 0.23 | 172.38 | 82.54 |  | 1561.03 | 1561
88 | 030905004002 | 气体灭火系统装置调试 | 点 | 1 | 559.98 | 82.96 | 331.22 | 11.3 | 0.23 | 124.08 | 59.41 |  | 1169.18 | 1169
| 9-5-24 | 气体灭火系统装置调试 试验容器规格(L)90 | 点 | 1 | 559.98 | 82.96 | 331.22 | 11.3 | 0.23 | 124.08 | 59.41 |  | 1169.18 | 1169
消防电气动力
89 | 030411003037 | 桥架 | m | 73.08 | 21.17 | 3.13 | 56.66 | 0.88 | 0.21 | 4.79 | 2.29 |  | 89.13 | 6514
| 4-8-27 换 | 钢制槽式桥架(宽+高mm)≤200 耐火桥架 | m | 73.08 | 21.17 | 3.13 | 56.66 | 0.88 | 0.21 | 4.79 | 2.29 |  | 89.13 | 6514
90 | 030411003038 | 桥架 | m | 27.85 | 21.17 | 3.13 | 56.66 | 0.88 | 0.21 | 4.79 | 2.29 |  | 89.13 | 2482
| 4-8-27 换 | 钢制槽式桥架(宽+高mm)≤200 耐火桥架 | m | 27.85 | 21.17 | 3.13 | 56.66 | 0.88 | 0.21 | 4.79 | 2.29 |  | 89.13 | 2482
91 | 030411003039 | 桥架 | m | 60.17 | 21.17 | 3.13 | 42.1 | 0.88 | 0.21 | 4.79 | 2.29 |  | 74.57 | 4487
| 4-8-27 换 | 钢制槽式桥架(宽+高mm)≤200 耐火桥架 | m | 60.17 | 21.17 | 3.13 | 42.1 | 0.88 | 0.21 | 4.79 | 2.29 |  | 74.57 | 4487
92 | 03041100304 | 桥架 | m | 44.08 | 17.63 | 2.61 | 61.29 | 0.85 | 0.21 | 4.01 | 1.92 |  | 88.52 | 3902
表-09
工程量清单综合单价计算表
单位工程(专业)：上部-地上消防电气安装工程 | [10 empty] | 第 16 页 共 23 页
序号 | 项目编号 | 项目名称 | 计量单位 | 数量 | 综合单价（元） | [8 empty] | 合计(元)
[5 empty] | 定额人工费 | 人工费价差 | 材料费 | 定额机械费 | 机械费价差 | 管理费 | 利润 | 风险费用 | 小计
0
| 4-8-28 换 | 钢制槽式桥架(宽+高mm)≤400 | m | 44.08 | 17.63 | 2.61 | 61.29 | 0.85 | 0.21 | 4.01 | 1.92 |  | 88.52 | 3902
93 | 030411003041 | 桥架 | m | 28.65 | 17.63 | 2.61 | 61.29 | 0.85 | 0.21 | 4.01 | 1.92 |  | 88.52 | 2536
| 4-8-28 换 | 钢制槽式桥架(宽+高mm)≤400 | m | 28.65 | 17.63 | 2.61 | 61.29 | 0.85 | 0.21 | 4.01 | 1.92 |  | 88.52 | 2536
94 | 030411003042 | 桥架 | m | 78.44 | 35.26 | 5.23 | 98.55 | 1.7 | 0.43 | 8.03 | 3.84 |  | 153.04 | 12004
| 4-8-28 换 | 钢制槽式桥架(宽+高mm)≤400 耐火桥架 | m | 78.44 | 35.26 | 5.23 | 98.55 | 1.7 | 0.43 | 8.03 | 3.84 |  | 153.04 | 12004
95 | 030411003043 | 桥架 | m | 2.38 | 17.63 | 2.61 | 98.55 | 0.85 | 0.21 | 4.01 | 1.92 |  | 125.78 | 299
| 4-8-28 换 | 钢制槽式桥架(宽+高mm)≤400 | m | 2.38 | 17.63 | 2.61 | 98.55 | 0.85 | 0.21 | 4.01 | 1.92 |  | 125.78 | 299
96 | 030411003044 | 桥架 | m | 49.37 | 35.26 | 5.23 | 109.85 | 1.7 | 0.43 | 8.03 | 3.84 |  | 164.34 | 8113
| 4-8-28 换 | 钢制槽式桥架(宽+高mm)≤400 耐火桥架 | m | 49.37 | 35.26 | 5.23 | 109.85 | 1.7 | 0.43 | 8.03 | 3.84 |  | 164.34 | 8113
97 | 030411003045 | 桥架 | m | 31.18 | 97.47 | 14.44 | 386.89 | 11.71 | 1.98 | 23.71 | 11.35 |  | 547.55 | 17073
| 4-8-31 换 | 钢制槽式桥架(宽+高mm)≤1000 耐火桥架 | m | 31.18 | 97.47 | 14.44 | 386.89 | 11.71 | 1.98 | 23.71 | 11.35 |  | 547.55 | 17073
98 | 03041300100 | 铁构件 | kg | 320 | 7.41 | 1.1 | 5.1 | 0.9 | 0.02 | 1.81 | 0.87 |  | 17.21 | 5507
表-09
工程量清单综合单价计算表
单位工程(专业)：上部-地上消防电气安装工程 | [10 empty] | 第 17 页 共 23 页
序号 | 项目编号 | 项目名称 | 计量单位 | 数量 | 综合单价（元） | [8 empty] | 合计(元)
[5 empty] | 定额人工费 | 人工费价差 | 材料费 | 定额机械费 | 机械费价差 | 管理费 | 利润 | 风险费用 | 小计
5
| 13-1-27 | 一般铁构件制作 | kg | 320 | 4.49 | 0.67 | 4.7 | 0.47 | 0.01 | 1.08 | 0.52 |  | 11.94 | 3821
| 13-1-28 | 一般铁构件安装 | kg | 320 | 2.92 | 0.43 | 0.4 | 0.43 | 0.01 | 0.73 | 0.35 |  | 5.27 | 1686
99 | 031201003014 | 金属结构刷油 | kg | 320 | 0.85 | 0.12 | 0.6 | 0.25 | 0.05 | 0.23 | 0.11 |  | 2.21 | 707
| 12-1-5 | 手工除锈 一般钢结构轻锈 | kg | 320 | 0.21 | 0.03 | 0.02 | 0.09 | 0.01 | 0.07 | 0.03 |  | 0.46 | 147
| 12-2-53 | 一般钢结构 红丹防锈漆第一遍 | kg | 320 | 0.16 | 0.03 | 0.2 | 0.04 | 0.01 | 0.04 | 0.02 |  | 0.5 | 160
| 12-2-54 | 一般钢结构 红丹防锈漆增加一遍 | kg | 320 | 0.16 | 0.02 | 0.16 | 0.04 | 0.01 | 0.04 | 0.02 |  | 0.45 | 144
| 12-2-62 | 一般钢结构 调和漆第一遍 | kg | 320 | 0.16 | 0.02 | 0.12 | 0.04 | 0.01 | 0.04 | 0.02 |  | 0.41 | 131
| 12-2-63 | 一般钢结构 调和漆增加一遍 | kg | 320 | 0.16 | 0.02 | 0.1 | 0.04 | 0.01 | 0.04 | 0.02 |  | 0.39 | 125
100 | 030411001044 | 配管 | m | 123.13 | 5.21 | 0.78 | 10.66 | 0.05 |  | 1.14 | 0.55 |  | 18.39 | 2264
| 4-11-35 换 | 镀锌钢管敷设 砖、混凝土结构暗配 公称直径(DN)≤20 | m | 123.13 | 5.21 | 0.78 | 10.66 | 0.05 |  | 1.14 | 0.55 |  | 18.39 | 2264
101 | 030411001045 | 配管 | m | 130.31 | 6.73 | 0.99 | 20.22 | 0.07 |  | 1.48 | 0.71 |  | 30.2 | 3935
表-09
工程量清单综合单价计算表
单位工程(专业)：上部-地上消防电气安装工程 | [10 empty] | 第 18 页 共 23 页
序号 | 项目编号 | 项目名称 | 计量单位 | 数量 | 综合单价（元） | [8 empty] | 合计(元)
[5 empty] | 定额人工费 | 人工费价差 | 材料费 | 定额机械费 | 机械费价差 | 管理费 | 利润 | 风险费用 | 小计
| 4-11-37 换 | 镀锌钢管敷设 砖、混凝土结构暗配 公称直径(DN)≤32 | m | 130.31 | 6.73 | 0.99 | 20.22 | 0.07 |  | 1.48 | 0.71 |  | 30.2 | 3935
102 | 030411001046 | 配管 | m | 53 | 10.8 | 1.6 | 23.47 | 0.09 |  | 2.37 | 1.13 |  | 39.46 | 2091
| 4-11-38 换 | 镀锌钢管敷设 砖、混凝土结构暗配 公称直径(DN)≤40 | m | 53 | 10.8 | 1.6 | 23.47 | 0.09 |  | 2.37 | 1.13 |  | 39.46 | 2091
103 | 030408001068 | 电力电缆 | m | 708.38 | 6.88 | 1.02 | 134.17 | 1.08 | 0.2 | 1.73 | 0.83 |  | 145.91 | 103360
| 4-8-155 换 | 矿物绝缘电力电缆3芯及3芯以上 3芯及3芯以上(截面mm2以下)35 | m | 708.38 | 6.88 | 1.02 | 134.17 | 1.08 | 0.2 | 1.73 | 0.83 |  | 145.91 | 103360
104 | 030408001069 | 电力电缆 | m | 218 | 2.7 | 0.4 | 86.39 | 0.72 | 0.13 | 0.74 | 0.36 |  | 91.44 | 19934
| 4-8-154 换 | 矿物绝缘电力电缆3芯及3芯以上 3芯及3芯以上(截面mm2以下)10 | m | 218 | 2.7 | 0.4 | 86.39 | 0.72 | 0.13 | 0.74 | 0.36 |  | 91.44 | 19934
105 | 030408002009 | 控制电缆 | m | 3.88 | 1.69 | 0.25 | 5.55 |  |  | 0.37 | 0.18 |  | 8.04 | 31
| 4-8-178 换 | 控制电缆敷设 电缆(芯以下)6 | m | 3.88 | 1.69 | 0.25 | 5.55 |  |  | 0.37 | 0.18 |  | 8.04 | 31
106 | 030408002010 | 控制电缆 | m | 73.89 | 1.69 | 0.25 | 5.55 |  |  | 0.37 | 0.18 |  | 8.04 | 594
表-09
工程量清单综合单价计算表
单位工程(专业)：上部-地上消防电气安装工程 | [10 empty] | 第 19 页 共 23 页
序号 | 项目编号 | 项目名称 | 计量单位 | 数量 | 综合单价（元） | [8 empty] | 合计(元)
[5 empty] | 定额人工费 | 人工费价差 | 材料费 | 定额机械费 | 机械费价差 | 管理费 | 利润 | 风险费用 | 小计
| 4-8-178 换 | 控制电缆敷设 电缆(芯以下)6 | m | 73.89 | 1.69 | 0.25 | 5.55 |  |  | 0.37 | 0.18 |  | 8.04 | 594
107 | 030408001070 | 电力电缆 | m | 249.6 | 9.73 | 1.44 | 444.13 | 2.18 | 0.43 | 2.59 | 1.24 |  | 461.74 | 115250
| 4-8-91 换 | 铜芯电力电缆敷设 电缆(截面mm2以下)185 | m | 249.6 | 9.73 | 1.44 | 444.13 | 2.18 | 0.43 | 2.59 | 1.24 |  | 461.74 | 115250
108 | 030408001071 | 电力电缆 | m | 6.55 | 1.7 | 0.26 | 16.69 | 0.04 | 0.01 | 0.38 | 0.18 |  | 19.26 | 126
| 4-8-88 换 | 铜芯电力电缆敷设 电缆(截面mm2以下)35 10mm2及以下，三芯及以上 | m | 6.55 | 1.7 | 0.26 | 16.69 | 0.04 | 0.01 | 0.38 | 0.18 |  | 19.26 | 126
109 | 030408001072 | 电力电缆 | m | 62.56 | 1.7 | 0.26 | 13.97 | 0.04 | 0.01 | 0.38 | 0.18 |  | 16.54 | 1035
| 4-8-88 换 | 铜芯电力电缆敷设 电缆(截面mm2以下)35 10mm2及以下，三芯及以上 | m | 62.56 | 1.7 | 0.26 | 13.97 | 0.04 | 0.01 | 0.38 | 0.18 |  | 16.54 | 1035
110 | 030408001073 | 电力电缆 | m | 107.44 | 6.91 | 1.02 | 167.44 | 0.65 | 0.13 | 1.64 | 0.79 |  | 178.58 | 19187
| 4-8-89 换 | 铜芯电力电缆敷设 电缆(截面mm2以下)70 | m | 107.44 | 6.91 | 1.02 | 167.44 | 0.65 | 0.13 | 1.64 | 0.79 |  | 178.58 | 19187
111 | 030408001074 | 电力电缆 | m | 76.83 | 1.7 | 0.26 | 21.65 | 0.04 | 0.01 | 0.38 | 0.18 |  | 24.22 | 1861
表-09
工程量清单综合单价计算表
单位工程(专业)：上部-地上消防电气安装工程 | [10 empty] | 第 20 页 共 23 页
序号 | 项目编号 | 项目名称 | 计量单位 | 数量 | 综合单价（元） | [8 empty] | 合计(元)
[5 empty] | 定额人工费 | 人工费价差 | 材料费 | 定额机械费 | 机械费价差 | 管理费 | 利润 | 风险费用 | 小计
| 4-8-88 换 | 铜芯电力电缆敷设 电缆(截面mm2以下)35 10mm2及以下，三芯及以上 换为【电力电缆 WDZBN-YJY-4×6】 | m | 76.83 | 1.7 | 0.26 | 21.65 | 0.04 | 0.01 | 0.38 | 0.18 |  | 24.22 | 1861
112 | 030408001075 | 电力电缆 | m | 182.12 | 2.13 | 0.31 | 63.64 | 0.05 | 0.01 | 0.47 | 0.23 |  | 66.84 | 12173
| 4-8-88 换 | 铜芯电力电缆敷设 电缆(截面mm2以下)35 25mm2及以下，三芯及以上 | m | 182.12 | 2.13 | 0.31 | 63.64 | 0.05 | 0.01 | 0.47 | 0.23 |  | 66.84 | 12173
113 | 030408001076 | 电力电缆 | m | 238 | 2.13 | 0.31 | 73.94 | 0.05 | 0.01 | 0.47 | 0.23 |  | 77.14 | 18359
| 4-8-88 换 | 铜芯电力电缆敷设 电缆(截面mm2以下)35 25mm2及以下，三芯及以上 | m | 238 | 2.13 | 0.31 | 73.94 | 0.05 | 0.01 | 0.47 | 0.23 |  | 77.14 | 18359
114 | 030408001077 | 电力电缆 | m | 161.9 | 1.7 | 0.26 | 46.19 | 0.04 | 0.01 | 0.38 | 0.18 |  | 48.76 | 7894
| 4-8-88 换 | 铜芯电力电缆敷设 电缆(截面mm2以下)35 10mm2及以下，三芯及以上 | m | 161.9 | 1.7 | 0.26 | 46.19 | 0.04 | 0.01 | 0.38 | 0.18 |  | 48.76 | 7894
115 | 030408006020 | 电力电缆头 | 个 | 12 | 11.56 | 1.71 | 20.55 |  |  | 2.51 | 1.2 |  | 37.53 | 450
表-09
工程量清单综合单价计算表
单位工程(专业)：上部-地上消防电气安装工程 | [10 empty] | 第 21 页 共 23 页
序号 | 项目编号 | 项目名称 | 计量单位 | 数量 | 综合单价（元） | [8 empty] | 合计(元)
[5 empty] | 定额人工费 | 人工费价差 | 材料费 | 定额机械费 | 机械费价差 | 管理费 | 利润 | 风险费用 | 小计
| 4-8-99 换 | 户内干包式电力电缆头制作、安装 干包终端头(1kV以下截面mm2以下)35 25mm2及以下，铜芯，三芯及以上 | 个 | 12 | 11.56 | 1.71 | 20.55 |  |  | 2.51 | 1.2 |  | 37.53 | 450
116 | 030408006021 | 电力电缆头 | 个 | 4 | 61.29 | 9.08 | 179.18 |  |  | 13.31 | 6.37 |  | 269.23 | 1077
| 4-8-101 | 户内干包式电力电缆头制作、安装 干包终端头(1kV以下截面mm2以下)240 | 个 | 4 | 61.29 | 9.08 | 179.18 |  |  | 13.31 | 6.37 |  | 269.23 | 1077
117 | 030408006022 | 电力电缆头 | 个 | 4 | 47.25 | 7 | 102.09 |  |  | 10.26 | 4.91 |  | 171.51 | 686
| 4-8-100 | 户内干包式电力电缆头制作、安装 干包终端头(1kV以下截面mm2以下)120 | 个 | 4 | 47.25 | 7 | 102.09 |  |  | 10.26 | 4.91 |  | 171.51 | 686
118 | 030408006023 | 电力电缆头 | 个 | 20 | 11.56 | 1.71 | 20.55 |  |  | 2.51 | 1.2 |  | 37.53 | 751
| 4-8-99 换 | 户内干包式电力电缆头制作、安装 干包终端头(1kV以下截面mm2以下)35 25mm2及以下，铜芯，三芯及以上 | 个 | 20 | 11.56 | 1.71 | 20.55 |  |  | 2.51 | 1.2 |  | 37.53 | 751
119 | 030411004048 | 配线 | m | 97.74 | 0.61 | 0.09 | 2.49 |  |  | 0.13 | 0.06 |  | 3.38 | 330
表-09
工程量清单综合单价计算表
单位工程(专业)：上部-地上消防电气安装工程 | [10 empty] | 第 22 页 共 23 页
序号 | 项目编号 | 项目名称 | 计量单位 | 数量 | 综合单价（元） | [8 empty] | 合计(元)
[5 empty] | 定额人工费 | 人工费价差 | 材料费 | 定额机械费 | 机械费价差 | 管理费 | 利润 | 风险费用 | 小计
| 4-12-5 换 | 穿照明线 铜芯导线截面(mm2以内)2.5 | m | 97.74 | 0.61 | 0.09 | 2.49 |  |  | 0.13 | 0.06 |  | 3.38 | 330
120 | 030411004049 | 配线 | m | 29.82 | 0.56 | 0.09 | 3.62 |  |  | 0.12 | 0.06 |  | 4.45 | 133
| 4-12-6 换 | 穿照明线 铜芯导线截面(mm2以内)4 | m | 29.82 | 0.56 | 0.09 | 3.62 |  |  | 0.12 | 0.06 |  | 4.45 | 133
121 | 030408008002 | 防火堵洞 | 处 | 14 | 55.49 | 8.22 | 12.56 |  |  | 12.05 | 5.77 |  | 94.09 | 1317
| 4-8-205 | 防火堵洞盘柜下 | 处 | 14 | 55.49 | 8.22 | 12.56 |  |  | 12.05 | 5.77 |  | 94.09 | 1317
122 | 030408009002 | 防火隔板 | m2 | 3.5 | 97.07 | 14.38 | 25.39 |  |  | 21.08 | 10.1 |  | 168.02 | 588
| 4-8-208 | 防火隔板 | m2 | 3.5 | 97.07 | 14.38 | 25.39 |  |  | 21.08 | 10.1 |  | 168.02 | 588
123 | 030408010002 | 防火涂料 | kg | 420 | 18.02 | 2.67 | 0.36 |  |  | 3.91 | 1.87 |  | 26.83 | 11269
| 4-8-209 | 防火涂料 | kg | 420 | 18.02 | 2.67 | 0.36 |  |  | 3.91 | 1.87 |  | 26.83 | 11269
CO气体探测系统
124 | 030503003001 | 控制器 | 套 | 1 | 149.99 | 22.22 | 2490.99 | 2.46 | 0.05 | 33.11 | 15.85 |  | 2714.67 | 2715
| 5-3-10 | 控制器(DDC)安装及接线≤24点 | 台 | 1 | 149.99 | 22.22 | 2490.99 | 2.46 | 0.05 | 33.11 | 15.85 |  | 2714.67 | 2715
125 | 030411001047 | 配管 | m | 613.16 | 5.21 | 0.78 | 10.66 | 0.05 |  | 1.14 | 0.55 |  | 18.39 | 11276
表-09
工程量清单综合单价计算表
单位工程(专业)：上部-地上消防电气安装工程 | [10 empty] | 第 23 页 共 23 页
序号 | 项目编号 | 项目名称 | 计量单位 | 数量 | 综合单价（元） | [8 empty] | 合计(元)
[5 empty] | 定额人工费 | 人工费价差 | 材料费 | 定额机械费 | 机械费价差 | 管理费 | 利润 | 风险费用 | 小计
| 4-11-35 换 | 镀锌钢管敷设 砖、混凝土结构暗配 公称直径(DN)≤20 | m | 613.16 | 5.21 | 0.78 | 10.66 | 0.05 |  | 1.14 | 0.55 |  | 18.39 | 11276
126 | 030411004050 | 配线 | m | 917.95 | 0.53 | 0.08 | 2.66 |  |  | 0.12 | 0.06 |  | 3.45 | 3167
| 4-12-40 换 | 穿多芯软导线 二芯单芯导线截面(mm2以内)1.5 | m | 917.95 | 0.53 | 0.08 | 2.66 |  |  | 0.12 | 0.06 |  | 3.45 | 3167
127 | 030411006015 | 接线盒 | 个 | 26 | 2.78 | 0.41 | 4.71 |  |  | 0.6 | 0.29 |  | 8.79 | 229
| 4-11-212 换 | 暗装接线盒 | 个 | 26 | 2.78 | 0.41 | 4.71 |  |  | 0.6 | 0.29 |  | 8.79 | 229
128 | 030904001010 | 点型探测器 | 个 | 26 | 21.74 | 3.22 | 80.25 | 0.07 |  | 4.74 | 2.27 |  | 112.29 | 2920
| 9-4-5 | 点型探测器安装 可燃气体 | 个 | 26 | 21.74 | 3.22 | 80.25 | 0.07 |  | 4.74 | 2.27 |  | 112.29 | 2920
合 计： | [13 empty] | 1309279
表-09

## 表-09 措施项目清单综合单价计算表【地上消防电气安装工程】
措施项目清单综合单价计算表
单位工程(专业)：上部-地上消防电气安装工程 | [9 empty] | 第 1 页 共 1 页
序号 | 项目编号 | 项目名称 | 计量单位 | 数量 | 综合单价（元） | [8 empty] | 合计(元)
[5 empty] | 定额人工费 | 人工费价差 | 材料费 | 定额机械费 | 机械费价差 | 管理费 | 利润 | 风险费用 | 小计
[请输入分部名称]
1 | 031301017010 | 脚手架搭拆 | 项 | 1 | 2900.51 | 429.07 | 9164.93 |  |  | 635.02 | 308.93 |  | 13438.46 | 13438
| 13-2-9 | 脚手架搭拆费第九册 | 工日 | 1716.2784 | 1.69 | 0.25 | 5.34 |  |  | 0.37 | 0.18 |  | 7.83 | 13438
2 | 031302007004 | 高层施工增加 | 项 | 1 | 3484.05 | 514.88 |  | 3587.02 | 85.82 | 1527.49 | 738 |  | 9937.26 | 9937
| 13-2-55 | 消防工程 建筑物超高增加费12层以下(40m) | 工日 | 1716.2784 | 2.03 | 0.3 |  | 2.09 | 0.05 | 0.89 | 0.43 |  | 5.79 | 9937
合 计： | [13 empty] | 23376
表-09

## 表-11 其他项目清单汇总表【地上消防电气安装工程】
其他项目清单与计价汇总表
单位名称（专业）：临海熊出没文旅产业园二期酒店项目（施工总承包）-上部-地上消防电气安装工程 |  |  |  | 第 1 页 共 1 页
序号 | 项目名称 | 计量单位 | 金额（元） | 备注
1 | 暂列金额 | 元 | 4311.14
1.1 | 标化工地增加费 | 项 | 4311.14 | 明细详见表-11-1-1
1.2 | 优质工程增加费 | 项 |  | 明细详见表-11-1-1
1.3 | 其他暂列金额 | 元 |  | 明细详见表-11-1-1
2 | 暂估价 | 元
2.1 | 材料（设备）暂估价 | 元 |  | 明细详见表-11-1-2
2.2 | 专业工程（专项技术措施）暂估价 | 元 |  | 明细详见表-11-1-3
3 | 计日工 | 元 |  | 明细详见表-11-1-4
4 | 总承包服务费 | 元 |  | 明细详见表-11-1-5
合 计 |  |  | 4311.14 | -
表-11

## 表-02 专业工程招标控制价计算程序表【地上智能化预埋安装
专业工程招标控制价计算程序表
单位工程（专业）：上部-地上智能化预埋安装工程
序号 | 汇 总 内 容 | 费用计算表达式 | 金额（元）
一 | 分部分项工程费 | 表-07 | 156300.57
1 | 分部分项人工费 | 表-07 | 52798.37
2 | 分部分项机械费 | 表-07 | 665.68
二 | 措施项目费 | 3+4 | 9464.71
3 | 施工组织措施费 | 3.1+3.2+3.3+3.4+3.5+3.6 | 4759.5
3.1 | 安全文明施工基本费 | （定额人工费+定额机械费）*费率8.17% | 4542.66
3.2 | 提前竣工增加费 | （定额人工费+定额机械费）*费率
3.3 | 二次搬运费 | （定额人工费+定额机械费）*费率0.26% | 144.56
3.4 | 冬雨季施工增加费 | （定额人工费+定额机械费）*费率0.13% | 72.28
3.5 | 行车、行人干扰增加费 | （定额人工费+定额机械费）*费率
3.6 | 其他施工组织措施费 | 计价时列岀具体费用名称
4 | 施工技术措施项目费 | 表-08 | 4705.21
4.1 | 技术措施人工费 | 表-08 | 1320.9
4.2 | 技术措施机械费 | 表-08 | 816.77
三 | 其他项目 | 表-11 | 961.91
四 | 规费 | （定额人工费+定额机械费）*费率30.63% | 17030.81
五 | 税前工程造价 | 一+二+三+四 | 183758
六 | 税金 | 五×税率9% | 16538.22
专业工程招标控制价 |  | 五+六 | 200,296.22

## 表-07 分部分项工程量清单与计价表【地上智能化预埋安装工
分部分项工程量清单与计价表
单位工程(专业)：上部-地上智能化预埋安装工程 | [9 empty] | 第 1 页 共 1 页
序号 | 项目编码 | 项目名称 | 项目特征 | 计量单位 | 工程量 | 综合单价(元) | 合价(元) | 其中(元) |  |  |  | 备注
[8 empty] | 定额人工费 | 人工费价差 | 定额机械费 | 机械费价差
|  | 智能化 |  |  |  |  | 156301 | 52798 | 7715 | 666
1 | 030411001048 | 配管 | 1.名称：紧定式镀锌电线套管 2.规格：JDG20 3.配置形式：暗配 | m | 12500.97 | 11.14 | 139260.81 | 47128.66 | 6875.53 | 625.05
2 | 030411001049 | 配管 | 1.名称：紧定式镀锌电线套管 2.规格：JDG25 3.配置形式：暗配 | m | 580.4 | 14.85 | 8618.94 | 3006.47 | 446.91 | 40.63
3 | 030411006016 | 接线盒 | 1.名称:接线盒 2.材质:钢制 3.规格:86型 4.安装形式:暗装 | 个 | 958 | 8.79 | 8420.82 | 2663.24 | 392.78
本页小计 | [6 empty] | 156301 | 52798 | 7715 | 666
合 计 | [6 empty] | 156301 | 52798 | 7715 | 666
表—07

## 表-08 施工技术措施项目清单与计价表【地上智能化预埋安装
施工技术措施项目清单与计价表
单位工程(专业)：上部-地上智能化预埋安装工程 | [9 empty] | 第 1 页 共 1 页
序号 | 项目编码 | 项目名称 | 项目特征 | 计量单位 | 工程量 | 综合单价(元) | 合价(元) | 其中(元) |  |  |  | 备注
[8 empty] | 定额人工费 | 人工费价差 | 定额机械费 | 机械费价差
|  | [请输入分部名称] |  |  |  |  | 4705 | 1321 | 195 | 817 | 20
1 | 031301017011 | 脚手架搭拆 | 脚手架搭拆费第五册 | 项 | 1 | 2442.49 | 2442.49 | 527.58 | 78.16
2 | 031302007005 | 高层施工增加 | 建筑物超高增加费12层以下 | 项 | 1 | 2262.72 | 2262.72 | 793.32 | 117.24 | 816.77 | 19.54
本页小计 | [6 empty] | 4705 | 1321 | 195 | 817 | 20
合 计 | [6 empty] | 4705 | 1321 | 195 | 817 | 20
表—08

## 表-09 工程量清单综合单价计算表【地上智能化预埋安装工程】
工程量清单综合单价计算表
单位工程(专业)：上部-地上智能化预埋安装工程 | [10 empty] | 第 1 页 共 1 页
序号 | 项目编号 | 项目名称 | 计量单位 | 数量 | 综合单价（元） | [8 empty] | 合计(元)
[5 empty] | 定额人工费 | 人工费价差 | 材料费 | 定额机械费 | 机械费价差 | 管理费 | 利润 | 风险费用 | 小计
智能化
1 | 030411001048 | 配管 | m | 12500.97 | 3.77 | 0.55 | 5.54 | 0.05 |  | 0.83 | 0.4 |  | 11.14 | 139261
| 4-11-8 换 | 套接紧定式镀锌钢导管(JDG)敷设 砖、混凝土结构暗配 公称直径(mm)20 | m | 12500.97 | 3.77 | 0.55 | 5.54 | 0.05 |  | 0.83 | 0.4 |  | 11.14 | 139261
2 | 030411001049 | 配管 | m | 580.4 | 5.18 | 0.77 | 7.14 | 0.07 |  | 1.14 | 0.55 |  | 14.85 | 8619
| 4-11-9 换 | 套接紧定式镀锌钢导管(JDG)敷设 砖、混凝土结构暗配 公称直径(mm)25 | m | 580.4 | 5.18 | 0.77 | 7.14 | 0.07 |  | 1.14 | 0.55 |  | 14.85 | 8619
3 | 030411006016 | 接线盒 | 个 | 958 | 2.78 | 0.41 | 4.71 |  |  | 0.6 | 0.29 |  | 8.79 | 8421
| 4-11-212 | 暗装接线盒 | 个 | 958 | 2.78 | 0.41 | 4.71 |  |  | 0.6 | 0.29 |  | 8.79 | 8421
合 计： | [13 empty] | 156301
表-09

## 表-09 措施项目清单综合单价计算表【地上智能化预埋安装工
措施项目清单综合单价计算表
单位工程(专业)：上部-地上智能化预埋安装工程 | [9 empty] | 第 1 页 共 1 页
序号 | 项目编号 | 项目名称 | 计量单位 | 数量 | 综合单价（元） | [8 empty] | 合计(元)
[5 empty] | 定额人工费 | 人工费价差 | 材料费 | 定额机械费 | 机械费价差 | 管理费 | 利润 | 风险费用 | 小计
[请输入分部名称]
1 | 031301017011 | 脚手架搭拆 | 项 | 1 | 527.58 | 78.16 | 1668.71 |  |  | 113.33 | 54.71 |  | 2442.49 | 2442
| 13-2-5 | 脚手架搭拆费第五册 | 工日 | 390.7992 | 1.35 | 0.2 | 4.27 |  |  | 0.29 | 0.14 |  | 6.25 | 2443
2 | 031302007005 | 高层施工增加 | 项 | 1 | 793.32 | 117.24 |  | 816.77 | 19.54 | 347.81 | 168.04 |  | 2262.72 | 2263
| 13-2-25 | 建筑智能化工程 建筑物超高增加费12层以下(40m) | 工日 | 390.7992 | 2.03 | 0.3 |  | 2.09 | 0.05 | 0.89 | 0.43 |  | 5.79 | 2263
合 计： | [13 empty] | 4705
表-09

## 表-11 其他项目清单汇总表【地上智能化预埋安装工程】
其他项目清单与计价汇总表
单位名称（专业）：临海熊出没文旅产业园二期酒店项目（施工总承包）-上部-地上智能化预埋安装工程 |  |  |  | 第 1 页 共 1 页
序号 | 项目名称 | 计量单位 | 金额（元） | 备注
1 | 暂列金额 | 元 | 961.91
1.1 | 标化工地增加费 | 项 | 961.91 | 明细详见表-11-1-1
1.2 | 优质工程增加费 | 项 |  | 明细详见表-11-1-1
1.3 | 其他暂列金额 | 元 |  | 明细详见表-11-1-1
2 | 暂估价 | 元
2.1 | 材料（设备）暂估价 | 元 |  | 明细详见表-11-1-2
2.2 | 专业工程（专项技术措施）暂估价 | 元 |  | 明细详见表-11-1-3
3 | 计日工 | 元 |  | 明细详见表-11-1-4
4 | 总承包服务费 | 元 |  | 明细详见表-11-1-5
合 计 |  |  | 961.91 | -
表-11

## 表-02 专业工程招标控制价计算程序表【地上消防水安装工程】
专业工程招标控制价计算程序表
单位工程（专业）：上部-地上消防水安装工程
序号 | 汇 总 内 容 | 费用计算表达式 | 金额（元）
一 | 分部分项工程费 | 表-07 | 1474730.26
1 | 分部分项人工费 | 表-07 | 400893.96
2 | 分部分项机械费 | 表-07 | 22128.88
二 | 措施项目费 | 3+4 | 78129.92
3 | 施工组织措施费 | 3.1+3.2+3.3+3.4+3.5+3.6 | 37687.51
3.1 | 安全文明施工基本费 | （定额人工费+定额机械费）*费率8.17% | 35970.44
3.2 | 提前竣工增加费 | （定额人工费+定额机械费）*费率
3.3 | 二次搬运费 | （定额人工费+定额机械费）*费率0.26% | 1144.71
3.4 | 冬雨季施工增加费 | （定额人工费+定额机械费）*费率0.13% | 572.36
3.5 | 行车、行人干扰增加费 | （定额人工费+定额机械费）*费率
3.6 | 其他施工组织措施费 | 计价时列岀具体费用名称
4 | 施工技术措施项目费 | 表-08 | 40442.41
4.1 | 技术措施人工费 | 表-08 | 11045.94
4.2 | 技术措施机械费 | 表-08 | 6205.92
三 | 其他项目 | 表-11 | 7616.75
四 | 规费 | （定额人工费+定额机械费）*费率30.63% | 134856.14
五 | 税前工程造价 | 一+二+三+四 | 1695333.07
六 | 税金 | 五×税率9% | 152579.98
专业工程招标控制价 |  | 五+六 | 1,847,913.05

## 表-07 分部分项工程量清单与计价表【地上消防水安装工程】
分部分项工程量清单与计价表
单位工程(专业)：上部-地上消防水安装工程 | [9 empty] | 第 1 页 共 38 页
序号 | 项目编码 | 项目名称 | 项目特征 | 计量单位 | 工程量 | 综合单价(元) | 合价(元) | 其中(元) |  |  |  | 备注
[8 empty] | 定额人工费 | 人工费价差 | 定额机械费 | 机械费价差
|  | 自动喷淋系统 |  |  |  |  | 1124009 | 350701 | 51957 | 18597 | 438
1 | 030901001016 | 水喷淋钢管 | 1.名称：热镀锌钢管 2.安装部位：室内 3.规格：DN25 4.连接形式：螺纹连接 5.管件/配件：与其所连接的管材相匹配，包含但不限于三通、四通、弯头、管箍、异径管等 6.水压试验、水冲洗：详见设计施工说明及相关规范要求 7.管道标识：详见设计施工说明及相关规范要求 | m | 6341.73 | 38.74 | 245678.62 | 99121.24 | 14712.81 | 2409.86 | -63.42
本页小计 | [6 empty] | 245679 | 99121 | 14713 | 2410 | -63
表—07
分部分项工程量清单与计价表
单位工程(专业)：上部-地上消防水安装工程 | [9 empty] | 第 2 页 共 38 页
序号 | 项目编码 | 项目名称 | 项目特征 | 计量单位 | 工程量 | 综合单价(元) | 合价(元) | 其中(元) |  |  |  | 备注
[8 empty] | 定额人工费 | 人工费价差 | 定额机械费 | 机械费价差
2 | 030901001017 | 水喷淋钢管 | 1.名称：热镀锌钢管 2.安装部位：室内 3.规格：DN32 4.连接形式：螺纹连接 5.管件/配件：与其所连接的管材相匹配，包含但不限于三通、四通、弯头、管箍、异径管等 6.水压试验、水冲洗：详见设计施工说明及相关规范要求 7.管道标识：详见设计施工说明及相关规范要求 | m | 2448.2 | 47.88 | 117219.82 | 40493.23 | 5998.09 | 1468.92 | -48.96
本页小计 | [6 empty] | 117220 | 40493 | 5998 | 1469 | -49
表—07
分部分项工程量清单与计价表
单位工程(专业)：上部-地上消防水安装工程 | [9 empty] | 第 3 页 共 38 页
序号 | 项目编码 | 项目名称 | 项目特征 | 计量单位 | 工程量 | 综合单价(元) | 合价(元) | 其中(元) |  |  |  | 备注
[8 empty] | 定额人工费 | 人工费价差 | 定额机械费 | 机械费价差
3 | 030901001018 | 水喷淋钢管 | 1.名称：热镀锌钢管 2.安装部位：室内 3.规格：DN40 4.连接形式：螺纹连接 5.管件/配件：与其所连接的管材相匹配，包含但不限于三通、四通、弯头、管箍、异径管等 6.水压试验、水冲洗：详见设计施工说明及相关规范要求 7.管道标识：详见设计施工说明及相关规范要求 | m | 722.02 | 54.81 | 39573.92 | 13444.01 | 1985.56 | 620.94 | -21.66
本页小计 | [6 empty] | 39574 | 13444 | 1986 | 621 | -22
表—07
分部分项工程量清单与计价表
单位工程(专业)：上部-地上消防水安装工程 | [9 empty] | 第 4 页 共 38 页
序号 | 项目编码 | 项目名称 | 项目特征 | 计量单位 | 工程量 | 综合单价(元) | 合价(元) | 其中(元) |  |  |  | 备注
[8 empty] | 定额人工费 | 人工费价差 | 定额机械费 | 机械费价差
4 | 030901001019 | 水喷淋钢管 | 1.名称：热镀锌钢管 2.安装部位：室内 3.规格：DN50 4.连接形式：螺纹连接 5.管件/配件：与其所连接的管材相匹配，包含但不限于三通、四通、弯头、管箍、异径管等 6.水压试验、水冲洗：详见设计施工说明及相关规范要求 7.管道标识：详见设计施工说明及相关规范要求 | m | 1149.08 | 66.41 | 76310.4 | 21889.97 | 3240.41 | 907.77 | -22.98
本页小计 | [6 empty] | 76310 | 21890 | 3240 | 908 | -23
表—07
分部分项工程量清单与计价表
单位工程(专业)：上部-地上消防水安装工程 | [9 empty] | 第 5 页 共 38 页
序号 | 项目编码 | 项目名称 | 项目特征 | 计量单位 | 工程量 | 综合单价(元) | 合价(元) | 其中(元) |  |  |  | 备注
[8 empty] | 定额人工费 | 人工费价差 | 定额机械费 | 机械费价差
5 | 030901001020 | 水喷淋钢管 | 1.名称：热镀锌钢管 2.安装部位：室内 3.规格：DN65 4.连接形式：螺纹连接 5.管件/配件：与其所连接的管材相匹配，包含但不限于三通、四通、弯头、管箍、异径管等 6.水压试验、水冲洗：详见设计施工说明及相关规范要求 7.管道标识：详见设计施工说明及相关规范要求 | m | 876.88 | 81.59 | 71544.64 | 17081.62 | 2534.19 | 683.97 | -17.54
本页小计 | [6 empty] | 71545 | 17082 | 2534 | 684 | -18
表—07
分部分项工程量清单与计价表
单位工程(专业)：上部-地上消防水安装工程 | [9 empty] | 第 6 页 共 38 页
序号 | 项目编码 | 项目名称 | 项目特征 | 计量单位 | 工程量 | 综合单价(元) | 合价(元) | 其中(元) |  |  |  | 备注
[8 empty] | 定额人工费 | 人工费价差 | 定额机械费 | 机械费价差
6 | 030901001021 | 水喷淋钢管 | 1.名称：热镀锌钢管 2.安装部位：室内 3.规格：DN80 4.连接形式：螺纹连接 5.管件/配件：与其所连接的管材相匹配，包含但不限于三通、四通、弯头、管箍、异径管等 6.水压试验、水冲洗：详见设计施工说明及相关规范要求 7.管道标识：详见设计施工说明及相关规范要求 | m | 645.83 | 98.43 | 63569.05 | 13323.47 | 1969.78 | 581.25 | -19.38
本页小计 | [6 empty] | 63569 | 13323 | 1970 | 581 | -19
表—07
分部分项工程量清单与计价表
单位工程(专业)：上部-地上消防水安装工程 | [9 empty] | 第 7 页 共 38 页
序号 | 项目编码 | 项目名称 | 项目特征 | 计量单位 | 工程量 | 综合单价(元) | 合价(元) | 其中(元) |  |  |  | 备注
[8 empty] | 定额人工费 | 人工费价差 | 定额机械费 | 机械费价差
7 | 030901001022 | 水喷淋钢管 | 1.名称：热镀锌钢管 2.安装部位：室内 3.规格：DN100 4.连接形式：沟槽连接 5.管件/配件：与其所连接的管材相匹配，包含但不限于三通、四通、弯头、管箍、异径管等 6.水压试验、水冲洗：详见设计施工说明及相关规范要求 7.管道标识：详见设计施工说明及相关规范要求 | m | 301.12 | 121.3 | 36525.86 | 8154.33 | 1207.49 | 117.44 | 3.01
本页小计 | [6 empty] | 36526 | 8154 | 1207 | 117 | 3
表—07
分部分项工程量清单与计价表
单位工程(专业)：上部-地上消防水安装工程 | [9 empty] | 第 8 页 共 38 页
序号 | 项目编码 | 项目名称 | 项目特征 | 计量单位 | 工程量 | 综合单价(元) | 合价(元) | 其中(元) |  |  |  | 备注
[8 empty] | 定额人工费 | 人工费价差 | 定额机械费 | 机械费价差
8 | 030901001023 | 水喷淋钢管 | 1.名称：热镀锌钢管 2.安装部位：室内 3.规格：DN150 4.连接形式：沟槽连接 5.管件/配件：与其所连接的管材相匹配，包含但不限于三通、四通、弯头、管箍、异径管等 6.水压试验、水冲洗：详见设计施工说明及相关规范要求 7.管道标识：详见设计施工说明及相关规范要求 | m | 754.03 | 179.83 | 135597.21 | 23126.1 | 3430.84 | 2510.92 | 203.59
本页小计 | [6 empty] | 135597 | 23126 | 3431 | 2511 | 204
表—07
分部分项工程量清单与计价表
单位工程(专业)：上部-地上消防水安装工程 | [9 empty] | 第 9 页 共 38 页
序号 | 项目编码 | 项目名称 | 项目特征 | 计量单位 | 工程量 | 综合单价(元) | 合价(元) | 其中(元) |  |  |  | 备注
[8 empty] | 定额人工费 | 人工费价差 | 定额机械费 | 机械费价差
9 | 030901001024 | 水喷淋钢管 | 1.名称：热镀锌钢管 2.安装部位：室内（管道井） 3.规格：DN150 4.连接形式：沟槽连接 5.管件/配件：与其所连接的管材相匹配，包含但不限于三通、四通、弯头、管箍、异径管等 6.水压试验、水冲洗：详见设计施工说明及相关规范要求 7.管道标识：详见设计施工说明及相关规范要求 | m | 135.3 | 156.31 | 21148.74 | 4980.39 | 737.39 | 450.55 | 36.53
本页小计 | [6 empty] | 21149 | 4980 | 737 | 451 | 37
表—07
分部分项工程量清单与计价表
单位工程(专业)：上部-地上消防水安装工程 | [9 empty] | 第 10 页 共 38 页
序号 | 项目编码 | 项目名称 | 项目特征 | 计量单位 | 工程量 | 综合单价(元) | 合价(元) | 其中(元) |  |  |  | 备注
[8 empty] | 定额人工费 | 人工费价差 | 定额机械费 | 机械费价差
10 | 031201001005 | 管道刷油 | 1.名称：自动喷淋管道刷油 2.油漆品种：防锈漆、调和漆 3.涂刷遍数：二道 4.标志色方式、品种：详见设计说明及相关规范要求 | m2 | 2261.95 | 22.24 | 50305.77 | 22234.97 | 3279.83
11 | 031208002006 | 管道绝热 | 1.名称：室外明露消防喷淋管道保温 2.绝热材料品种：橡塑隔热保温管材（B1 级） 3.绝热厚度：δ=40mm 4.管道外径：DN100mm 以下 | m3 | 0.86 | 2574.46 | 2214.04 | 249.85 | 37.01
本页小计 | [6 empty] | 52520 | 22485 | 3317
表—07
分部分项工程量清单与计价表
单位工程(专业)：上部-地上消防水安装工程 | [9 empty] | 第 11 页 共 38 页
序号 | 项目编码 | 项目名称 | 项目特征 | 计量单位 | 工程量 | 综合单价(元) | 合价(元) | 其中(元) |  |  |  | 备注
[8 empty] | 定额人工费 | 人工费价差 | 定额机械费 | 机械费价差
12 | 031208002007 | 管道绝热 | 1.名称：室外明露消防喷淋管道保温 2.绝热材料品种：橡塑隔热保温管 材（B1 级） 3.绝热厚度：δ=50mm 4.管道外径：DN150mm 以下 | m3 | 2.53 | 2574.46 | 6513.38 | 735.02 | 108.89
13 | 031208007001 | 防潮层、保护层 | 1.名称：铝箔保护壳 2.材料：铝箔 3.厚度：δ=0.5mm 4.安装形式：铆钉固定 5.对象：屋面喷淋管道保温外包 | m2 | 97.62 | 3.79 | 369.98 | 241.12 | 36.12
14 | 031002001005 | 管道支架 | 1.名称：管道支吊架制作安装 2.材质：型钢（综合） 3.管架形式：一般管架 | Kg | 5904 | 16.1 | 95054.4 | 37667.52 | 5608.8 | 5372.64 | 59.04
本页小计 | [6 empty] | 101938 | 38644 | 5754 | 5373 | 59
表—07
分部分项工程量清单与计价表
单位工程(专业)：上部-地上消防水安装工程 | [9 empty] | 第 12 页 共 38 页
序号 | 项目编码 | 项目名称 | 项目特征 | 计量单位 | 工程量 | 综合单价(元) | 合价(元) | 其中(元) |  |  |  | 备注
[8 empty] | 定额人工费 | 人工费价差 | 定额机械费 | 机械费价差
15 | 031201003015 | 金属结构刷油 | 1.名称：型钢支吊架刷油 2.除锈级别：手工除轻锈 3.油漆品种：红丹防锈漆（底漆），灰色调和漆（面漆） 4.结构类型：一般钢结构 5.涂刷遍数：底漆二道，面漆二道. | kg | 5904 | 2.21 | 13047.84 | 5018.4 | 708.48 | 1476 | 295.2
16 | 030901003002 | 水喷淋（雾）喷头 | 1.名称：直立型洒水喷头 2.安装部位：室内顶板下 3.规格、型号：DN15，公称动作温度 68℃ 3.连接形式：无吊顶 | 个 | 3210 | 27.8 | 89238 | 30334.5 | 4494 | 738.3
本页小计 | [6 empty] | 102286 | 35353 | 5202 | 2214 | 295
表—07
分部分项工程量清单与计价表
单位工程(专业)：上部-地上消防水安装工程 | [9 empty] | 第 13 页 共 38 页
序号 | 项目编码 | 项目名称 | 项目特征 | 计量单位 | 工程量 | 综合单价(元) | 合价(元) | 其中(元) |  |  |  | 备注
[8 empty] | 定额人工费 | 人工费价差 | 定额机械费 | 机械费价差
17 | 030901003003 | 水喷淋（雾）喷头 | 1.名称：快速响应喷头 2.安装部位：室内顶板下 3.规格、型号：DN15，公称动作温度 68℃ 3.连接形式：无吊顶 | 个 | 501 | 29.58 | 14819.58 | 4734.45 | 701.4 | 115.23
18 | 031003010016 | 软接头（软管） | 1.名称：不銹钢金属波纹软接 2.规格：DN65×300，PN1.6Mpa 3.连接方式：法兰连接 4.包含但不限于相匹配的法兰（含螺栓、螺母、垫片）等附件/配件 | 个 | 1 | 514.69 | 514.69 | 49.14 | 7.28 | 10.39 | 0.19
本页小计 | [6 empty] | 15334 | 4784 | 709 | 126
表—07
分部分项工程量清单与计价表
单位工程(专业)：上部-地上消防水安装工程 | [9 empty] | 第 14 页 共 38 页
序号 | 项目编码 | 项目名称 | 项目特征 | 计量单位 | 工程量 | 综合单价(元) | 合价(元) | 其中(元) |  |  |  | 备注
[8 empty] | 定额人工费 | 人工费价差 | 定额机械费 | 机械费价差
19 | 031003010017 | 软接头（软管） | 1.名称：不銹钢金属波纹软接 2.规格：DN80×300，PN1.6Mpa 3.连接方式：法兰连接 4.包含但不限于相匹配的法兰（含螺栓、螺母、垫片）等附件/配件 | 个 | 2 | 600.56 | 1201.12 | 111.52 | 16.52 | 24.26 | 0.46
20 | 030901006003 | 水流指示器 | 1.名称：水流指示器（法兰式） 2.规格、型号：DN65 3.连接方式：法兰连接 4.包含但不限于相匹配的法兰（含沟槽法兰短管、卡箍连接件、胶圈、螺栓、螺母、垫片）等附件/配件 | 个 | 1 | 395.51 | 395.51 | 60.08 | 8.9 | 1.28 | -0.03
本页小计 | [6 empty] | 1597 | 172 | 25 | 26
表—07
分部分项工程量清单与计价表
单位工程(专业)：上部-地上消防水安装工程 | [9 empty] | 第 15 页 共 38 页
序号 | 项目编码 | 项目名称 | 项目特征 | 计量单位 | 工程量 | 综合单价(元) | 合价(元) | 其中(元) |  |  |  | 备注
[8 empty] | 定额人工费 | 人工费价差 | 定额机械费 | 机械费价差
21 | 030901006004 | 水流指示器 | 1.名称：水流指示器（法兰式） 2.规格、型号：DN80 3.连接方式：法兰连接 4.包含但不限于相匹配的法兰（含沟槽法兰短管、卡箍连接件、胶圈、螺栓、螺母、垫片）等附件/配件 | 个 | 3 | 437.84 | 1313.52 | 235.32 | 34.86 | 4.8 | -0.15
22 | 030901006005 | 水流指示器 | 1.名称：水流指示器（法兰式） 2.规格、型号：DN100 3.连接方式：法兰连接 4.包含但不限于相匹配的法兰（含沟槽法兰短管、卡箍连接件、胶圈、螺栓、螺母、垫片）等附件/配件 | 个 | 1 | 529.17 | 529.17 | 82.49 | 12.22 | 1.33 | 0.03
本页小计 | [6 empty] | 1843 | 318 | 47 | 6
表—07
分部分项工程量清单与计价表
单位工程(专业)：上部-地上消防水安装工程 | [9 empty] | 第 16 页 共 38 页
序号 | 项目编码 | 项目名称 | 项目特征 | 计量单位 | 工程量 | 综合单价(元) | 合价(元) | 其中(元) |  |  |  | 备注
[8 empty] | 定额人工费 | 人工费价差 | 定额机械费 | 机械费价差
23 | 030901006006 | 水流指示器 | 1.名称：水流指示器（法兰式） 2.规格、型号：DN150 3.连接方式：法兰连接 4.包含但不限于相匹配的法兰（含沟槽法兰短管、卡箍连接件、胶圈、螺栓、螺母、垫片）等附件/配件 | 个 | 16 | 662.07 | 10593.12 | 1864.16 | 276.16 | 30.24 | 0.48
24 | Z031003018008 | 沟槽式法兰阀门 | 1.名称、类型：信号蝶阀 2.规格：DN65 3.连接方式：法兰连接 4.电气接线：接线、校线 5.包含但不限于相匹配的法兰（含沟槽法兰短管、卡箍连接件、胶圈、螺栓、螺母、垫片）等附件/配件 | 个 | 1 | 345.01 | 345.01 | 34.7 | 5.14 | 0.7 | -0.04
本页小计 | [6 empty] | 10938 | 1899 | 281 | 31
表—07
分部分项工程量清单与计价表
单位工程(专业)：上部-地上消防水安装工程 | [9 empty] | 第 17 页 共 38 页
序号 | 项目编码 | 项目名称 | 项目特征 | 计量单位 | 工程量 | 综合单价(元) | 合价(元) | 其中(元) |  |  |  | 备注
[8 empty] | 定额人工费 | 人工费价差 | 定额机械费 | 机械费价差
25 | Z031003018009 | 沟槽式法兰阀门 | 1.名称、类型：信号蝶阀 2.规格：DN80 3.连接方式：法兰连接 4.电气接线：接线、校线 5.包含但不限于相匹配的法兰（含沟槽法兰短管、卡箍连接件、胶圈、螺栓、螺母、垫片）等附件/配件 | 个 | 3 | 379.18 | 1137.54 | 125.55 | 18.6 | 2.37 | -0.12
26 | Z031003018010 | 沟槽式法兰阀门 | 1.名称、类型：信号蝶阀 2.规格：DN100 3.连接方式：法兰连接 4.电气接线：接线、校线 5.包含但不限于相匹配的法兰（含沟槽法兰短管、卡箍连接件、胶圈、螺栓、螺母、垫片）等附件/配件 | 个 | 1 | 499.86 | 499.86 | 55.76 | 8.26 | 34.96 | 1.51
本页小计 | [6 empty] | 1637 | 181 | 27 | 37 | 1
表—07
分部分项工程量清单与计价表
单位工程(专业)：上部-地上消防水安装工程 | [9 empty] | 第 18 页 共 38 页
序号 | 项目编码 | 项目名称 | 项目特征 | 计量单位 | 工程量 | 综合单价(元) | 合价(元) | 其中(元) |  |  |  | 备注
[8 empty] | 定额人工费 | 人工费价差 | 定额机械费 | 机械费价差
27 | Z031003018011 | 沟槽式法兰阀门 | 1.名称、类型：信号蝶阀 2.规格：DN150 3.连接方式：法兰连接 4.电气接线：接线、校线 5.包含但不限于相匹配的法兰（含沟槽法兰短管、卡箍连接件、胶圈、螺栓、螺母、垫片）等附件/配件 | 个 | 16 | 662 | 10592 | 1296 | 192 | 583.84 | 22.88
28 | 030901008002 | 末端试水装置 | 1.名称：末端试水装置 2.规格：DN25 3.组装形式：详见相关国标图集 4.包含但不限于压力表（带表弯、旋塞）、控制阀等附件/配件 | 组 | 7 | 183.55 | 1284.85 | 587.79 | 87.08 | 10.5 | -0.21
本页小计 | [6 empty] | 11877 | 1884 | 279 | 594 | 23
表—07
分部分项工程量清单与计价表
单位工程(专业)：上部-地上消防水安装工程 | [9 empty] | 第 19 页 共 38 页
序号 | 项目编码 | 项目名称 | 项目特征 | 计量单位 | 工程量 | 综合单价(元) | 合价(元) | 其中(元) |  |  |  | 备注
[8 empty] | 定额人工费 | 人工费价差 | 定额机械费 | 机械费价差
29 | 031003001036 | 螺纹阀门 | 1.名称、类型：试水阀 2.规格： DN25 3.连接方式：螺纹连接 4.包含但不限于相匹配的活接头等附件/配件 | 个 | 10 | 84.09 | 840.9 | 79.7 | 11.8 | 3.5 | -0.2
30 | Z031003018012 | 沟槽式法兰阀门 | 1.名称、类型：水流量开关 流量2.5L/S 2.规格：DN150 3.连接方式：法兰连接 4.电气接线：接线、校线 5.包含但不限于相匹配的法兰（含沟槽法兰短管、卡箍连接件、胶圈、螺栓、螺母、垫片）等附件/配件 | 个 | 1 | 973.97 | 973.97 | 81 | 12 | 36.49 | 1.43
本页小计 | [6 empty] | 1815 | 161 | 24 | 40 | 1
表—07
分部分项工程量清单与计价表
单位工程(专业)：上部-地上消防水安装工程 | [9 empty] | 第 20 页 共 38 页
序号 | 项目编码 | 项目名称 | 项目特征 | 计量单位 | 工程量 | 综合单价(元) | 合价(元) | 其中(元) |  |  |  | 备注
[8 empty] | 定额人工费 | 人工费价差 | 定额机械费 | 机械费价差
31 | 030901007002 | 减压孔板 | 1.名称：减压孔板 2.规格：DN150 3.连接方式：法兰连接 4.包含但不限于相匹配的法兰（含沟槽法兰短管、卡箍连接件、胶圈、螺栓、螺母、垫片）等附件/配件 | 个 | 16 | 298.04 | 4768.64 | 369.44 | 54.72 | 27.2 | 0.48
32 | 031003001037 | 螺纹阀门 | 1.名称、类型：铜截止阀 2.规格： DN25 3.连接方式：螺纹连接 4.包含但不限于相匹配的活接头等附件/配件 | 个 | 7 | 50.62 | 354.34 | 55.79 | 8.26 | 2.45 | -0.14
本页小计 | [6 empty] | 5123 | 425 | 63 | 30
表—07
分部分项工程量清单与计价表
单位工程(专业)：上部-地上消防水安装工程 | [9 empty] | 第 21 页 共 38 页
序号 | 项目编码 | 项目名称 | 项目特征 | 计量单位 | 工程量 | 综合单价(元) | 合价(元) | 其中(元) |  |  |  | 备注
[8 empty] | 定额人工费 | 人工费价差 | 定额机械费 | 机械费价差
33 | 031003001038 | 螺纹阀门 | 1.名称、类型：铜截止阀 2.规格： DN50 3.连接方式：螺纹连接 4.包含但不限于相匹配的活接头等附件/配件 | 个 | 15 | 155.92 | 2338.8 | 251.1 | 37.2 | 12.3 | -0.6
34 | Z031003018013 | 沟槽式法兰阀门 | 1.名称、类型：明杆弹性座封闸阀 2.规格：DN100 3.连接方式：法兰连接 4.包含但不限于相匹配的法兰（含沟槽法兰短管、卡箍连接件、胶圈、螺栓、螺母、垫片）等附件/配件 | 个 | 1 | 1564 | 1564 | 81 | 12 | 36.49 | 1.43
本页小计 | [6 empty] | 3903 | 332 | 49 | 49 | 1
表—07
分部分项工程量清单与计价表
单位工程(专业)：上部-地上消防水安装工程 | [9 empty] | 第 22 页 共 38 页
序号 | 项目编码 | 项目名称 | 项目特征 | 计量单位 | 工程量 | 综合单价(元) | 合价(元) | 其中(元) |  |  |  | 备注
[8 empty] | 定额人工费 | 人工费价差 | 定额机械费 | 机械费价差
35 | Z031003018014 | 沟槽式法兰阀门 | 1.名称、类型：止回阀 2.规格：DN100 3.连接方式：法兰连接 4.包含但不限于相匹配的法兰（含沟槽法兰短管、卡箍连接件、胶圈、螺栓、螺母、垫片）等附件/配件 | 个 | 1 | 1564 | 1564 | 81 | 12 | 36.49 | 1.43
36 | 031003001039 | 螺纹阀门 | 1.类型:自动排气阀 2.规格、压力等级:DN25 3.连接形式:螺纹连接 | 个 | 7 | 81.46 | 570.22 | 126.63 | 18.76 | 0.77 | -0.07
37 | 030905002003 | 水灭火控制装置调试 | 1.名称：自动喷水灭火系统调试 2.系统形式：自动喷水系统（水流 指示器） | 点 | 21 | 185.54 | 3896.34 | 2242.59 | 332.22 | 282.87 | 5.67
|  | 消火栓系统 |  |  |  |  | 350721 | 50193 | 7434 | 3532 | 125
本页小计 | [6 empty] | 6031 | 2450 | 363 | 320 | 7
表—07
分部分项工程量清单与计价表
单位工程(专业)：上部-地上消防水安装工程 | [9 empty] | 第 23 页 共 38 页
序号 | 项目编码 | 项目名称 | 项目特征 | 计量单位 | 工程量 | 综合单价(元) | 合价(元) | 其中(元) |  |  |  | 备注
[8 empty] | 定额人工费 | 人工费价差 | 定额机械费 | 机械费价差
38 | 031002003015 | 套管 | 1.名称、类型：刚性防水套管 2.安装部位：穿屋面 3.材质：碳钢 4.规格：DN65 5.填料材质：详见设计施工说明及相关规范要求 | 个 | 7 | 235.06 | 1645.42 | 666.26 | 98.7 | 157.64 | 2.52
39 | 031002003016 | 套管 | 1.名称、类型：刚性防水套管 2.安装部位：穿屋面 3.材质：碳钢 4.规格：DN100 5.填料材质：详见设计施工说明及相关规范要求 | 个 | 1 | 285.05 | 285.05 | 110.84 | 16.42 | 33.79 | 0.55
本页小计 | [6 empty] | 1930 | 777 | 115 | 191 | 3
表—07
分部分项工程量清单与计价表
单位工程(专业)：上部-地上消防水安装工程 | [9 empty] | 第 24 页 共 38 页
序号 | 项目编码 | 项目名称 | 项目特征 | 计量单位 | 工程量 | 综合单价(元) | 合价(元) | 其中(元) |  |  |  | 备注
[8 empty] | 定额人工费 | 人工费价差 | 定额机械费 | 机械费价差
40 | 031002003017 | 套管 | 1.名称、类型：一般过楼板钢套管 2.安装部位：楼地面 3.材质：碳钢 4.规格：DN100 5.填料材质：详见设计施工说明及相关规范要求 | 个 | 34 | 61.35 | 2085.9 | 835.38 | 123.76 | 35.7 | 0.68
41 | 031002003018 | 套管 | 1.名称、类型：一般过楼板钢套管 2.安装部位：楼地面 3.材质：碳钢 4.规格：DN150 5.填料材质：详见设计施工说明及相关规范要求 | 个 | 72 | 109.46 | 7881.12 | 3412.08 | 505.44 | 75.6 | 1.44
本页小计 | [6 empty] | 9967 | 4247 | 629 | 111 | 2
表—07
分部分项工程量清单与计价表
单位工程(专业)：上部-地上消防水安装工程 | [9 empty] | 第 25 页 共 38 页
序号 | 项目编码 | 项目名称 | 项目特征 | 计量单位 | 工程量 | 综合单价(元) | 合价(元) | 其中(元) |  |  |  | 备注
[8 empty] | 定额人工费 | 人工费价差 | 定额机械费 | 机械费价差
42 | 030901002004 | 消火栓钢管 | 1.名称：热镀锌钢管 2.安装部位：室内 3.规格：DN65 4.连接形式：螺纹连接 5.管件/配件：与其所连接的管材相匹配，包含但不限于三通、四通、弯头、管箍、异径管等 6.水压试验、水冲洗：详见设计施工说明及相关规范要求 7.管道标识：详见设计施工说明及相关规范要求 | m | 232.52 | 77.32 | 17978.45 | 4441.13 | 658.03 | 172.06 | -6.97
本页小计 | [6 empty] | 17978 | 4441 | 658 | 172 | -7
表—07
分部分项工程量清单与计价表
单位工程(专业)：上部-地上消防水安装工程 | [9 empty] | 第 26 页 共 38 页
序号 | 项目编码 | 项目名称 | 项目特征 | 计量单位 | 工程量 | 综合单价(元) | 合价(元) | 其中(元) |  |  |  | 备注
[8 empty] | 定额人工费 | 人工费价差 | 定额机械费 | 机械费价差
43 | 030901002005 | 消火栓钢管 | 1.名称：热镀锌钢管 2.安装部位：室内 3.规格：DN100 4.连接形式：沟槽连接 5.管件/配件：与其所连接的管材相匹配，包含但不限于沟槽配件、刚性接头、胶圈等 6.水压试验、水冲洗：详见设计施工说明及相关规范要求 7.管道标识：详见设计施工说明及相关规范要求 | m | 370.11 | 118.71 | 43935.76 | 10022.58 | 1484.14 | 144.34 | 3.7
本页小计 | [6 empty] | 43936 | 10023 | 1484 | 144 | 4
表—07
分部分项工程量清单与计价表
单位工程(专业)：上部-地上消防水安装工程 | [9 empty] | 第 27 页 共 38 页
序号 | 项目编码 | 项目名称 | 项目特征 | 计量单位 | 工程量 | 综合单价(元) | 合价(元) | 其中(元) |  |  |  | 备注
[8 empty] | 定额人工费 | 人工费价差 | 定额机械费 | 机械费价差
44 | 030901002006 | 消火栓钢管 | 1.名称：热镀锌钢管 2.安装部位：室内（管道井） 3.规格：DN100 4.连接形式：沟槽连接 5.管件/配件：与其所连接的管材相匹配，包含但不限于沟槽配件、刚性接头、胶圈等 6.水压试验、水冲洗：详见设计施工说明及相关规范要求 7.管道标识：详见设计施工说明及相关规范要求 | m | 248.4 | 96.15 | 23883.66 | 6726.67 | 996.09 | 96.88 | 2.48
本页小计 | [6 empty] | 23884 | 6727 | 996 | 97 | 2
表—07
分部分项工程量清单与计价表
单位工程(专业)：上部-地上消防水安装工程 | [9 empty] | 第 28 页 共 38 页
序号 | 项目编码 | 项目名称 | 项目特征 | 计量单位 | 工程量 | 综合单价(元) | 合价(元) | 其中(元) |  |  |  | 备注
[8 empty] | 定额人工费 | 人工费价差 | 定额机械费 | 机械费价差
45 | 030901002007 | 消火栓钢管 | 1.名称：热镀锌钢管 2.安装部位：室内 3.规格：DN150 4.连接形式：沟槽连接 5.管件/配件：与其所连接的管材相匹配，包含但不限于沟槽配件、刚性接头、胶圈等 6.水压试验、水冲洗：详见设计施工说明及相关规范要求 7.管道标识：详见设计施工说明及相关规范要求 | m | 157.76 | 195.58 | 30854.7 | 4838.5 | 717.81 | 525.34 | 42.6
本页小计 | [6 empty] | 30855 | 4839 | 718 | 525 | 43
表—07
分部分项工程量清单与计价表
单位工程(专业)：上部-地上消防水安装工程 | [9 empty] | 第 29 页 共 38 页
序号 | 项目编码 | 项目名称 | 项目特征 | 计量单位 | 工程量 | 综合单价(元) | 合价(元) | 其中(元) |  |  |  | 备注
[8 empty] | 定额人工费 | 人工费价差 | 定额机械费 | 机械费价差
46 | 031201001006 | 管道刷油 | 1.名称：消火栓管道刷油 2.油漆品种：防锈漆、红色调和漆 3.涂刷遍数：二道 4.标志色方式、品种：详见设计说明及相关规范要求 | m2 | 265.61 | 18.96 | 5035.97 | 2055.82 | 302.8
47 | 031208002008 | 管道绝热 | 1.名称：室外明露消防消火栓管道保温 2.绝热材料品种：橡塑隔热保温管材（B1 级） 3.绝热厚度：δ=40mm 4.管道外径：DN100mm 以下 | m3 | 0.34 | 2574.46 | 875.32 | 98.78 | 14.63
本页小计 | [6 empty] | 5911 | 2155 | 317
表—07
分部分项工程量清单与计价表
单位工程(专业)：上部-地上消防水安装工程 | [9 empty] | 第 30 页 共 38 页
序号 | 项目编码 | 项目名称 | 项目特征 | 计量单位 | 工程量 | 综合单价(元) | 合价(元) | 其中(元) |  |  |  | 备注
[8 empty] | 定额人工费 | 人工费价差 | 定额机械费 | 机械费价差
48 | 031208007002 | 防潮层、保护层 | 1.名称：铝箔保护壳 2.材料：铝箔 3.厚度：δ=0.5mm 4.安装形式：铆钉固定 5.对象：屋面喷淋管道保温外包 | m2 | 11.58 | 3.79 | 43.89 | 28.6 | 4.29
49 | 031006015004 | 水箱 | 1.名称：不锈钢消防成品水箱 2.材质：SUS304 3.规格：7.5m×3m×1.5m（H），有效 容积为 18立方米 4.附件配置：包含但不限于溢流管、放空管、通气管、水位信号、爬梯、人孔等配套管道及附属设施 5.未尽事宜详见设计文件、招标文件及相关规范（标准） | 台 | 1 | 37380.17 | 37380.17 | 457.65 | 67.8 | 206.36 | 13.23
本页小计 | [6 empty] | 37424 | 486 | 72 | 206 | 13
表—07
分部分项工程量清单与计价表
单位工程(专业)：上部-地上消防水安装工程 | [9 empty] | 第 31 页 共 38 页
序号 | 项目编码 | 项目名称 | 项目特征 | 计量单位 | 工程量 | 综合单价(元) | 合价(元) | 其中(元) |  |  |  | 备注
[8 empty] | 定额人工费 | 人工费价差 | 定额机械费 | 机械费价差
50 | 031208003003 | 通风管道绝热 | 1.名称：屋顶消防水箱保温 2.绝热材料品种：橡塑隔热保温板材（B1 级） 3.绝热厚度：δ=50mm | m3 | 3.83 | 2693.95 | 10317.83 | 1176.81 | 174.34
51 | 031002001006 | 管道支架 | 1.名称：管道支吊架制作安装 2.材质：型钢（综合） 3.管架形式：一般管架 | Kg | 34.74 | 16.1 | 559.31 | 221.64 | 33 | 31.61 | 0.35
52 | 031201003016 | 金属结构刷油 | 1.名称：型钢支吊架刷油 2.除锈级别：手工除轻锈 3.油漆品种：红丹防锈漆（底漆），灰色调和漆（面漆） 4.结构类型：一般钢结构 5.涂刷遍数：底漆二道，面漆二道. | kg | 34.74 | 2.21 | 76.78 | 29.53 | 4.17 | 8.69 | 1.73
本页小计 | [6 empty] | 10954 | 1428 | 212 | 40 | 2
表—07
分部分项工程量清单与计价表
单位工程(专业)：上部-地上消防水安装工程 | [9 empty] | 第 32 页 共 38 页
序号 | 项目编码 | 项目名称 | 项目特征 | 计量单位 | 工程量 | 综合单价(元) | 合价(元) | 其中(元) |  |  |  | 备注
[8 empty] | 定额人工费 | 人工费价差 | 定额机械费 | 机械费价差
53 | 030901010002 | 室内消火栓 | 1.名称：室内单栓自救组合型消火栓箱 2.安装方式：嵌墙暗装 3.型号、规格：单栓 DN65 4.箱内设置：DN65 室内消火栓一只，Φ19 水枪一支，DN65×25M 长的锦纶衬胶水带一卷，另加设 DN25 自救 式灭火喉，DN25×30M 长胶管一套，Φ6 水枪一支 5. 附件材质、规格：手提式储压式磷酸铵盐干粉（ABC 干粉）灭火器 2具，每具 5KG 6.包含但不限于消火栓箱、消火栓、水枪、水龙 | 套 | 78 | 1387.78 | 108246.84 | 9764.82 | 1446.12 | 203.58 | -7.8
本页小计 | [6 empty] | 108247 | 9765 | 1446 | 204 | -8
表—07
分部分项工程量清单与计价表
单位工程(专业)：上部-地上消防水安装工程 | [9 empty] | 第 33 页 共 38 页
序号 | 项目编码 | 项目名称 | 项目特征 | 计量单位 | 工程量 | 综合单价(元) | 合价(元) | 其中(元) |  |  |  | 备注
[8 empty] | 定额人工费 | 人工费价差 | 定额机械费 | 机械费价差
带、水龙带接口、挂架、消防软管卷盘、球阀等附件/配件
54 | 030901010003 | 室内消火栓 | 1.名称：屋顶试验消火栓箱 2.安装方式：明装 3.型号、规格：单栓 DN65 4.箱内设置：DN65 室内消火栓一只，Φ19 水枪一支DN65×25M 长的锦纶衬胶水带一卷 5. 附件材质、规格：压力表（带表弯、旋塞） 6.包含但不限于消火栓箱、消火栓、水枪、水龙带、水龙带接口、挂架等附件/配件 | 套 | 1 | 781.91 | 781.91 | 94.91 | 14.06 | 0.43
本页小计 | [6 empty] | 782 | 95 | 14
表—07
分部分项工程量清单与计价表
单位工程(专业)：上部-地上消防水安装工程 | [9 empty] | 第 34 页 共 38 页
序号 | 项目编码 | 项目名称 | 项目特征 | 计量单位 | 工程量 | 综合单价(元) | 合价(元) | 其中(元) |  |  |  | 备注
[8 empty] | 定额人工费 | 人工费价差 | 定额机械费 | 机械费价差
55 | 030901013001 | 灭火器 | 1.名称：室内灭火器箱（含灭火器） 2.安装方式：嵌墙暗装 3.规格、型号：手提式干粉灭火器，MFZ/ABC4 型，4KG×2 具 | 组 | 35 | 314.8 | 11018 | 1110.55 | 164.5
56 | 031003010018 | 软接头（软管） | 1.名称：不銹钢金属波纹软接 2.规格：DN100×300，PN1.6Mpa 3.连接方式：法兰连接 4.包含但不限于相匹配的法兰（含螺栓、螺母、垫片）等附件/配件 | 个 | 4 | 777.24 | 3108.96 | 279.2 | 41.36 | 62.04 | 1.2
本页小计 | [6 empty] | 14127 | 1390 | 206 | 62 | 1
表—07
分部分项工程量清单与计价表
单位工程(专业)：上部-地上消防水安装工程 | [9 empty] | 第 35 页 共 38 页
序号 | 项目编码 | 项目名称 | 项目特征 | 计量单位 | 工程量 | 综合单价(元) | 合价(元) | 其中(元) |  |  |  | 备注
[8 empty] | 定额人工费 | 人工费价差 | 定额机械费 | 机械费价差
57 | 031003010019 | 软接头（软管） | 1.名称：不銹钢金属波纹软接 2.规格：DN150×300，PN1.6Mpa 3.连接方式：法兰连接 4.包含但不限于相匹配的法兰（含螺栓、螺母、垫片）等附件/配件 | 个 | 2 | 1366.43 | 2732.86 | 182.26 | 27 | 72.54 | 1.58
58 | Z031003018015 | 沟槽式法兰阀门 | 1.名称、类型：水流量开关 流量2.5L/S 2.规格：DN100 3.连接方式：法兰连接 4.包含但不限于相匹配的法兰（含沟槽法兰短管、卡箍连接件、胶圈、螺栓、螺母、垫片）等附件/配件 | 个 | 1 | 776.45 | 776.45 | 55.76 | 8.26 | 34.96 | 1.51
本页小计 | [6 empty] | 3509 | 238 | 35 | 108 | 3
表—07
分部分项工程量清单与计价表
单位工程(专业)：上部-地上消防水安装工程 | [9 empty] | 第 36 页 共 38 页
序号 | 项目编码 | 项目名称 | 项目特征 | 计量单位 | 工程量 | 综合单价(元) | 合价(元) | 其中(元) |  |  |  | 备注
[8 empty] | 定额人工费 | 人工费价差 | 定额机械费 | 机械费价差
59 | Z031003018016 | 沟槽式法兰阀门 | 1.名称、类型：旋流防止器 2.规格：DN100 3.连接方式：法兰连接 4.包含但不限于相匹配的法兰（含沟槽法兰短管、卡箍连接件、胶圈、螺栓、螺母、垫片）等附件/配件 | 个 | 1 | 634.85 | 634.85 | 55.76 | 8.26 | 34.96 | 1.51
60 | Z031003018017 | 沟槽式法兰阀门 | 1.名称、类型：止回阀 2.规格：DN100 3.连接方式：沟槽连接 4.包含但不限于相匹配的法兰（含沟槽法兰短管、卡箍连接件、胶圈、螺栓、螺母、垫片）等附件/配件 | 个 | 1 | 380.25 | 380.25 | 55.76 | 8.26 | 34.96 | 1.51
本页小计 | [6 empty] | 1015 | 112 | 17 | 70 | 3
表—07
分部分项工程量清单与计价表
单位工程(专业)：上部-地上消防水安装工程 | [9 empty] | 第 37 页 共 38 页
序号 | 项目编码 | 项目名称 | 项目特征 | 计量单位 | 工程量 | 综合单价(元) | 合价(元) | 其中(元) |  |  |  | 备注
[8 empty] | 定额人工费 | 人工费价差 | 定额机械费 | 机械费价差
61 | Z031003018018 | 沟槽式法兰阀门 | 1.名称、类型：明杆弹性座封闸阀 2.规格：DN100 3.连接方式：沟槽连接 4.包含但不限于相匹配的法兰（含沟槽法兰短管、卡箍连接件、胶圈、螺栓、螺母、垫片）等附件/配件 | 个 | 38 | 984.25 | 37401.5 | 2118.88 | 313.88 | 1328.48 | 57.38
62 | 031003001040 | 螺纹阀门 | 1.名称、类型：铜截止阀 2.规格：J11T-16K DN25 3.连接方式：螺纹连接 4.包含但不限于相匹配的活接头等附 件/配件 | 个 | 1 | 50.62 | 50.62 | 7.97 | 1.18 | 0.35 | -0.02
本页小计 | [6 empty] | 37452 | 2127 | 315 | 1329 | 57
表—07
分部分项工程量清单与计价表
单位工程(专业)：上部-地上消防水安装工程 | [9 empty] | 第 38 页 共 38 页
序号 | 项目编码 | 项目名称 | 项目特征 | 计量单位 | 工程量 | 综合单价(元) | 合价(元) | 其中(元) |  |  |  | 备注
[8 empty] | 定额人工费 | 人工费价差 | 定额机械费 | 机械费价差
63 | 031003001041 | 螺纹阀门 | 1.类型:自动排气阀 2.规格、压力等级:DN25 3.连接形式:螺纹连接 | 个 | 1 | 81.46 | 81.46 | 18.09 | 2.68 | 0.11 | -0.01
64 | 030905002004 | 水灭火控制装置调试 | 1.名称：消火栓灭火系统调试 2.系统形式：消火栓系统（消火栓 按钮） | 点 | 78 | 34.21 | 2668.38 | 1326.78 | 196.56 | 271.44 | 5.46
本页小计 | [6 empty] | 2750 | 1345 | 199 | 272 | 5
合 计 | [6 empty] | 1474730 | 400894 | 59391 | 22129 | 562
表—07

## 表-08 施工技术措施项目清单与计价表【地上消防水安装工程】
施工技术措施项目清单与计价表
单位工程(专业)：上部-地上消防水安装工程 | [9 empty] | 第 1 页 共 1 页
序号 | 项目编码 | 项目名称 | 项目特征 | 计量单位 | 工程量 | 综合单价(元) | 合价(元) | 其中(元) |  |  |  | 备注
[8 empty] | 定额人工费 | 人工费价差 | 定额机械费 | 机械费价差
|  | [请输入分部名称] |  |  |  |  | 40442 | 11046 | 1633 | 6206 | 148
1 | 031301017012 | 脚手架搭拆 | 脚手架搭拆第九册 | 项 | 1 | 23249.93 | 23249.93 | 5018.18 | 742.34
2 | 031302007006 | 高层施工增加 | 建筑物超高增加费12层以下 | 项 | 1 | 17192.48 | 17192.48 | 6027.76 | 890.8 | 6205.92 | 148.47
本页小计 | [6 empty] | 40442 | 11046 | 1633 | 6206 | 148
合 计 | [6 empty] | 40442 | 11046 | 1633 | 6206 | 148
表—08

## 表-09 工程量清单综合单价计算表【地上消防水安装工程】
工程量清单综合单价计算表
单位工程(专业)：上部-地上消防水安装工程 | [10 empty] | 第 1 页 共 16 页
序号 | 项目编号 | 项目名称 | 计量单位 | 数量 | 综合单价（元） | [8 empty] | 合计(元)
[5 empty] | 定额人工费 | 人工费价差 | 材料费 | 定额机械费 | 机械费价差 | 管理费 | 利润 | 风险费用 | 小计
自动喷淋系统
1 | 030901001016 | 水喷淋钢管 | m | 6341.73 | 15.63 | 2.32 | 15.27 | 0.38 | -0.01 | 3.48 | 1.67 |  | 38.74 | 245679
| 9-1-1 换 | 水喷淋钢管 镀锌钢管(螺纹连接) 公称直径(mm以内)25 | m | 6341.73 | 15.63 | 2.32 | 15.27 | 0.38 | -0.01 | 3.48 | 1.67 |  | 38.74 | 245679
2 | 030901001017 | 水喷淋钢管 | m | 2448.2 | 16.54 | 2.45 | 22.81 | 0.6 | -0.02 | 3.72 | 1.78 |  | 47.88 | 117220
| 9-1-2 换 | 水喷淋钢管 镀锌钢管(螺纹连接) 公称直径(mm以内)32 | m | 2448.2 | 16.54 | 2.45 | 22.81 | 0.6 | -0.02 | 3.72 | 1.78 |  | 47.88 | 117220
3 | 030901001018 | 水喷淋钢管 | m | 722.02 | 18.62 | 2.75 | 26.35 | 0.86 | -0.03 | 4.23 | 2.03 |  | 54.81 | 39574
| 9-1-3 换 | 水喷淋钢管 镀锌钢管(螺纹连接) 公称直径(mm以内)40 | m | 722.02 | 18.62 | 2.75 | 26.35 | 0.86 | -0.03 | 4.23 | 2.03 |  | 54.81 | 39574
4 | 030901001019 | 水喷淋钢管 | m | 1149.08 | 19.05 | 2.82 | 37.4 | 0.79 | -0.02 | 4.31 | 2.06 |  | 66.41 | 76310
| 9-1-4 换 | 水喷淋钢管 镀锌钢管(螺纹连接) 公称直径(mm以内)50 | m | 1149.08 | 19.05 | 2.82 | 37.4 | 0.79 | -0.02 | 4.31 | 2.06 |  | 66.41 | 76310
5 | 030901001020 | 水喷淋钢管 | m | 876.88 | 19.48 | 2.89 | 51.95 | 0.78 | -0.02 | 4.4 | 2.11 |  | 81.59 | 71545
表-09
工程量清单综合单价计算表
单位工程(专业)：上部-地上消防水安装工程 | [10 empty] | 第 2 页 共 16 页
序号 | 项目编号 | 项目名称 | 计量单位 | 数量 | 综合单价（元） | [8 empty] | 合计(元)
[5 empty] | 定额人工费 | 人工费价差 | 材料费 | 定额机械费 | 机械费价差 | 管理费 | 利润 | 风险费用 | 小计
| 9-1-5 换 | 水喷淋钢管 镀锌钢管(螺纹连接) 公称直径(mm以内)65 | m | 876.88 | 19.48 | 2.89 | 51.95 | 0.78 | -0.02 | 4.4 | 2.11 |  | 81.59 | 71545
6 | 030901001021 | 水喷淋钢管 | m | 645.83 | 20.63 | 3.05 | 66.96 | 0.9 | -0.03 | 4.68 | 2.24 |  | 98.43 | 63569
| 9-1-6 换 | 水喷淋钢管 镀锌钢管(螺纹连接) 公称直径(mm以内)80 | m | 645.83 | 20.63 | 3.05 | 66.96 | 0.9 | -0.03 | 4.68 | 2.24 |  | 98.43 | 63569
7 | 030901001022 | 水喷淋钢管 | m | 301.12 | 27.08 | 4.01 | 80.98 | 0.39 | 0.01 | 5.97 | 2.86 |  | 121.3 | 36526
| 9-1-18 换 | 水喷淋钢管 钢管(沟槽连接) 公称直径(mm以内)100 | m | 301.12 | 27.08 | 4.01 | 52.54 | 0.39 | 0.01 | 5.97 | 2.86 |  | 92.86 | 27962
| 补充材料001@1 | 刚性接头 | 个 | 120 |  |  | 19.47 | [5 empty] | 19.47 | 2336
| 补充材料001@2 | 沟槽异径管 | 个 | 32 |  |  | 27.44 | [5 empty] | 27.44 | 878
| 补充材料001@3 | 沟槽三通 | 个 | 3 |  |  | 47.8 | [5 empty] | 47.8 | 143
| 补充材料001@6 | 机械三通 | 个 | 51 |  |  | 47.83 | [5 empty] | 47.83 | 2439
| 补充材料001@12 | 机械四通 | 个 | 40 |  |  | 69.18 | [5 empty] | 69.18 | 2767
8 | 030901001023 | 水喷淋钢管 | m | 754.03 | 30.67 | 4.55 | 130.09 | 3.33 | 0.27 | 7.38 | 3.54 |  | 179.83 | 135597
表-09
工程量清单综合单价计算表
单位工程(专业)：上部-地上消防水安装工程 | [10 empty] | 第 3 页 共 16 页
序号 | 项目编号 | 项目名称 | 计量单位 | 数量 | 综合单价（元） | [8 empty] | 合计(元)
[5 empty] | 定额人工费 | 人工费价差 | 材料费 | 定额机械费 | 机械费价差 | 管理费 | 利润 | 风险费用 | 小计
| 9-1-20 换 | 水喷淋钢管 钢管(沟槽连接) 公称直径(mm以内)150 | m | 754.03 | 30.67 | 4.55 | 90.69 | 3.33 | 0.27 | 7.38 | 3.54 |  | 140.43 | 105888
| 补充材料001@7 | 刚性接头 | 个 | 263 |  |  | 40.4 | [5 empty] | 40.4 | 10625
| 补充材料001@13 | 沟槽异径管 | 个 | 35 |  |  | 49.92 | [5 empty] | 49.92 | 1747
| 补充材料001@11 | 沟槽三通 | 个 | 44 |  |  | 105 | [5 empty] | 105 | 4620
| 补充材料001@8 | 沟槽弯头 | 个 | 19 |  |  | 63.6 | [5 empty] | 63.6 | 1208
| 补充材料001@9 | 沟槽弯头 45° | 个 | 1 |  |  | 74.13 | [5 empty] | 74.13 | 74
| 补充材料001@10 | 机械三通 | 个 | 100 |  |  | 70.18 | [5 empty] | 70.18 | 7018
| 补充材料001@14 | 机械四通 | 个 | 46 |  |  | 96 | [5 empty] | 96 | 4416
9 | 030901001024 | 水喷淋钢管 | m | 135.3 | 36.81 | 5.45 | 97.56 | 3.33 | 0.27 | 8.72 | 4.17 |  | 156.31 | 21149
| 9-1-20 换 | 水喷淋钢管 钢管(沟槽连接) 公称直径(mm以内)150 设置于管道间、管廊内 | m | 135.3 | 36.81 | 5.45 | 90.69 | 3.33 | 0.27 | 8.72 | 4.17 |  | 149.44 | 20219
| 补充材料001@7 | 刚性接头 | 个 | 23 |  |  | 40.4 | [5 empty] | 40.4 | 929
表-09
工程量清单综合单价计算表
单位工程(专业)：上部-地上消防水安装工程 | [10 empty] | 第 4 页 共 16 页
序号 | 项目编号 | 项目名称 | 计量单位 | 数量 | 综合单价（元） | [8 empty] | 合计(元)
[5 empty] | 定额人工费 | 人工费价差 | 材料费 | 定额机械费 | 机械费价差 | 管理费 | 利润 | 风险费用 | 小计
10 | 031201001005 | 管道刷油 | m2 | 2261.95 | 9.83 | 1.45 | 7.79 |  |  | 2.14 | 1.03 |  | 22.24 | 50306
| 12-1-1 | 手工除锈 管道轻锈 | m2 | 2261.95 | 2.09 | 0.31 | 0.21 |  |  | 0.45 | 0.22 |  | 3.28 | 7419
| 12-2-1 | 管道刷油 红丹防锈漆第一遍 | m2 | 2261.95 | 1.92 | 0.28 | 2.53 |  |  | 0.42 | 0.2 |  | 5.35 | 12101
| 12-2-2 | 管道刷油 红丹防锈漆增加一遍 | m2 | 2261.95 | 1.92 | 0.28 | 2.23 |  |  | 0.42 | 0.2 |  | 5.05 | 11423
| 12-2-8 | 管道刷油 调和漆第一遍 | m2 | 2261.95 | 1.98 | 0.3 | 1.49 |  |  | 0.43 | 0.21 |  | 4.41 | 9975
| 12-2-9 | 管道刷油 调和漆增加一遍 | m2 | 2261.95 | 1.92 | 0.28 | 1.33 |  |  | 0.42 | 0.2 |  | 4.15 | 9387
11 | 031208002006 | 管道绝热 | m3 | 0.86 | 290.52 | 43.04 | 2147.59 |  |  | 63.1 | 30.21 |  | 2574.46 | 2214
| 12-4-356 | 橡塑管壳安装(管道) 管道DN80mm以下 | m3 | 0.86 | 290.52 | 43.04 | 2147.59 |  |  | 63.1 | 30.21 |  | 2574.46 | 2214
12 | 031208002007 | 管道绝热 | m3 | 2.53 | 290.52 | 43.04 | 2147.59 |  |  | 63.1 | 30.21 |  | 2574.46 | 6513
| 12-4-356 | 橡塑管壳安装(管道) 管道DN80mm以下 | m3 | 2.53 | 290.52 | 43.04 | 2147.59 |  |  | 63.1 | 30.21 |  | 2574.46 | 6513
13 | 031208007001 | 防潮层、保护层 | m2 | 97.62 | 2.47 | 0.37 | 0.15 |  |  | 0.54 | 0.26 |  | 3.79 | 370
| 12-4-467 | 防潮层、保护层安装 铁皮保护层铆钉固定 | m2 | 97.62 | 2.47 | 0.37 | 0.15 |  |  | 0.54 | 0.26 |  | 3.79 | 370
14 | 031002001005 | 管道支架 | Kg | 5904 | 6.38 | 0.95 | 5.5 | 0.91 | 0.01 | 1.59 | 0.76 |  | 16.1 | 95054
表-09
工程量清单综合单价计算表
单位工程(专业)：上部-地上消防水安装工程 | [10 empty] | 第 5 页 共 16 页
序号 | 项目编号 | 项目名称 | 计量单位 | 数量 | 综合单价（元） | [8 empty] | 合计(元)
[5 empty] | 定额人工费 | 人工费价差 | 材料费 | 定额机械费 | 机械费价差 | 管理费 | 利润 | 风险费用 | 小计
| 13-1-31 | 一般管架制作 | kg | 5904 | 4.14 | 0.62 | 4.97 | 0.64 | 0.01 | 1.04 | 0.5 |  | 11.92 | 70376
| 13-1-32 | 一般管架安装 | kg | 5904 | 2.24 | 0.33 | 0.53 | 0.27 |  | 0.55 | 0.26 |  | 4.18 | 24679
15 | 031201003015 | 金属结构刷油 | kg | 5904 | 0.85 | 0.12 | 0.6 | 0.25 | 0.05 | 0.23 | 0.11 |  | 2.21 | 13048
| 12-1-5 | 手工除锈 一般钢结构轻锈 | kg | 5904 | 0.21 | 0.03 | 0.02 | 0.09 | 0.01 | 0.07 | 0.03 |  | 0.46 | 2716
| 12-2-53 | 一般钢结构 红丹防锈漆第一遍 | kg | 5904 | 0.16 | 0.03 | 0.2 | 0.04 | 0.01 | 0.04 | 0.02 |  | 0.5 | 2952
| 12-2-54 | 一般钢结构 红丹防锈漆增加一遍 | kg | 5904 | 0.16 | 0.02 | 0.16 | 0.04 | 0.01 | 0.04 | 0.02 |  | 0.45 | 2657
| 12-2-62 | 一般钢结构 调和漆第一遍 | kg | 5904 | 0.16 | 0.02 | 0.12 | 0.04 | 0.01 | 0.04 | 0.02 |  | 0.41 | 2421
| 12-2-63 | 一般钢结构 调和漆增加一遍 | kg | 5904 | 0.16 | 0.02 | 0.1 | 0.04 | 0.01 | 0.04 | 0.02 |  | 0.39 | 2303
16 | 030901003002 | 水喷淋（雾）喷头 | 个 | 3210 | 9.45 | 1.4 | 13.61 | 0.23 |  | 2.1 | 1.01 |  | 27.8 | 89238
| 9-1-34 | 水喷淋(雾)喷头 无吊顶公称直径(mm以内)15 | 个 | 3210 | 9.45 | 1.4 | 13.61 | 0.23 |  | 2.1 | 1.01 |  | 27.8 | 89238
17 | 030901003003 | 水喷淋（雾）喷头 | 个 | 501 | 9.45 | 1.4 | 15.39 | 0.23 |  | 2.1 | 1.01 |  | 29.58 | 14820
| 9-1-34 | 水喷淋(雾)喷头 无吊顶公称直径(mm以内)15 | 个 | 501 | 9.45 | 1.4 | 15.39 | 0.23 |  | 2.1 | 1.01 |  | 29.58 | 14820
18 | 031003010016 | 软接头（软管） | 个 | 1 | 49.14 | 7.28 | 428.57 | 10.39 | 0.19 | 12.93 | 6.19 |  | 514.69 | 515
表-09
工程量清单综合单价计算表
单位工程(专业)：上部-地上消防水安装工程 | [10 empty] | 第 6 页 共 16 页
序号 | 项目编号 | 项目名称 | 计量单位 | 数量 | 综合单价（元） | [8 empty] | 合计(元)
[5 empty] | 定额人工费 | 人工费价差 | 材料费 | 定额机械费 | 机械费价差 | 管理费 | 利润 | 风险费用 | 小计
| 10-2-310 | 法兰式软接头安装 公称直径(mm以内)65 | 个 | 1 | 49.14 | 7.28 | 428.57 | 10.39 | 0.19 | 12.93 | 6.19 |  | 514.69 | 515
19 | 031003010017 | 软接头（软管） | 个 | 2 | 55.76 | 8.26 | 502.37 | 12.13 | 0.23 | 14.75 | 7.06 |  | 600.56 | 1201
| 10-2-311 | 法兰式软接头安装 公称直径(mm以内)80 | 个 | 2 | 55.76 | 8.26 | 502.37 | 12.13 | 0.23 | 14.75 | 7.06 |  | 600.56 | 1201
20 | 030901006003 | 水流指示器 | 个 | 1 | 60.08 | 8.9 | 305.57 | 1.28 | -0.03 | 13.33 | 6.38 |  | 395.51 | 396
| 9-1-57 | 水流指示器 螺纹连接 公称直径(mm以内)65 | 个 | 1 | 60.08 | 8.9 | 305.57 | 1.28 | -0.03 | 13.33 | 6.38 |  | 395.51 | 396
21 | 030901006004 | 水流指示器 | 个 | 3 | 78.44 | 11.62 | 320.53 | 1.6 | -0.05 | 17.38 | 8.32 |  | 437.84 | 1314
| 9-1-58 | 水流指示器 螺纹连接 公称直径(mm以内)80 | 个 | 3 | 78.44 | 11.62 | 320.53 | 1.6 | -0.05 | 17.38 | 8.32 |  | 437.84 | 1314
22 | 030901006005 | 水流指示器 | 个 | 1 | 82.49 | 12.22 | 406.17 | 1.33 | 0.03 | 18.21 | 8.72 |  | 529.17 | 529
| 9-1-48 | 水流指示器 沟槽法兰连接 公称直径(mm以内)100 | 个 | 1 | 82.49 | 12.22 | 406.17 | 1.33 | 0.03 | 18.21 | 8.72 |  | 529.17 | 529
23 | 030901006006 | 水流指示器 | 个 | 16 | 116.51 | 17.26 | 488.35 | 1.89 | 0.03 | 25.72 | 12.31 |  | 662.07 | 10593
| 9-1-49 | 水流指示器 沟槽法兰连接 公称直径(mm以内)150 | 个 | 16 | 116.51 | 17.26 | 488.35 | 1.89 | 0.03 | 25.72 | 12.31 |  | 662.07 | 10593
24 | Z0310030180 | 沟槽式法兰阀门 | 个 | 1 | 34.7 | 5.14 | 293.14 | 0.7 | -0.04 | 7.69 | 3.68 |  | 345.01 | 345
表-09
工程量清单综合单价计算表
单位工程(专业)：上部-地上消防水安装工程 | [10 empty] | 第 7 页 共 16 页
序号 | 项目编号 | 项目名称 | 计量单位 | 数量 | 综合单价（元） | [8 empty] | 合计(元)
[5 empty] | 定额人工费 | 人工费价差 | 材料费 | 定额机械费 | 机械费价差 | 管理费 | 利润 | 风险费用 | 小计
08
| 8-3-22 | 低压阀门 法兰阀门 公称直径(mm以内)65 | 个 | 1 | 34.7 | 5.14 | 251.12 | 0.7 | -0.04 | 7.69 | 3.68 |  | 302.99 | 303
| 补充材料009@2 | 沟槽法兰 | 个 | 1 |  |  | 42.02 | [5 empty] | 42.02 | 42
25 | Z031003018009 | 沟槽式法兰阀门 | 个 | 3 | 41.85 | 6.2 | 316.69 | 0.79 | -0.04 | 9.26 | 4.43 |  | 379.18 | 1138
| 8-3-23 | 低压阀门 法兰阀门 公称直径(mm以内)80 | 个 | 3 | 41.85 | 6.2 | 274.67 | 0.79 | -0.04 | 9.26 | 4.43 |  | 337.16 | 1011
| 补充材料009@3 | 沟槽法兰 | 个 | 3 |  |  | 42.02 | [5 empty] | 42.02 | 126
26 | Z031003018010 | 沟槽式法兰阀门 | 个 | 1 | 55.76 | 8.26 | 370.24 | 34.96 | 1.51 | 19.7 | 9.43 |  | 499.86 | 500
| 8-3-24 | 低压阀门 法兰阀门 公称直径(mm以内)100 | 个 | 1 | 55.76 | 8.26 | 314.63 | 34.96 | 1.51 | 19.7 | 9.43 |  | 444.25 | 444
| 补充材料009@1 | 沟槽法兰 | 个 | 1 |  |  | 55.61 | [5 empty] | 55.61 | 56
27 | Z031003018011 | 沟槽式法兰阀门 | 个 | 16 | 81 | 12 | 493.34 | 36.49 | 1.43 | 25.52 | 12.22 |  | 662 | 10592
| 8-3-26 | 低压阀门 法兰阀门 公称直径(mm以内)150 | 个 | 16 | 81 | 12 | 403.34 | 36.49 | 1.43 | 25.52 | 12.22 |  | 572 | 9152
| 补充材料009 | 沟槽法兰 | 个 | 16 |  |  | 90 | [5 empty] | 90 | 1440
28 | 030901008002 | 末端试水装置 | 组 | 7 | 83.97 | 12.44 | 58.22 | 1.5 | -0.03 | 18.56 | 8.89 |  | 183.55 | 1285
表-09
工程量清单综合单价计算表
单位工程(专业)：上部-地上消防水安装工程 | [10 empty] | 第 8 页 共 16 页
序号 | 项目编号 | 项目名称 | 计量单位 | 数量 | 综合单价（元） | [8 empty] | 合计(元)
[5 empty] | 定额人工费 | 人工费价差 | 材料费 | 定额机械费 | 机械费价差 | 管理费 | 利润 | 风险费用 | 小计
| 9-1-70 | 末端试水装置 公称直径(mm以内)25 | 组 | 7 | 83.97 | 12.44 | 58.22 | 1.5 | -0.03 | 18.56 | 8.89 |  | 183.55 | 1285
29 | 031003001036 | 螺纹阀门 | 个 | 10 | 7.97 | 1.18 | 71.93 | 0.35 | -0.02 | 1.81 | 0.87 |  | 84.09 | 841
| 10-2-3 | 螺纹阀门安装 公称直径(mm以内)25 | 个 | 10 | 7.97 | 1.18 | 71.93 | 0.35 | -0.02 | 1.81 | 0.87 |  | 84.09 | 841
30 | Z031003018012 | 沟槽式法兰阀门 | 个 | 1 | 81 | 12 | 805.31 | 36.49 | 1.43 | 25.52 | 12.22 |  | 973.97 | 974
| 8-3-26 | 低压阀门 法兰阀门 公称直径(mm以内)150 | 个 | 1 | 81 | 12 | 715.31 | 36.49 | 1.43 | 25.52 | 12.22 |  | 883.97 | 884
| 补充材料009 | 沟槽法兰 | 个 | 1 |  |  | 90 | [5 empty] | 90 | 90
31 | 030901007002 | 减压孔板 | 个 | 16 | 23.09 | 3.42 | 261.84 | 1.7 | 0.03 | 5.38 | 2.58 |  | 298.04 | 4769
| 9-1-69 | 减压孔板 公称直径(mm以内)150 | 个 | 16 | 23.09 | 3.42 | 261.84 | 1.7 | 0.03 | 5.38 | 2.58 |  | 298.04 | 4769
32 | 031003001037 | 螺纹阀门 | 个 | 7 | 7.97 | 1.18 | 38.46 | 0.35 | -0.02 | 1.81 | 0.87 |  | 50.62 | 354
| 10-2-3 | 螺纹阀门安装 公称直径(mm以内)25 | 个 | 7 | 7.97 | 1.18 | 38.46 | 0.35 | -0.02 | 1.81 | 0.87 |  | 50.62 | 354
33 | 031003001038 | 螺纹阀门 | 个 | 15 | 16.74 | 2.48 | 130.28 | 0.82 | -0.04 | 3.81 | 1.83 |  | 155.92 | 2339
| 10-2-6 | 螺纹阀门安装 公称直径(mm以内)50 | 个 | 15 | 16.74 | 2.48 | 130.28 | 0.82 | -0.04 | 3.81 | 1.83 |  | 155.92 | 2339
34 | Z0310030180 | 沟槽式法兰阀门 | 个 | 1 | 81 | 12 | 1395.34 | 36.49 | 1.43 | 25.52 | 12.22 |  | 1564 | 1564
表-09
工程量清单综合单价计算表
单位工程(专业)：上部-地上消防水安装工程 | [10 empty] | 第 9 页 共 16 页
序号 | 项目编号 | 项目名称 | 计量单位 | 数量 | 综合单价（元） | [8 empty] | 合计(元)
[5 empty] | 定额人工费 | 人工费价差 | 材料费 | 定额机械费 | 机械费价差 | 管理费 | 利润 | 风险费用 | 小计
13
| 8-3-26 | 低压阀门 法兰阀门 公称直径(mm以内)150 | 个 | 1 | 81 | 12 | 1395.34 | 36.49 | 1.43 | 25.52 | 12.22 |  | 1564 | 1564
35 | Z031003018014 | 沟槽式法兰阀门 | 个 | 1 | 81 | 12 | 1395.34 | 36.49 | 1.43 | 25.52 | 12.22 |  | 1564 | 1564
| 8-3-26 | 低压阀门 法兰阀门 公称直径(mm以内)150 | 个 | 1 | 81 | 12 | 1395.34 | 36.49 | 1.43 | 25.52 | 12.22 |  | 1564 | 1564
36 | 031003001039 | 螺纹阀门 | 个 | 7 | 18.09 | 2.68 | 54.75 | 0.11 | -0.01 | 3.95 | 1.89 |  | 81.46 | 570
| 10-2-21 | 自动排气阀安装 公称直径(mm以内)25 | 个 | 7 | 18.09 | 2.68 | 54.75 | 0.11 | -0.01 | 3.95 | 1.89 |  | 81.46 | 570
37 | 030905002003 | 水灭火控制装置调试 | 点 | 21 | 106.79 | 15.82 | 10.56 | 13.47 | 0.27 | 26.12 | 12.51 |  | 185.54 | 3896
| 9-5-13 | 自动喷水灭火系统调试 | 点 | 21 | 106.79 | 15.82 | 10.56 | 13.47 | 0.27 | 26.12 | 12.51 |  | 185.54 | 3896
消火栓系统
38 | 031002003015 | 套管 | 个 | 7 | 95.18 | 14.1 | 65.09 | 22.52 | 0.36 | 25.56 | 12.25 |  | 235.06 | 1645
| 13-1-77 | 刚性防水套管制作 公称直径(mm以内)80 | 个 | 7 | 49.55 | 7.34 | 51.41 | 22.52 | 0.36 | 15.65 | 7.5 |  | 154.33 | 1080
| 13-1-96 | 刚性防水套管安装 公称直径(mm以内)100 | 个 | 7 | 45.63 | 6.76 | 13.68 |  |  | 9.91 | 4.75 |  | 80.73 | 565
39 | 031002003016 | 套管 | 个 | 1 | 110.84 | 16.42 | 76.99 | 33.79 | 0.55 | 31.41 | 15.05 |  | 285.05 | 285
表-09
工程量清单综合单价计算表
单位工程(专业)：上部-地上消防水安装工程 | [10 empty] | 第 10 页 共 16 页
序号 | 项目编号 | 项目名称 | 计量单位 | 数量 | 综合单价（元） | [8 empty] | 合计(元)
[5 empty] | 定额人工费 | 人工费价差 | 材料费 | 定额机械费 | 机械费价差 | 管理费 | 利润 | 风险费用 | 小计
| 13-1-78 | 刚性防水套管制作 公称直径(mm以内)100 | 个 | 1 | 65.21 | 9.66 | 63.31 | 33.79 | 0.55 | 21.5 | 10.3 |  | 204.32 | 204
| 13-1-96 | 刚性防水套管安装 公称直径(mm以内)100 | 个 | 1 | 45.63 | 6.76 | 13.68 |  |  | 9.91 | 4.75 |  | 80.73 | 81
40 | 031002003017 | 套管 | 个 | 34 | 24.57 | 3.64 | 23.85 | 1.05 | 0.02 | 5.56 | 2.66 |  | 61.35 | 2086
| 13-1-109 | 一般穿墙钢套管制作安装 公称直径(mm以内)100 过楼板套管 主材[1707120019] | 个 | 34 | 24.57 | 3.64 | 23.85 | 1.05 | 0.02 | 5.56 | 2.66 |  | 61.35 | 2086
41 | 031002003018 | 套管 | 个 | 72 | 47.39 | 7.02 | 38.42 | 1.05 | 0.02 | 10.52 | 5.04 |  | 109.46 | 7881
| 13-1-110 | 一般穿墙钢套管制作安装 公称直径(mm以内)150 过楼板套管 主材[1707120019] | 个 | 72 | 47.39 | 7.02 | 38.42 | 1.05 | 0.02 | 10.52 | 5.04 |  | 109.46 | 7881
42 | 030901002004 | 消火栓钢管 | m | 232.52 | 19.1 | 2.83 | 48.31 | 0.74 | -0.03 | 4.31 | 2.06 |  | 77.32 | 17978
| 9-1-25 换 | 消火栓钢管 镀锌钢管(螺纹连接) 公称直径(mm以内)65 | m | 232.52 | 19.1 | 2.83 | 48.31 | 0.74 | -0.03 | 4.31 | 2.06 |  | 77.32 | 17978
43 | 030901002005 | 消火栓钢管 | m | 370.11 | 27.08 | 4.01 | 78.39 | 0.39 | 0.01 | 5.97 | 2.86 |  | 118.71 | 43936
表-09
工程量清单综合单价计算表
单位工程(专业)：上部-地上消防水安装工程 | [10 empty] | 第 11 页 共 16 页
序号 | 项目编号 | 项目名称 | 计量单位 | 数量 | 综合单价（元） | [8 empty] | 合计(元)
[5 empty] | 定额人工费 | 人工费价差 | 材料费 | 定额机械费 | 机械费价差 | 管理费 | 利润 | 风险费用 | 小计
| 9-1-18 换 | 水喷淋钢管 钢管(沟槽连接) 公称直径(mm以内)100 | m | 370.11 | 27.08 | 4.01 | 52.54 | 0.39 | 0.01 | 5.97 | 2.86 |  | 92.86 | 34368
| 补充材料001@1 | 刚性接头 | 个 | 200 |  |  | 19.47 | [5 empty] | 19.47 | 3894
| 补充材料001@2 | 沟槽异径管 | 个 | 13 |  |  | 27.44 | [5 empty] | 27.44 | 357
| 补充材料001@3 | 沟槽三通 | 个 | 20 |  |  | 47.8 | [5 empty] | 47.8 | 956
| 补充材料001@4 | 沟槽弯头 | 个 | 45 |  |  | 41.14 | [5 empty] | 41.14 | 1851
| 补充材料001@5 | 沟槽弯头 45° | 个 | 2 |  |  | 35.23 | [5 empty] | 35.23 | 70
| 补充材料001@6 | 机械三通 | 个 | 31 |  |  | 47.83 | [5 empty] | 47.83 | 1483
| 补充材料001@3 | 沟槽三通 | 个 | 20 |  |  | 47.8 | [5 empty] | 47.8 | 956
44 | 030901002006 | 消火栓钢管 | m | 248.4 | 27.08 | 4.01 | 55.83 | 0.39 | 0.01 | 5.97 | 2.86 |  | 96.15 | 23884
| 9-1-18 换 | 水喷淋钢管 钢管(沟槽连接) 公称直径(mm以内)100 | m | 248.4 | 27.08 | 4.01 | 52.54 | 0.39 | 0.01 | 5.97 | 2.86 |  | 92.86 | 23066
| 补充材料001@1 | 刚性接头 | 个 | 42 |  |  | 19.47 | [5 empty] | 19.47 | 818
45 | 03090100200 | 消火栓钢管 | m | 157.76 | 30.67 | 4.55 | 145.84 | 3.33 | 0.27 | 7.38 | 3.54 |  | 195.58 | 30855
表-09
工程量清单综合单价计算表
单位工程(专业)：上部-地上消防水安装工程 | [10 empty] | 第 12 页 共 16 页
序号 | 项目编号 | 项目名称 | 计量单位 | 数量 | 综合单价（元） | [8 empty] | 合计(元)
[5 empty] | 定额人工费 | 人工费价差 | 材料费 | 定额机械费 | 机械费价差 | 管理费 | 利润 | 风险费用 | 小计
7
| 9-1-20 换 | 水喷淋钢管 钢管(沟槽连接) 公称直径(mm以内)150 | m | 157.76 | 30.67 | 4.55 | 90.69 | 3.33 | 0.27 | 7.38 | 3.54 |  | 140.43 | 22154
| 补充材料001@7 | 刚性接头 | 个 | 115 |  |  | 40.4 | [5 empty] | 40.4 | 4646
| 补充材料001@8 | 沟槽弯头 | 个 | 20 |  |  | 63.6 | [5 empty] | 63.6 | 1272
| 补充材料001@9 | 沟槽弯头 45° | 个 | 4 |  |  | 74.13 | [5 empty] | 74.13 | 297
| 补充材料001@10 | 机械三通 | 个 | 4 |  |  | 70.18 | [5 empty] | 70.18 | 281
| 补充材料001@11 | 沟槽三通 | 个 | 10 |  |  | 105 | [5 empty] | 105 | 1050
| 补充材料001 | 沟槽三通 | 个 | 11 |  |  | 105 | [5 empty] | 105 | 1155
46 | 031201001006 | 管道刷油 | m2 | 265.61 | 7.74 | 1.14 | 7.58 |  |  | 1.69 | 0.81 |  | 18.96 | 5036
| 12-2-1 | 管道刷油 红丹防锈漆第一遍 | m2 | 265.61 | 1.92 | 0.28 | 2.53 |  |  | 0.42 | 0.2 |  | 5.35 | 1421
| 12-2-2 | 管道刷油 红丹防锈漆增加一遍 | m2 | 265.61 | 1.92 | 0.28 | 2.23 |  |  | 0.42 | 0.2 |  | 5.05 | 1341
| 12-2-8 | 管道刷油 调和漆第一遍 | m2 | 265.61 | 1.98 | 0.3 | 1.49 |  |  | 0.43 | 0.21 |  | 4.41 | 1171
| 12-2-9 | 管道刷油 调和漆增加一遍 | m2 | 265.61 | 1.92 | 0.28 | 1.33 |  |  | 0.42 | 0.2 |  | 4.15 | 1102
表-09
工程量清单综合单价计算表
单位工程(专业)：上部-地上消防水安装工程 | [10 empty] | 第 13 页 共 16 页
序号 | 项目编号 | 项目名称 | 计量单位 | 数量 | 综合单价（元） | [8 empty] | 合计(元)
[5 empty] | 定额人工费 | 人工费价差 | 材料费 | 定额机械费 | 机械费价差 | 管理费 | 利润 | 风险费用 | 小计
47 | 031208002008 | 管道绝热 | m3 | 0.34 | 290.52 | 43.04 | 2147.59 |  |  | 63.1 | 30.21 |  | 2574.46 | 875
| 12-4-356 | 橡塑管壳安装(管道) 管道DN80mm以下 | m3 | 0.34 | 290.52 | 43.04 | 2147.59 |  |  | 63.1 | 30.21 |  | 2574.46 | 875
48 | 031208007002 | 防潮层、保护层 | m2 | 11.58 | 2.47 | 0.37 | 0.15 |  |  | 0.54 | 0.26 |  | 3.79 | 44
| 12-4-467 | 防潮层、保护层安装 铁皮保护层铆钉固定 | m2 | 11.58 | 2.47 | 0.37 | 0.15 |  |  | 0.54 | 0.26 |  | 3.79 | 44
49 | 031006015004 | 水箱 | 台 | 1 | 457.65 | 67.8 | 36421.85 | 206.36 | 13.23 | 144.22 | 69.06 |  | 37380.17 | 37380
| 10-4-105 | 整体水箱安装 水箱总容量(m3以内)25 | 台 | 1 | 457.65 | 67.8 | 36421.85 | 206.36 | 13.23 | 144.22 | 69.06 |  | 37380.17 | 37380
50 | 031208003003 | 通风管道绝热 | m3 | 3.83 | 307.26 | 45.52 | 2242.47 |  |  | 66.74 | 31.96 |  | 2693.95 | 10318
| 12-4-376 | 橡塑板安装(管道、风管) 风管(厚度mm)32mm | m3 | 3.83 | 307.26 | 45.52 | 2242.47 |  |  | 66.74 | 31.96 |  | 2693.95 | 10318
51 | 031002001006 | 管道支架 | Kg | 34.74 | 6.38 | 0.95 | 5.5 | 0.91 | 0.01 | 1.59 | 0.76 |  | 16.1 | 559
| 13-1-31 | 一般管架制作 | kg | 34.74 | 4.14 | 0.62 | 4.97 | 0.64 | 0.01 | 1.04 | 0.5 |  | 11.92 | 414
| 13-1-32 | 一般管架安装 | kg | 34.74 | 2.24 | 0.33 | 0.53 | 0.27 |  | 0.55 | 0.26 |  | 4.18 | 145
52 | 031201003016 | 金属结构刷油 | kg | 34.74 | 0.85 | 0.12 | 0.6 | 0.25 | 0.05 | 0.23 | 0.11 |  | 2.21 | 77
| 12-1-5 | 手工除锈 一般钢结构轻锈 | kg | 34.74 | 0.21 | 0.03 | 0.02 | 0.09 | 0.01 | 0.07 | 0.03 |  | 0.46 | 16
表-09
工程量清单综合单价计算表
单位工程(专业)：上部-地上消防水安装工程 | [10 empty] | 第 14 页 共 16 页
序号 | 项目编号 | 项目名称 | 计量单位 | 数量 | 综合单价（元） | [8 empty] | 合计(元)
[5 empty] | 定额人工费 | 人工费价差 | 材料费 | 定额机械费 | 机械费价差 | 管理费 | 利润 | 风险费用 | 小计
| 12-2-53 | 一般钢结构 红丹防锈漆第一遍 | kg | 34.74 | 0.16 | 0.03 | 0.2 | 0.04 | 0.01 | 0.04 | 0.02 |  | 0.5 | 17
| 12-2-54 | 一般钢结构 红丹防锈漆增加一遍 | kg | 34.74 | 0.16 | 0.02 | 0.16 | 0.04 | 0.01 | 0.04 | 0.02 |  | 0.45 | 16
| 12-2-62 | 一般钢结构 调和漆第一遍 | kg | 34.74 | 0.16 | 0.02 | 0.12 | 0.04 | 0.01 | 0.04 | 0.02 |  | 0.41 | 14
| 12-2-63 | 一般钢结构 调和漆增加一遍 | kg | 34.74 | 0.16 | 0.02 | 0.1 | 0.04 | 0.01 | 0.04 | 0.02 |  | 0.39 | 14
53 | 030901010002 | 室内消火栓 | 套 | 78 | 125.19 | 18.54 | 1200.49 | 2.61 | -0.1 | 27.76 | 13.29 |  | 1387.78 | 108247
| 9-1-79 换 | 室内消火栓(暗装)(带自救卷盘)公称直径(mm以内)单栓65 组合式消防柜安装 | 套 | 78 | 125.19 | 18.54 | 866.37 | 2.61 | -0.1 | 27.76 | 13.29 |  | 1053.66 | 82185
| 补充材料002 | 灭火器 | 具 | 156 |  |  | 167.06 | [5 empty] | 167.06 | 26061
54 | 030901010003 | 室内消火栓 | 套 | 1 | 94.91 | 14.06 | 641.88 | 0.43 |  | 20.71 | 9.92 |  | 781.91 | 782
| 9-1-77 | 室内消火栓(暗装)公称直径(mm以内)单栓65 | 套 | 1 | 94.91 | 14.06 | 641.88 | 0.43 |  | 20.71 | 9.92 |  | 781.91 | 782
55 | 030901013001 | 灭火器 | 组 | 35 | 31.73 | 4.7 | 268.18 |  |  | 6.89 | 3.3 |  | 314.8 | 11018
| 9-1-91 | 室内灭火器安装箱体暗装 | 套 | 35 | 31.73 | 4.7 | 268.18 |  |  | 6.89 | 3.3 |  | 314.8 | 11018
56 | 031003010018 | 软接头（软管） | 个 | 4 | 69.8 | 10.34 | 653.89 | 15.51 | 0.3 | 18.53 | 8.87 |  | 777.24 | 3109
表-09
工程量清单综合单价计算表
单位工程(专业)：上部-地上消防水安装工程 | [10 empty] | 第 15 页 共 16 页
序号 | 项目编号 | 项目名称 | 计量单位 | 数量 | 综合单价（元） | [8 empty] | 合计(元)
[5 empty] | 定额人工费 | 人工费价差 | 材料费 | 定额机械费 | 机械费价差 | 管理费 | 利润 | 风险费用 | 小计
| 10-2-312 | 法兰式软接头安装 公称直径(mm以内)100 | 个 | 4 | 69.8 | 10.34 | 653.89 | 15.51 | 0.3 | 18.53 | 8.87 |  | 777.24 | 3109
57 | 031003010019 | 软接头（软管） | 个 | 2 | 91.13 | 13.5 | 1183.82 | 36.27 | 0.79 | 27.67 | 13.25 |  | 1366.43 | 2733
| 10-2-314 | 法兰式软接头安装 公称直径(mm以内)150 | 个 | 2 | 91.13 | 13.5 | 1183.82 | 36.27 | 0.79 | 27.67 | 13.25 |  | 1366.43 | 2733
58 | Z031003018015 | 沟槽式法兰阀门 | 个 | 1 | 55.76 | 8.26 | 646.83 | 34.96 | 1.51 | 19.7 | 9.43 |  | 776.45 | 776
| 8-3-24 | 低压阀门 法兰阀门 公称直径(mm以内)100 | 个 | 1 | 55.76 | 8.26 | 535.61 | 34.96 | 1.51 | 19.7 | 9.43 |  | 665.23 | 665
| 补充材料006 | 沟槽法兰 | 片 | 2 |  |  | 55.61 | [5 empty] | 55.61 | 111
59 | Z031003018016 | 沟槽式法兰阀门 | 个 | 1 | 55.76 | 8.26 | 505.23 | 34.96 | 1.51 | 19.7 | 9.43 |  | 634.85 | 635
| 8-3-24 | 低压阀门 法兰阀门 公称直径(mm以内)100 | 个 | 1 | 55.76 | 8.26 | 394.01 | 34.96 | 1.51 | 19.7 | 9.43 |  | 523.63 | 524
| 补充材料006 | 沟槽法兰 | 片 | 2 |  |  | 55.61 | [5 empty] | 55.61 | 111
60 | Z031003018017 | 沟槽式法兰阀门 | 个 | 1 | 55.76 | 8.26 | 250.63 | 34.96 | 1.51 | 19.7 | 9.43 |  | 380.25 | 380
| 8-3-24 | 低压阀门 法兰阀门 公称直径(mm以内)100 | 个 | 1 | 55.76 | 8.26 | 250.63 | 34.96 | 1.51 | 19.7 | 9.43 |  | 380.25 | 380
61 | Z031003018018 | 沟槽式法兰阀门 | 个 | 38 | 55.76 | 8.26 | 854.63 | 34.96 | 1.51 | 19.7 | 9.43 |  | 984.25 | 37402
| 8-3-24 | 低压阀门 法兰阀门 公称直径(mm以内)100 | 个 | 38 | 55.76 | 8.26 | 854.63 | 34.96 | 1.51 | 19.7 | 9.43 |  | 984.25 | 37402
表-09
工程量清单综合单价计算表
单位工程(专业)：上部-地上消防水安装工程 | [10 empty] | 第 16 页 共 16 页
序号 | 项目编号 | 项目名称 | 计量单位 | 数量 | 综合单价（元） | [8 empty] | 合计(元)
[5 empty] | 定额人工费 | 人工费价差 | 材料费 | 定额机械费 | 机械费价差 | 管理费 | 利润 | 风险费用 | 小计
62 | 031003001040 | 螺纹阀门 | 个 | 1 | 7.97 | 1.18 | 38.46 | 0.35 | -0.02 | 1.81 | 0.87 |  | 50.62 | 51
| 10-2-3 | 螺纹阀门安装 公称直径(mm以内)25 | 个 | 1 | 7.97 | 1.18 | 38.46 | 0.35 | -0.02 | 1.81 | 0.87 |  | 50.62 | 51
63 | 031003001041 | 螺纹阀门 | 个 | 1 | 18.09 | 2.68 | 54.75 | 0.11 | -0.01 | 3.95 | 1.89 |  | 81.46 | 81
| 10-2-21 | 自动排气阀安装 公称直径(mm以内)25 | 个 | 1 | 18.09 | 2.68 | 54.75 | 0.11 | -0.01 | 3.95 | 1.89 |  | 81.46 | 81
64 | 030905002004 | 水灭火控制装置调试 | 点 | 78 | 17.01 | 2.52 | 4.55 | 3.48 | 0.07 | 4.45 | 2.13 |  | 34.21 | 2668
| 9-5-12 | 消火栓灭火系统调试 | 点 | 78 | 17.01 | 2.52 | 4.55 | 3.48 | 0.07 | 4.45 | 2.13 |  | 34.21 | 2668
合 计： | [13 empty] | 1474730
表-09

## 表-09 措施项目清单综合单价计算表【地上消防水安装工程】
措施项目清单综合单价计算表
单位工程(专业)：上部-地上消防水安装工程 | [9 empty] | 第 1 页 共 1 页
序号 | 项目编号 | 项目名称 | 计量单位 | 数量 | 综合单价（元） | [8 empty] | 合计(元)
[5 empty] | 定额人工费 | 人工费价差 | 材料费 | 定额机械费 | 机械费价差 | 管理费 | 利润 | 风险费用 | 小计
[请输入分部名称]
1 | 031301017012 | 脚手架搭拆 | 项 | 1 | 5018.18 | 742.34 | 15856.27 |  |  | 1098.66 | 534.48 |  | 23249.93 | 23250
| 13-2-9 | 脚手架搭拆费第九册 | 工日 | 2969.339616 | 1.69 | 0.25 | 5.34 |  |  | 0.37 | 0.18 |  | 7.83 | 23250
2 | 031302007006 | 高层施工增加 | 项 | 1 | 6027.76 | 890.8 |  | 6205.92 | 148.47 | 2642.71 | 1276.82 |  | 17192.48 | 17192
| 13-2-55 | 消防工程 建筑物超高增加费12层以下(40m) | 工日 | 2969.339616 | 2.03 | 0.3 |  | 2.09 | 0.05 | 0.89 | 0.43 |  | 5.79 | 17192
合 计： | [13 empty] | 40442
表-09

## 表-11 其他项目清单汇总表【地上消防水安装工程】
其他项目清单与计价汇总表
单位名称（专业）：临海熊出没文旅产业园二期酒店项目（施工总承包）-上部-地上消防水安装工程 |  |  |  | 第 1 页 共 1 页
序号 | 项目名称 | 计量单位 | 金额（元） | 备注
1 | 暂列金额 | 元 | 7616.75
1.1 | 标化工地增加费 | 项 | 7616.75 | 明细详见表-11-1-1
1.2 | 优质工程增加费 | 项 |  | 明细详见表-11-1-1
1.3 | 其他暂列金额 | 元 |  | 明细详见表-11-1-1
2 | 暂估价 | 元
2.1 | 材料（设备）暂估价 | 元 |  | 明细详见表-11-1-2
2.2 | 专业工程（专项技术措施）暂估价 | 元 |  | 明细详见表-11-1-3
3 | 计日工 | 元 |  | 明细详见表-11-1-4
4 | 总承包服务费 | 元 |  | 明细详见表-11-1-5
合 计 |  |  | 7616.75 | -
表-11