## 光伏发电
光伏组件发电项目产能预估报告书
报告编号 |  | 报告日期 | 2024-12-30
场地信息
地点 | 宁德 | 经纬度 | 北纬26°39′ 东经119°31′
水平面总辐照量 | 1118.85kWh/㎡.a)
光伏系统信息
组件类型 | 单晶硅 | 峰值功率 | 260Wp
组件数量 | 12 | 总装机量 | 3.12
组件安装方式 | 固定集成 | 方向角度 | 方位角（正南）倾角16°
逆变器效率 | 96% | 逆变器功率 | 6.75kW
线路损耗效率 | 1% | 材料表面污染效率 | 1%
修正系数 | 1% | 系统效率PR | 78.75%
首年光伏发电产量
月 | 太阳能总辐照量kWh/㎡ | 交流发电量MWh | 占全年百分比%
1月 | 55 | 0.14408 | 5.2
2月 | 60.1 | 0.15609 | 5.6
3月 | 71.4 | 0.18255 | 6.5
4月 | 91.7 | 0.22957 | 8.2
5月 | 118.5 | 0.28955 | 10.4
6月 | 124.1 | 0.29485 | 10.6
7月 | 148.5 | 0.35199 | 12.6
8月 | 134.8 | 0.31921 | 11.5
9月 | 112.7 | 0.27215 | 9.8
10月 | 95.8 | 0.23464 | 8.4
11月 | 68.3 | 0.17233 | 6.2
12月 | 53.8 | 0.14057 | 5
全年 | 1134.6 | 2.7876 | 100
年总发电量 | 2.8
计算依据 | 参照标准《光伏发电站设计规范》GB 50797-2012
说明 | 太阳能总辐照量为光伏阵列面总辐照量，总发电量、系统效率为首年值

## 25年发电量
总装机量(kW) | 3.12 | 首年发电量（MWh） | 2.7876 | 电价（元/度） | 1
年 | 组件衰减率（%） | 年发电量（MWh） | 发电利用小时数（h）
1 | 5 | 2.7876 | 893.46
2 | 0.7 | 2.6482 | 848.78
3 | 0.7 | 2.6297 | 842.84
4 | 0.7 | 2.6113 | 836.94
5 | 0.7 | 2.593 | 831.08
6 | 0.7 | 2.5748 | 825.27
7 | 0.7 | 2.5568 | 819.49
8 | 0.7 | 2.5389 | 813.75
9 | 0.7 | 2.5211 | 808.06
10 | 0.7 | 2.5035 | 802.4
11 | 0.7 | 2.486 | 796.78
12 | 0.7 | 2.4686 | 791.21
13 | 0.7 | 2.4513 | 785.67
14 | 0.7 | 2.4341 | 780.17
15 | 0.7 | 2.4171 | 774.71
16 | 0.7 | 2.4002 | 769.28
17 | 0.7 | 2.3834 | 763.9
18 | 0.7 | 2.3667 | 758.55
19 | 0.7 | 2.3501 | 753.24
20 | 0.7 | 2.3337 | 747.97
21 | 0.7 | 2.3173 | 742.73
22 | 0.7 | 2.3011 | 737.53
23 | 0.7 | 2.285 | 732.37
24 | 0.7 | 2.269 | 727.24
25 | 0.7 | 2.2531 | 722.15
总计 |  | 61.4814 | 19705.6

## 投资收益
总装机量（kW） | 3.12 | 首年发电量（MWh） | 2.7876 | 电价（元/度） | 1 | 每瓦成本（元） | 5 | 组件占总投资比例(%) | 40 | 总投资（元） | 39000
年 | 组件衰减率（%） | 年发电量（MWh） | 收益（元） | 收益平衡（万元） | 发电利用小时数（h）
- | - | - | - | -3.9 | -
1 | 5 | 2.7876 | 2787.5834 | -3.62 | 893.46
2 | 0.7 | 2.6482 | 2648.2042 | -3.36 | 848.78
3 | 0.7 | 2.6297 | 2629.6668 | -3.1 | 842.84
4 | 0.7 | 2.6113 | 2611.2591 | -2.84 | 836.94
5 | 0.7 | 2.593 | 2592.9803 | -2.58 | 831.08
6 | 0.7 | 2.5748 | 2574.8294 | -2.32 | 825.27
7 | 0.7 | 2.5568 | 2556.8056 | -2.06 | 819.49
8 | 0.7 | 2.5389 | 2538.908 | -1.81 | 813.75
9 | 0.7 | 2.5211 | 2521.1356 | -1.56 | 808.06
10 | 0.7 | 2.5035 | 2503.4877 | -1.31 | 802.4
11 | 0.7 | 2.486 | 2485.9633 | -1.06 | 796.78
12 | 0.7 | 2.4686 | 2468.5615 | -0.81 | 791.21
13 | 0.7 | 2.4513 | 2451.2816 | -0.56 | 785.67
14 | 0.7 | 2.4341 | 2434.1226 | -0.32 | 780.17
15 | 0.7 | 2.4171 | 2417.0838 | -0.08 | 774.71
16 | 0.7 | 2.4002 | 2400.1642 | 0.16 | 769.28
17 | 0.7 | 2.3834 | 2383.363 | 0.4 | 763.9
18 | 0.7 | 2.3667 | 2366.6795 | 0.64 | 758.55
19 | 0.7 | 2.3501 | 2350.1127 | 0.88 | 753.24
20 | 0.7 | 2.3337 | 2333.662 | 1.11 | 747.97
21 | 0.7 | 2.3173 | 2317.3263 | 1.34 | 742.73
22 | 0.7 | 2.3011 | 2301.105 | 1.57 | 737.53
23 | 0.7 | 2.285 | 2284.9973 | 1.8 | 732.37
24 | 0.7 | 2.269 | 2269.0023 | 2.03 | 727.24
25 | 0.7 | 2.2531 | 2253.1193 | 2.26 | 722.15
25年总计 |  | 61.4814 | 6.1481

## 节能减排
参数 | 转换系数 | 单位 | 年均值 | 25年 | 单位2
发电量 | - | - | 2.459 | 61.4814 | MWh
标准煤 | 0.3015 | kg/kWh | 0.741 | 18.525 | 吨
电力烟尘 | 0.0022 | kg/kWh | 0.005 | 0.125 | 吨
CO2 | 0.828 | kg/kWh | 2.036 | 50.9 | 吨
SO2 | 0.0101 | kg/kWh | 0.025 | 0.625 | 吨
NOX | 0.0152 | kg/kWh | 0.037 | 0.925 | 吨
注：转换系数来源《中国电力行业年度发展报告2022》

## 组件详表
序号 | 尺寸mm | 类型 | 数量 | 峰值功率Wp | 每瓦成本元 | 温度系数 | 标准工作温度 | 首年衰减 | 其它年衰减
1 | 1500×1000 | 单晶硅 | 12 | 260 | 5 | 0.5% | 25℃ | 5% | 0.7%