## 光伏发电
光伏组件发电项目产能预估报告书
报告编号 |  | 报告日期 | 2024年12月19日
场地信息
地点 | 武汉 | 经纬度 | 北纬30°35′ 东经114°17′
水平面总辐照量 | 1147.64kWh/㎡.a)
光伏系统信息
组件类型 | 单晶硅 | 峰值功率 | 260Wp
组件数量 | 562 | 总装机量 | 146.12
组件安装方式 | 固定集成 | 方向角度 | 方位角15.0°(南偏东)倾角34°
逆变器效率 | 96% | 逆变器功率 | 6.75kW
线路损耗效率 | 1% | 材料表面污染效率 | 1%
修正系数 | 1% | 系统效率PR | 80.27%
首年光伏发电产量
月 | 太阳能总辐照量kWh/㎡ | 交流发电量MWh | 占全年百分比%
1月 | 52.9 | 6.7676 | 5.5
2月 | 60.2 | 7.6673 | 6.2
3月 | 84.4 | 10.291 | 8.3
4月 | 93.1 | 11.0892 | 9
5月 | 107.3 | 12.4053 | 10
6月 | 106.4 | 12.0905 | 9.8
7月 | 134.5 | 14.8132 | 12
8月 | 121.3 | 13.5518 | 11
9月 | 95.9 | 10.922 | 8.8
10月 | 77.3 | 9.0844 | 7.4
11月 | 65.4 | 7.9559 | 6.4
12月 | 53.7 | 6.8021 | 5.5
全年 | 1052.5 | 123.44 | 100
年总发电量 | 123.4
计算依据 | 参照标准《光伏发电站设计规范》GB 50797-2012
说明 | 太阳能总辐照量为光伏阵列面总辐照量，总发电量、系统效率为首年值

## 25年发电量
总装机量(kW) | 146.12 | 首年发电量（MWh） | 123.44 | 电价（元/度） | 1
年 | 组件衰减率（%） | 年发电量（MWh） | 发电利用小时数（h）
1 | 5 | 123.4403 | 844.79
2 | 0.7 | 117.2683 | 802.55
3 | 0.7 | 116.4474 | 796.93
4 | 0.7 | 115.6323 | 791.35
5 | 0.7 | 114.8229 | 785.81
6 | 0.7 | 114.0191 | 780.31
7 | 0.7 | 113.221 | 774.85
8 | 0.7 | 112.4284 | 769.43
9 | 0.7 | 111.6414 | 764.04
10 | 0.7 | 110.8599 | 758.69
11 | 0.7 | 110.0839 | 753.38
12 | 0.7 | 109.3133 | 748.11
13 | 0.7 | 108.5481 | 742.87
14 | 0.7 | 107.7883 | 737.67
15 | 0.7 | 107.0338 | 732.51
16 | 0.7 | 106.2846 | 727.38
17 | 0.7 | 105.5406 | 722.29
18 | 0.7 | 104.8018 | 717.23
19 | 0.7 | 104.0682 | 712.21
20 | 0.7 | 103.3397 | 707.22
21 | 0.7 | 102.6163 | 702.27
22 | 0.7 | 101.898 | 697.36
23 | 0.7 | 101.1847 | 692.48
24 | 0.7 | 100.4764 | 687.63
25 | 0.7 | 99.7731 | 682.82
总计 |  | 2722.532 | 18632.2

## 投资收益
总装机量（kW） | 146.12 | 首年发电量（MWh） | 123.44 | 电价（元/度） | 1 | 每瓦成本（元） | 5 | 组件占总投资比例(%) | 40 | 总投资（元） | 1826500
年 | 组件衰减率（%） | 年发电量（MWh） | 收益（元） | 收益平衡（万元） | 发电利用小时数（h）
- | - | - | - | -182.65 | -
1 | 5 | 123.4403 | 123440.3297 | -170.31 | 844.79
2 | 0.7 | 117.2683 | 117268.3132 | -158.58 | 802.55
3 | 0.7 | 116.4474 | 116447.435 | -146.94 | 796.93
4 | 0.7 | 115.6323 | 115632.303 | -135.38 | 791.35
5 | 0.7 | 114.8229 | 114822.8768 | -123.9 | 785.81
6 | 0.7 | 114.0191 | 114019.1167 | -112.5 | 780.31
7 | 0.7 | 113.221 | 113220.9829 | -101.18 | 774.85
8 | 0.7 | 112.4284 | 112428.436 | -89.94 | 769.43
9 | 0.7 | 111.6414 | 111641.4369 | -78.78 | 764.04
10 | 0.7 | 110.8599 | 110859.9469 | -67.69 | 758.69
11 | 0.7 | 110.0839 | 110083.9273 | -56.68 | 753.38
12 | 0.7 | 109.3133 | 109313.3398 | -45.75 | 748.11
13 | 0.7 | 108.5481 | 108548.1464 | -34.9 | 742.87
14 | 0.7 | 107.7883 | 107788.3094 | -24.12 | 737.67
15 | 0.7 | 107.0338 | 107033.7912 | -13.42 | 732.51
16 | 0.7 | 106.2846 | 106284.5547 | -2.79 | 727.38
17 | 0.7 | 105.5406 | 105540.5628 | 7.76 | 722.29
18 | 0.7 | 104.8018 | 104801.7788 | 18.24 | 717.23
19 | 0.7 | 104.0682 | 104068.1664 | 28.65 | 712.21
20 | 0.7 | 103.3397 | 103339.6892 | 38.98 | 707.22
21 | 0.7 | 102.6163 | 102616.3114 | 49.24 | 702.27
22 | 0.7 | 101.898 | 101897.9972 | 59.43 | 697.36
23 | 0.7 | 101.1847 | 101184.7112 | 69.55 | 692.48
24 | 0.7 | 100.4764 | 100476.4183 | 79.6 | 687.63
25 | 0.7 | 99.7731 | 99773.0833 | 89.58 | 682.82
25年总计 |  | 2722.532 | 272.2532

## 节能减排
参数 | 转换系数 | 单位 | 年均值 | 25年 | 单位2
发电量 | - | - | 108.901 | 2722.532 | MWh
标准煤 | 0.3015 | kg/kWh | 32.834 | 820.85 | 吨
电力烟尘 | 0.0022 | kg/kWh | 0.24 | 6 | 吨
CO2 | 0.828 | kg/kWh | 90.17 | 2254.25 | 吨
SO2 | 0.0101 | kg/kWh | 1.1 | 27.5 | 吨
NOX | 0.0152 | kg/kWh | 1.655 | 41.375 | 吨
注：转换系数来源《中国电力行业年度发展报告2022》

## 组件详表
序号 | 尺寸mm | 类型 | 数量 | 峰值功率Wp | 每瓦成本元 | 温度系数 | 标准工作温度 | 首年衰减 | 其它年衰减
1 | 默认组件 | 单晶硅 | 562 | 260 | 5 | 0.5% | 25℃ | 5% | 0.7%