## 导出数据
导出数据列表
导出项目 |  | 项目名称 | 项目数据 | 项目说明
工程名称 Project Name |  | ProjName | 破土而生
地点 Locus |  | Loc_ | 陕西-渭南-韩城
纬度 Lat. |  | Lat_ | 35.47
楼梯间是否采暖 IsStairHeating |  | IsStairHeating | 0
层数 Floor Number |  | FloorNum | 2
地下层数 |  |  | －
建筑面积 Bldg. Area A0 |  | A0 | 255.44
建筑物外表面积 Bldg. Surface Area F0 |  | F0 | 363.65
建筑物体积 Bldg. Vol. V0 |  | V0 | 919.58
体形系数 S=F0/V0 |  | S | 0.4
采暖期天数 Z |  | Z | 91
采暖期日平均温度 Temperature |  | T_Heat | 1.3
室内计算温度 |  | Ti | 18
空气密度 |  | rou | 1.2863 | kg/m3
耗热量指标 Qh |  | Qh | 15.6 | W/㎡
耗煤量指标 Qc |  | Qc | 0 | kg/㎡
周边地面R |  |  | 1.83
地下墙R |  |  | －
窗墙面积比 | 东 | WinRatioEast | 0
| 南 | WinRatioSouth | 0.032898
| 西 | WinRatioWest | 0.056818
| 北 | WinRatioNorth | 0.087729

## 热工表
节能住宅热工计算表
项目 |  |  |  | ε | K（W/m2) | 面积 F (m2) | 传热耗热量q=εKF(tn-te) （W）
屋顶 |  |  |  | 1 | 0.25 | 86.0874 | 359.4149
外墙 | 普通外墙 | 南 |  | 0.82 | 0.33648 | 32.58 | 150.1207
|  | 北 |  | 0.95 | 0.26625 | 65.7808 | 277.8649
|  | 东 |  | 0.92 | 0.22612 | 16.3606 | 56.8387
|  | 西 |  | 0.92 | 0.26818 | 44.82 | 184.6754
| 楼梯间 | 南 |  | 0.82 | 0.33648 | 14.4 | 42.5128
|  | 北 |  | 0.95 | 0.26625 | 7.2 | 19.4865
|  | 东 |  | 0.92 | 0.22612 | 32.2224 | 71.725
|  | 西 |  | 0.92 | 0.26818 | 0 | 0
外窗 | 平窗 |  | 南 | 1 | 1.7 | 2.7 | 76.653
|  |  | 北 | 1 | 1.7 | 7.2 | 204.408
|  |  | 东 | 1 |  | 0 | 0
|  |  | 西 | 1 | 1.7 | 2.7 | 76.653
| 凸窗 (含侧窗) |  | 南 | 1 |  | 0 | 0
|  |  | 北 | 1 |  | 0 | 0
|  |  | 东 | 1 |  | 0 | 0
|  |  | 西 | 1 |  | 0 | 0
阳台门下部门芯板（含外门） |  | 南 |  | 0.82 | 1.095 | 5.04 | 75.5744
|  | 北 |  | 0.95 | 1.095 | 1.89 | 32.8334
|  | 东 |  | 0.92 | 1.1633 | 5.67 | 101.3422
|  | 西 |  | 0.92 |  | 0 | 0
封闭阳台 | 凸阳台 | 南 | 隔墙 | 0.41 | 0.45 | 23.5708 | 72.6252
|  |  | 隔墙门 | 0.41 | 1.095 | 3.78 | 28.3404
|  |  | 隔墙窗 | 0.41 |  | 0 | 0
|  | 北 | 隔墙 | 0.59 |  | 0 | 0
|  |  | 隔墙门 | 0.59 |  | 0 | 0
|  |  | 隔墙窗 | 0.59 |  | 0 | 0
|  | 东 | 隔墙 | 0.54 |  | 0 | 0
|  |  | 隔墙门 | 0.54 |  | 0 | 0
|  |  | 隔墙窗 | 0.54 |  | 0 | 0
|  | 西 | 隔墙 | 0.55 |  | 0 | 0
|  |  | 隔墙门 | 0.55 |  | 0 | 0
|  |  | 隔墙窗 | 0.55 |  | 0 | 0
| 凹阳台 | 南 | 隔墙 | 0.32 |  | 0 | 0
|  |  | 隔墙门 | 0.32 |  | 0 | 0
|  |  | 隔墙窗 | 0.32 |  | 0 | 0
|  | 北 | 隔墙 | 0.46 |  | 0 | 0
|  |  | 隔墙门 | 0.46 |  | 0 | 0
|  |  | 隔墙窗 | 0.46 |  | 0 | 0
|  | 东 | 隔墙 | 0.41 |  | 0 | 0
|  |  | 隔墙门 | 0.41 |  | 0 | 0
|  |  | 隔墙窗 | 0.41 |  | 0 | 0
|  | 西 | 隔墙 | 0.41 |  | 0 | 0
|  |  | 隔墙门 | 0.41 |  | 0 | 0
|  |  | 隔墙窗 | 0.41 |  | 0 | 0
板 | 接触室外空气地板 |  |  | 1 |  | 0 | 0
| 不采暖地下室上部地板 |  |  | 0.75 |  | 0 | 0
凸窗板 | 顶板 |  |  | 1 |  | 0 | 0
| 底板 |  |  | 1 |  | 0 | 0
| 南 |  |  | 0.82 |  | 0 | 0
| 北 |  |  | 0.95 |  | 0 | 0
| 东 |  |  | 0.92 |  | 0 | 0
| 西 |  |  | 0.92 |  | 0 | 0
地面 |  | 周边地面 |  | 1 | 0.103 | 51.9957 | 89.4378
|  | 非周边地面 |  | 1 | 0.09 | 40.3653 | 60.669
地下室外墙 |  |  |  | 1 |  | 0 | 0
围护 结构 |  | 朝向 | 面积F(m2） | Ity W/m2 | Cmci太阳辐射 修正系数 |  | 太阳得热小计 （ W）
外窗 | 平窗 | 南 | 2.7 | 114 | 0.24482 |  | 75.355
|  | 北 | 7.2 | 31 | 0.29871 |  | 66.673
|  | 东 | 0 | 52 | 0 |  | 0
|  | 西 | 2.7 | 51 | 0.10734 |  | 14.7802
| 凸窗 | 南 | 0 | 114 | 0 |  | 0
|  | 北 | 0 | 31 | 0 |  | 0
|  | 东 | 0 | 52 | 0 |  | 0
|  | 西 | 0 | 51 | 0 |  | 0
封闭阳台 | 凸阳台 | 南 | 0 | 114 | 0 |  | 0
|  | 北 | 0 | 31 | 0 |  | 0
|  | 东 | 0 | 52 | 0 |  | 0
|  | 西 | 0 | 51 | 0 |  | 0
| 凹阳台 | 南 | 0 | 114 | 0 |  | 0
|  | 北 | 0 | 31 | 0 |  | 0
|  | 东 | 0 | 52 | 0 |  | 0
|  | 西 | 0 | 51 | 0 |  | 0
计 算 结 果
建筑面积 A0 ( m2) |  |  | 255.44 |  | 建筑外表面积 F0 (m2) |  | 363.65
建筑体积 V0 ( m3) |  |  | 919.58 |  | 体形系数 S=F0/V0 |  | 0.4
室外平均温度（℃） |  |  | 1.3 |  | 内部得热 qIH (W/m2) |  | -3.8
单位面积屋顶耗热量qHw (W/m2) |  |  | 1.407 |  | 单位面积墙耗热量 qHq (W/m2) |  | 3.1445
单位面积门窗耗热量qHmc(W/m2) |  |  | 1.6076 |  | 单位面积非采暖封闭阳台耗热量qHy(W/m2) |  | 0.39526
单位面积地面传热量qHd (W/m2) |  |  | 0.58764 |  | 单位面积板传热量 qHd (W/m2) |  | 0
空气换气耗热量(W/m2) |  |  | 6.4957 |  | 单位面积耗热量指标(w/m2) |  | 9.8378