## 光伏发电
光伏组件发电项目产能预估报告书
报告编号 |  | 报告日期 | 2026年01月04日
场地信息
地点 | 合肥 | 经纬度 | 31°52′ 117°17′
水平面总辐照量 | 4081.25 MJ/m²/年
光伏系统信息
组件类型 | 铜铟镓硒CIGS | 峰值功率 | 510Wp
组件数量 | 24 | 系统容量 | 12.2 kW
安装方式 | 固定集成 | 设计寿命 | 25年
逆变器效率 | 99% | 逆变器额定功率 | 6.75kW
线损率 | 0.2% | 污染损耗率 | 0.4%
其他损耗率 | 0.1% | 系统性能比PR | 91.07%
首年发电量统计
月 | 总辐照量kWh/㎡ | 交流发电量MWh | 月发电量占比%
1月 | 57.5 | 0.67505 | 5.3
2月 | 63.7 | 0.74273 | 5.8
3月 | 84.7 | 0.96784 | 7.5
4月 | 110 | 1.2369 | 9.6
5月 | 135 | 1.4705 | 11.5
6月 | 115 | 1.2647 | 9.9
7月 | 126.1 | 1.3718 | 10.7
8月 | 138.6 | 1.4833 | 11.6
9月 | 101.9 | 1.1325 | 8.8
10月 | 91 | 1.0122 | 7.9
11月 | 68.3 | 0.78086 | 6.1
12月 | 59.8 | 0.69827 | 5.4
全年 | 1151.6 | 12.8366 | 100
年总发电量 | 12.8366
上网策略 | 全额并网模式
计算依据 | 参照标准《光伏发电站设计规范》GB 50797-2012
说明 | 太阳能总辐照量为光伏阵列面总辐照量，总发电量、系统效率为首年值

## 25年发电量
装机容量(kW) | 12.2 kW | 首年发电量（MWh） | 12.8366 | 系统单位成本(元/W) | 4
年份 | 衰减率（%） | 发电量（MWh） | 利用小时数（h）
1 | 2 | 12.8366 | 1049
2 | 0.5 | 12.7724 | 1043
3 | 0.5 | 12.7085 | 1038
4 | 0.5 | 12.645 | 1033
5 | 0.5 | 12.5818 | 1028
6 | 0.5 | 12.5189 | 1023
7 | 0.5 | 12.4563 | 1018
8 | 0.5 | 12.394 | 1013
9 | 0.5 | 12.332 | 1008
10 | 0.5 | 12.2704 | 1002
11 | 0.5 | 12.209 | 997
12 | 0.5 | 12.148 | 992
13 | 0.5 | 12.0872 | 988
14 | 0.5 | 12.0268 | 983
15 | 0.5 | 11.9667 | 978
16 | 0.5 | 11.9068 | 973
17 | 0.5 | 11.8473 | 968
18 | 0.5 | 11.7881 | 963
19 | 0.5 | 11.7291 | 958
20 | 0.5 | 11.6705 | 953
21 | 0.5 | 11.6121 | 949
22 | 0.5 | 11.5541 | 944
23 | 0.5 | 11.4963 | 939
24 | 0.5 | 11.4388 | 935
25 | 0.5 | 11.3816 | 930
总计 |  | 302.3783 | 24704小时
注：衰减率为各类组件按装机容量加权平均值

## 投资收益
装机容量（kW） | 12.2 kW | 首年发电量（MWh） | 12.8366 | 分时电价（元/度） | 见电价表 | EPC平均单价（元/W） | 4 | 年运维成本（万元） | 0.06 | 总投资成本（万元） | 7.16
年份 | 衰减率（%） | 发电量（MWh） | 年收益（万元） | 累计收益（万元） | 利用小时数（h）
1 | 2 | 12.8366 | 0.44928 | -4.6028 | 1049
2 | 0.5 | 12.7724 | 0.44029 | -4.3122 | 1043
3 | 0.5 | 12.7085 | 0.43809 | -4.0171 | 1038
4 | 0.5 | 12.645 | 0.4359 | -3.7178 | 1033
5 | 0.5 | 12.5818 | 0.43372 | -3.4141 | 1028
6 | 0.5 | 12.5189 | 0.43156 | -3.106 | 1023
7 | 0.5 | 12.4563 | 0.4294 | -2.7936 | 1018
8 | 0.5 | 12.394 | 0.42725 | -2.4767 | 1013
9 | 0.5 | 12.332 | 0.42511 | -2.1555 | 1008
10 | 0.5 | 12.2704 | 0.42299 | -1.8299 | 1002
11 | 0.5 | 12.209 | 0.42087 | -1.4999 | 997
12 | 0.5 | 12.148 | 0.41877 | -1.1654 | 992
13 | 0.5 | 12.0872 | 0.41668 | -0.82656 | 988
14 | 0.5 | 12.0268 | 0.41459 | -0.48323 | 983
15 | 0.5 | 11.9667 | 0.41252 | -0.13545 | 978
16 | 0.5 | 11.9068 | 0.41046 | 0.2138 | 973
17 | 0.5 | 11.8473 | 0.4084 | 0.56101 | 968
18 | 0.5 | 11.7881 | 0.40636 | 0.90617 | 963
19 | 0.5 | 11.7291 | 0.40433 | 1.2493 | 958
20 | 0.5 | 11.6705 | 0.40231 | 1.5904 | 953
21 | 0.5 | 11.6121 | 0.4003 | 1.9295 | 949
22 | 0.5 | 11.5541 | 0.3983 | 2.2666 | 944
23 | 0.5 | 11.4963 | 0.3963 | 2.6017 | 939
24 | 0.5 | 11.4388 | 0.39432 | 2.9348 | 935
25 | 0.5 | 11.3816 | 0.39235 | 3.266 | 930
25年总计 |  | 302.3783 | 10.4305 |  | 24704小时
总贷款(万元) |  | 2.45 | 资本金比例 |  | 50
总收入(万元) |  | 10.43 | 利润总额(万元) |  | 3.27 | 总利息(万元) |  | 0.74
NPV（万元） |  | -0.56 | IRR |  | -- | 静态投资回收期(年) |  | 15.48

## 节能减排
参数 | 换算数值 | 换算单位 | 年均值 | 25年 | 单位 | 数据来源
发电量 | - | - | 12.095 | 302.3783 | MWh
标准煤 | 0.33 | kg/kWh | 3.991 | 99.775 | 吨 | 《建筑节能与可再生能源利用通用规范》
电力烟尘 | 0.017 | g/kWh | 0.20562 | 5.141 | 千克 | 《中国电力行业年度发展报告2023》
CO₂ | 0.541 | kg/kWh | 6.543 | 163.575 | 吨 | 《中国电力行业年度发展报告2023》
SO₂ | 0.083 | g/kWh | 1.0039 | 25.097 | 千克 | 《中国电力行业年度发展报告2023》
NOX | 0.133 | g/kWh | 1.6086 | 40.216 | 千克 | 《中国电力行业年度发展报告2023》

## 组件详表
序号 | 尺寸mm | 类型 | 数量 | 功率(Wp) | 单价(元/W) | 温度系数(%/℃) | 工作温度(℃) | 首年衰减 | 年衰减率(%)
1 | 1650×992 | 铜铟镓硒CIGS | 24 | 510 | 2 | 0.4% | 25℃ | 2% | 0.5%

## 分时电价
时刻 | 1 | 2 | 3 | 4 | 5 | 6 | 7 | 8 | 9 | 10 | 11 | 12 | 13 | 14 | 15 | 16 | 17 | 18 | 19 | 20 | 21 | 22 | 23 | 24
上网单价(元) | 0.35 | 0.35 | 0.35 | 0.35 | 0.35 | 0.35 | 0.35 | 0.35 | 0.35 | 0.35 | 0.35 | 0.35 | 0.35 | 0.35 | 0.35 | 0.35 | 0.35 | 0.35 | 0.35 | 0.35 | 0.35 | 0.35 | 0.35 | 0.35
市网单价(元) | 0.5 | 0.9 | 0.8 | 0.9 | 0.8 | 0.9 | 0.8 | 0.9 | 1 | 1.2 | 1 | 1.2 | 1 | 1.2 | 1 | 1.2 | 1 | 1.2 | 1 | 1.2 | 0.5 | 0.6 | 0.5 | 0.6