## 光伏发电
光伏组件发电项目产能预估报告书
报告编号 |  | 报告日期 | 2025-12-19
场地信息
地点 | 北京 | 经纬度 | 39°57′ 116°21′
水平面总辐照量 | 4916.88 MJ/m²/年
光伏系统信息
组件类型 | 单晶硅 | 峰值功率 | 325Wp
组件数量 | 24 | 系统容量 | 7.8 kW
安装方式 | 固定集成 | 设计寿命 | 25年
逆变器效率 | 98.6% | 逆变器额定功率 | 0kW
线损率 | 1% | 污染损耗率 | 1%
其他损耗率 | 2.48% | 系统性能比PR | 85.63%
首年发电量统计
月 | 总辐照量kWh/㎡ | 交流发电量MWh | 月发电量占比%
1月 | 98.1 | 0.69612 | 7.1
2月 | 118.1 | 0.83022 | 8.4
3月 | 148 | 1.0141 | 10.3
4月 | 150.7 | 1.0075 | 10.2
5月 | 152 | 0.98478 | 10
6月 | 137.8 | 0.88467 | 9
7月 | 133.4 | 0.84903 | 8.6
8月 | 136.1 | 0.87695 | 8.9
9月 | 117.3 | 0.76072 | 7.7
10月 | 113.8 | 0.76278 | 7.7
11月 | 89.5 | 0.61721 | 6.3
12月 | 80.5 | 0.56954 | 5.8
全年 | 1475.2 | 9.8536 | 100
年总发电量 | 9.8536
上网策略 | 全额并网模式
计算依据 | 参照标准《光伏发电站设计规范》GB 50797-2012
说明 | 太阳能总辐照量为光伏阵列面总辐照量，总发电量、系统效率为首年值

## 25年发电量
装机容量(kW) | 7.8 kW | 首年发电量（MWh） | 9.8536 | 系统单位成本(元/W) | 4.15
年份 | 衰减率（%） | 发电量（MWh） | 利用小时数（h） | 列1 | 列2
1 | 3 | 9.8536 | 1263
2 | 0.7 | 9.7846 | 1254
3 | 0.7 | 9.7161 | 1246
4 | 0.7 | 9.6481 | 1237
5 | 0.7 | 9.5806 | 1228
6 | 0.7 | 9.5135 | 1220
7 | 0.7 | 9.4469 | 1211
8 | 0.7 | 9.3808 | 1203
9 | 0.7 | 9.3151 | 1194
10 | 0.7 | 9.2499 | 1186
11 | 0.7 | 9.1852 | 1178
12 | 0.7 | 9.1209 | 1169
13 | 0.7 | 9.057 | 1161
14 | 0.7 | 8.9936 | 1153
15 | 0.7 | 8.9306 | 1145
16 | 0.7 | 8.8681 | 1137
17 | 0.7 | 8.8061 | 1129
18 | 0.7 | 8.7444 | 1121
19 | 0.7 | 8.6832 | 1113
20 | 0.7 | 8.6224 | 1105
21 | 0.7 | 8.5621 | 1098
22 | 0.7 | 8.5021 | 1090
23 | 0.7 | 8.4426 | 1082
24 | 0.7 | 8.3835 | 1075
25 | 0.7 | 8.3248 | 1067
总计 |  | 226.7158 | 29066小时
注：衰减率为各类组件按装机容量加权平均值

## 投资收益
装机容量（kW） | 7.8 kW | 首年发电量（MWh） | 9.8536 | 分时电价（元/度） | 见电价表 | EPC平均单价（元/W） | 4.15 | 年运维成本（万元） | 0.02 | 总投资成本（万元） | 4.38
年份 | 衰减率（%） | 发电量（MWh） | 年收益（万元） | 累计收益（万元） | 利用小时数（h） | 列1 | 列2 | 列3 | 列4 | 列5 | 列6
1 | 3 | 9.8536 | 0.34487 | -2.9963 | 1263
2 | 0.7 | 9.7846 | 0.33453 | -2.7614 | 1254
3 | 0.7 | 9.7161 | 0.33219 | -2.524 | 1246
4 | 0.7 | 9.6481 | 0.32986 | -2.284 | 1237
5 | 0.7 | 9.5806 | 0.32755 | -2.0412 | 1228
6 | 0.7 | 9.5135 | 0.32526 | -1.7952 | 1220
7 | 0.7 | 9.4469 | 0.32298 | -1.546 | 1211
8 | 0.7 | 9.3808 | 0.32072 | -1.2931 | 1203
9 | 0.7 | 9.3151 | 0.31848 | -1.0365 | 1194
10 | 0.7 | 9.2499 | 0.31625 | -0.77576 | 1186
11 | 0.7 | 9.1852 | 0.31403 | -0.51067 | 1178
12 | 0.7 | 9.1209 | 0.31184 | -0.24095 | 1169
13 | 0.7 | 9.057 | 0.30965 | 0.0337 | 1161
14 | 0.7 | 8.9936 | 0.30749 | 0.31359 | 1153
15 | 0.7 | 8.9306 | 0.30533 | 0.59903 | 1145
16 | 0.7 | 8.8681 | 0.3032 | 0.88663 | 1137
17 | 0.7 | 8.8061 | 0.30107 | 1.1721 | 1129
18 | 0.7 | 8.7444 | 0.29897 | 1.4555 | 1121
19 | 0.7 | 8.6832 | 0.29687 | 1.7367 | 1113
20 | 0.7 | 8.6224 | 0.29479 | 2.0159 | 1105
21 | 0.7 | 8.5621 | 0.29273 | 2.2931 | 1098
22 | 0.7 | 8.5021 | 0.29068 | 2.5681 | 1090
23 | 0.7 | 8.4426 | 0.28865 | 2.8412 | 1082
24 | 0.7 | 8.3835 | 0.28663 | 3.1122 | 1075
25 | 0.7 | 8.3248 | 0.28462 | 3.3812 | 1067
25年总计 |  | 226.7158 | 7.7592 |  | 29066小时
总贷款(万元) |  | 2.27 | 资本金比例 |  | 30
总收入(万元) |  | 7.76 | 利润总额(万元) |  | 3.38 | 列1: 总利息(万元); 列3: 0.75
NPV（万元） |  | 0.27 | IRR |  | 6.21 | 列1: 静态投资回收期(年); 列3: 12.89

## 节能减排
参数 | 换算数值 | 换算单位 | 年均值 | 25年 | 单位 | 数据来源
发电量 | - | - | 9.069 | 226.7158 | MWh
标准煤 | 0.33 | kg/kWh | 2.993 | 74.825 | 吨 | 《建筑节能与可再生能源利用通用规范》
电力烟尘 | 0.017 | g/kWh | 0.15417 | 3.854 | 千克 | 《中国电力行业年度发展报告2023》
CO₂ | 0.541 | kg/kWh | 4.906 | 122.65 | 吨 | 《中国电力行业年度发展报告2023》
SO₂ | 0.083 | g/kWh | 0.75273 | 18.818 | 千克 | 《中国电力行业年度发展报告2023》
NOX | 0.133 | g/kWh | 1.2062 | 30.155 | 千克 | 《中国电力行业年度发展报告2023》

## 组件详表
序号 | 尺寸mm | 类型 | 数量 | 功率(Wp) | 单价(元/W) | 温度系数(%/℃) | 工作温度(℃) | 首年衰减 | 年衰减率(%)
1 | 1650×992 | 单晶硅 | 24 | 325 | 5 | 0.5% | 25℃ | 3% | 0.7%

## 分时电价
时刻 | 1 | 2 | 3 | 4 | 5 | 6 | 7 | 8 | 9 | 10 | 11 | 12 | 13 | 14 | 15 | 16 | 17 | 18 | 19 | 20 | 21 | 22 | 23 | 24
上网单价(元) | 0.35 | 0.35 | 0.35 | 0.35 | 0.35 | 0.35 | 0.35 | 0.35 | 0.35 | 0.35 | 0.35 | 0.35 | 0.35 | 0.35 | 0.35 | 0.35 | 0.35 | 0.35 | 0.35 | 0.35 | 0.35 | 0.35 | 0.35 | 0.35
市网单价(元) | 0.5 | 0.9 | 0.8 | 0.9 | 0.8 | 0.9 | 0.8 | 0.9 | 1 | 1.2 | 1 | 1.2 | 1 | 1.2 | 1 | 1.2 | 1 | 1.2 | 1 | 1.2 | 0.5 | 0.6 | 0.5 | 0.6