## 300抗浮桩计算
灌注桩单桩竖向承载力特征值计算
工程名称:
1.计算依据： |  | 《混凝土结构设计规范》GB50010-2010
《建筑地基基础设计规范》GB5007-2002 第8.5节
2.输入条件： |  | 正负零：71.200m | [5 empty] | 地下室：-5.900m |  |  |  | 筏板厚：0.4m |  |  |  | 桩顶标高：64.700m
桩类别： |  | 旋挖桩 |  |  |  | 桩身直径d(mm)： |  |  |  | 300 |  | 桩端承载土层： |  |  | 圆砾 |  | 桩端极限端阻力特征值qpa(kPa)= |  |  |  |  | 0
计算公式： |  | 单桩竖向承载力极限特征值 Ra=qpaAp+up∑qsiali | [13 empty] | 式（8.5.5-1）、（式8.5.6-1）
qpaAp(kN)＝ |  | 0 |  | kN | [6 empty] | 桩身周长up(mm)=πd= |  |  |  | 942.4778 |  | mm
层序 | 岩土名称 | 桩侧摩阻力极限特征值qsa(kPa) | ZK17 |  | ZK35 |  | ZK32 |  | ZK57 |  | ZK47 |  | ZK52 |  | ZK53 |  | ZK54 |  | ZK50 |  | ZK51
|  |  | 土层顶标高(m) | 岩土厚度li(m) | 土层顶标高(m) | 岩土厚度li(m) | 土层顶标高(m) | 岩土厚度li(m) | 土层顶标高(m) | 岩土厚度li(m) | 土层顶标高(m) | 岩土厚度li(m) | 土层顶标高(m) | 岩土厚度li(m) | 土层顶标高(m) | 岩土厚度li(m) | 土层顶标高(m) | 岩土厚度li(m) | 土层顶标高(m) | 岩土厚度li(m) | 土层顶标高(m) | 岩土厚度li(m)
① | 素填土 | 0
②-1 | 粉质黏土 | 19.6
②-2 | 黏土 | 28.7 |  | 0 | [16 empty] | 60.3 | 0.95
②-3 | 黏土 | 29.4 | 64.7 | 2.17 | 64.7 | 2.43 | 64.7 | 1.83 | [12 empty] | 59.35 | 4.5
③ | 粉土 | 22.4 | 62.53 | 2.9 | 62.27 | 2.7 | 62.87 | 3.8 | [12 empty] | 54.85 | 3.5
④ | 细砂 | 12 | 59.63 | 6.5 | 59.57 | 2 | 59.07 | 6.4
④-a | 粉土 | 22.4 | 53.13 | 0.5 | 57.57 | 3.2 | 0 | 0 | [12 empty] | 51.35 | 1.9
⑤-1 | 圆砾 | 29 | 52.63 | 0 | 54.37 | 0.5 | 52.67 | 0.5 | [12 empty] | 49.45 | 11.45
⑤-2 | 圆砾 | 34 |  | 0 | 53.87 |  | 52.17 | [13 empty] | 38
表示需要填写的数值
up∑qsiali= |  |  | 205.4206 |  | 228.1758 |  | 216.9791 |  | 0 |  | 0 |  | 0 |  | 0 |  | 0 |  | 0 |  | 577.3383
Ra=qpaAp+up∑qsiali |  |  | 205.4206 |  | 228.1758 |  | 216.9791 |  | 0 |  | 0 |  | 0 |  | 0 |  | 0 |  | 0 |  | 577.3383
有效桩长 |  |  | 12.07 |  | 10.83 |  | 12.53 |  | 0 |  | 0 |  | 0 |  | 0 |  | 0 |  | 0 |  | 22.3
单桩竖向承载力极限特征值值 Ra平均值＝ | [8 empty] | 122.7914 |  | kN, |  | 实取单桩竖向承载力极限标准值 Qua＝ | [7 empty] | 2000 |  | kN
不同混凝土强度桩受压承载力特征值kN
|  | 混凝土强度等级 |  | 工艺系数ψc |  |  |  | 桩身直径d(mm)
[8 empty] | 300 | 400 | 500 | 600 | 700
|  | C25 |  | 0.9 |  |  |  | 560.49 | 996.4267 | 1556.9167 | 2241.96 | 3051.5567
|  | C30 |  | 0.9 |  |  |  | 673.53 | 1197.3867 | 1870.9167 | 2694.12 | 3666.9967
|  | C35 |  | 0.85 |  |  |  | 742.8717 | 1320.6607 | 2063.5324 | 2971.4867 | 4044.5235
|  | C40 |  | 0.7 |  |  |  | 699.6967 | 1243.9052 | 1943.6019 | 2798.7867 | 3809.4596
Note on J24: 此公式应随所取钻孔数目而改