## 抗拔桩裂缝计算
XXXXX项目
抗拔桩裂缝计算
抗拔桩裂缝计算
d(桩基直径) | 300 | mm
A(桩截面面积) | 70650 | mm2
C(保护层厚度) | 50 | mm
拉力设计值(准永久组合) | 180000 | N
αcr(受力特征系数) | 2.7
As(实际配筋面积) | 1257 | mm
Es(钢筋弹性模量) | 200000 | N/mm2
deq(等效直径) | 20 | mm
ftk(混凝土轴心抗拉强度标准值) | 2.01 | N/mm2
σs(等效应力) | 143.1981
ρte=(取≥0.01)(有效配筋率) | 0.017792
不均匀系数 | 0.5872
ψ=(取0.2~1) | 0.5872
Wmax= | 0.2 | mm
限值 | 0.2 | mm
验算结果 | 通过
裂缝计算书
计算纵向受拉钢筋的应力σs
σs=180000/1257=143kN*m
计算有效配筋率ρte
ρte=As/Ate=1257/70650=0.018
因为ρte≥0.01，所以取
ρte=0.018
计算受拉钢筋应变的不均匀系数ψ
ψ=1.1-0.65*ƒtk/(ρte*σs)
=1.1-0.65*2.01/(0.02*143)=0.587
0.2<0.587<1.0
故ψ=0.587
计算最大裂缝宽度Wmax
Wmax=αcr*ψ*σs /(1.9*Cs+0.08*deq/ρte) /Es
=2.7*0.587*143.20*(1.9*50+0.08*20.0/0.018)/200000
=0.200≤0.200mm (满足规范要求)